## Serviços e Materiais
Ministério da Integração Nacional - MI
Companhia de Desenvolvimento dos Vales do São Francisco e do Parnaíba
2ª SUPERINTENDÊNCIA REGIONAL
PLANILHA ORÇAMENTÁRIA
OBJETO: Perfuração e Instalação de poços tubulares em diversas localidades, no âmbito da 2ª SR da Codevasf, em Bom Jesus da Lapa/BA
[5 empty] | Total de Poços a Perfurar = | 50 | 33
[5 empty] | Total de Poços a Instalar = | 50
|  | BDI = 23,4 % Serviços |  |  | Total de Poços = | 100
BDI = 18,0 % Materiais
PLANILHA ORÇAMENTÁRIA
Ítem | Código da Composição ou SiNAPI | Descrição do Serviço | Und | Quant. | Vlr. Unitário | Vlr Total
01.00 |  | SERVIÇOS INICIAIS |  |  |  | 280538.22
01.01 | 2SR-POÇ -1 | Mobilização de pessoal e equipamentos | und | 1 | 10141.36 | 10141.36
01.02 | 2SR-POÇ -2 | Desmobilização de pessoal e equipamentos | und | 1 | 10141.36 | 10141.36
01.03 | 2SR-POÇ - 3 | Administração Local | mês | 12 | 6596.83 | 79161.96
01.04 | 2SR-POÇ -4 | Transporte de Equipamentos de perfuração | km | 2500 | 13.72 | 34300
01.05 | 2SR-POÇ - 5 | Fornecimento de veículo 4x4 0Km, com ar condicionado para apoio à fiscalização, incluindo combustivel, oléo, manutenção, licenciamento e seguros | mês | 12 | 11343.075 | 136116.9
01.06 | 2SR-POÇ - 6 | Placa de obra em chapa zincada, instalada | m² | 24 | 444.86 | 10676.64
02.00 |  | SERVIÇOS DE PERFURAÇÃO |  |  |  | 738921.96
02.01 | 2SR-POÇ -7 | Locação por Método Geofísico | und | 35 | 2717.2 | 95102
02.02 | 2SR-POÇ - 8 | Locação por Estudo | und | 15 | 1381.0264 | 20715.4
02.03 |  | ROCHA METASSEDIMENTAR 150 m 20%
02.03.01 | 2SR-POÇ - 9 | Perfuração em Ø 8" | m | 100 | 132.03 | 13203
02.03.02 | 2SR-POÇ - 10 | Perfuração em Ø 6" | m | 400 | 98.96 | 39584
02.04 |  | ROCHA CALCÁRIA 150 m 70%
02.04.01 | 2SR-POÇ - 11 | Perfuração em Ø 8" | m | 200 | 106.69 | 21338
02.04.02 | 2SR-POÇ - 12 | Perfuração em Ø 6" | m | 800 | 86.41 | 69128
02.05 |  | ROCHA CRISTALINA 150m 10%
02.05.01 | 2SR-POÇ - 9 | Perfuração em Ø 8" | m | 700 | 132.03 | 92421
02.05.02 | 2SR-POÇ - 10 | Perfuração em Ø 6" | m | 2800 | 98.96 | 277088
02.06 | 2SR-POÇ-13 | Desenvolvimento c/ Compressor (350 psi / 900 cfm) | h | 100 | 164.4 | 16440
02.07 | 2SR-POÇ -14 | Colocação de Revestimento em Ø 6" Geomec. Ref | m | 1000 | 8.25 | 8250
02.08 | 2SR-POÇ -15 | Colocação de Revest.em Aço carbono Ø 6" DIN 2440 | m | 600 | 13.1898 | 7913.88
02.09 | 2SR-POÇ-16 | Colocação de Revestimento em Ø 4" Geomec. | m | 1000 | 13.1898 | 13189.8
02.10 | 2SR-POÇ-17 | Colocação de Revest.em Aço Preto Ø 4" | m | 600 | 13.1898 | 7913.88
02.11 | 2SR-POÇ-18 | Teste de Bomb.com Compressor (125/250) (>100m) | h | 50 | 76.27 | 3813.5
02.12 | 2SR-POÇ-19 | Teste de Bomb.com Compressor (125/250) (<100m) | h | 450 | 63.02 | 28359
02.13 | 2SR-POÇ-20 | Laje proteção sanitária – 1,0 m x 1,0 m x 0,23 m | und | 50 | 162.49 | 8124.5
02.14 | 2SR-POÇ-21 | Analise físico-química e bacteriológica de Água | und | 50 | 326.76 | 16338
03.00 |  | MATERIAIS PARA PERFURAÇÃO |  |  |  | 268261.88
03.01 | 9850 | Tubo revestimento Geomecânico reforçado 150 mm | m | 1000 | 113.3 | 113300
03.02 | Cotação | Tubo de Aço Carbono tipo Nold 6 " para Revestimento esp.= 4,75mm | m | 600 | 90.17 | 54102
03.03 | Cotação | Tubo de revestimento Geomecânico 4'' | m | 1000 | 42.48 | 42480 |  |  | 65.22
03.04 | 21025 | Tubo de Aço Preto para Revestimento 4" | m | 600 | 76.52 | 45912 |  |  | 100
03.05 | Cotação | Filtro tipo geomecânico de 6" | m | 24 | 158.12 | 3794.88 |  |  | 63.45
03.06 | Cotação | Filtro de aço carbono tipo Nold 6" esp.= 3/16" | m | 30 | 289.1 | 8673 |  |  | 77
04.00 |  | SERVIÇOS E MATERIAIS PARA INSTALAÇÃO |  |  |  | 1637696.32
04.03 | 2SR-POÇ-24 | Fornecimento, montagem e instalação de poço tubular, com bomba submersa monofásica + quadro de comando de até 1,5 cv com gerador de energia. | un | 10 | 10675.29 | 106752.9 |  | 20%
04.04 | 2SR-POÇ-25 | Fornecimento, montagem e instalação de poço tubular, com bomba submersa monofásica + quadro de comando de até 1,5 cv com energia da coelba. | un | 10 | 5464.68 | 54646.8 |  | 20%
04.05 | 2SR-POÇ-26 | Fornecimento, montagem e instalação de poço tubular, com bomba submersa monofásica + quadro de comando de até 3 cv com gerador de energia. | un | 13 | 10103.21 | 131341.73 |  | 25%
04.06 | 2SR-POÇ-27 | Fornecimento, montagem e instalação de poço tubular, com bomba submersa monofásica + quadro de comando de até 3 cv com energia da coelba. | un | 13 | 5045.83 | 65595.79 |  | 25%
04.07 | 2SR-POÇ-28 | Fornecimento, montagem e instalação de poço tubular, com catavento com torre piramidal triangular de 10mts com bomba de 3" e freio manual. | un | 4 | 13390.92 | 53563.68 |  | 10%
04.08 | 2SR-POÇ-29 | Fornecimento e Instal. adutora de 50 mm, c/ abertura e reaterro de valeta 0,30 prof. x 0,40 larg. (Chafariz) | m | 35000 | 9 | 315000
04.09 | 2SR-POÇ-30 | Construção e Pintura base elevada de 4 metros p/ caixa d' água - 10 m3 (Conf. Projeto) | un | 33.3333 | 12355.78 | 411859.33
04.11 | 2SR-POÇ-32 | Construção e Pintura base apoiada p/ caixa d' água - 10m3 (Conf. Projeto) | un | 16.6667 | 4206.61 | 70110.17
04.12 | 2SR-POÇ-33 | Construção de abrigo para Quadro de Comando e Distribuição de Energia | un | 23 | 543.25 | 12494.75
04.13 | 2SR-POÇ-34 | Construção de abrigo para Gerador de energia | un | 23 | 3868.5944 | 88977.67
04.14 | 2SR-POÇ-35 | Execução de chafariz, conforme projeto | un | 50 | 424.31 | 21215.5
04.15 | 2SR-POÇ-36 | Cerca com murões de concreto e portão (conf. projeto) | m | 800 | 335.2 | 268160
04.16 | 2SR-POÇ-37 | Bebedouro Animal | un | 10 | 1697.8 | 16978
04.17 | 2SR-POÇ-38 | Fornecimento e Instal. adutora de 32 mm, c/ abertura e reaterro de valeta 0,30 prof. x 0,40 larg. (Bebedouro animal) | m | 3000 | 7 | 21000
TOTAL GERAL | [5 empty] | 2925418.38
48756.973

## Composições
Para uso exclusivo da CODEVASF - Comp. De Desenv. do Vales do São Francisco e Parnaíba
Perfuração e Instalação de poços tubulares
| ÚLTIMA ALTERAÇÃO NAS COMPOSIÇÕES: | 2015-08-17
| Mês / Ano de coleta dos preços SINAPI: | 2015-08-01
| BDI: | 23.5% |  | %
| Encargos Sociais do SINAPI: | 90.36 |  | %
Código: | 2SR-POÇ -1 |  |  | Unidade: | un
Descrição: | Mobilização de Pessoal e Equipamentos
Fonte: |  |  |  | Mês/Ano de Coleta SINAPI: | 2015-08-01
Cód. Insumo | Desc. do Insumo | Unid | Quant. | P. Unit (R$) | P. Total (R$)
MÃO DE OBRA
| Passagens rodoviárias | und | 5 | 20 | 100
|  |  |  | Sub total MO ( com os Encargos Sociais ): | 100
EQUIPAMENTOS
72840 | Transporte comercial com caminhão carroceria 9T, rodovia pavimentada | txkm | 16975 | 0.44 | 7469 | Foi considerado como ponto de partida um raio de 700km com peso do equipamento bruto de 24.250 kg
72839 | Transporte comercial com caminhão carroceria 9T, rodovia com revestimento primário | txkm | 1212.5 | 0.53 | 642.63 | Foi considerado local da primeira perfuração distânica de 50km
|  |  |  | Sub total MATERIAIS: | 8111.63
SERVIÇOS
|  |  |  | Sub total EQUIPAMENTOS: | 0
|  |  |  | Total ( MAT + MO + EQUIP): | 8211.63
|  |  |  | BDI ( 23,50 ) %: | 1929.73
|  |  |  | PREÇO UNITÁRIO TOTAL: | 10141.36
Código: | 2SR-POÇ -2 |  |  | Unidade: | un
Descrição: | Desmobilização de Pessoal e Equipamentos
Fonte: |  |  |  | Mês/Ano de Coleta SINAPI: | 2015-08-01
Cód. Insumo | Desc. do Insumo | Unid | Quant. | P. Unit (R$) | P. Total (R$)
MÃO DE OBRA
| Passagens rodoviárias | und | 5 | 20 | 100
|  |  |  | Sub total MO ( com os Encargos Sociais ): | 100
EQUIPAMENTOS
72840 | Transporte comercial com caminhão carroceria 9T, rodovia pavimentada | txkm | 16975 | 0.44 | 7469
72839 | Transporte comercial com caminhão carroceria 9T, rodovia com revestimento primário | txkm | 1212.5 | 0.53 | 642.63
|  |  |  | Sub total MATERIAIS: | 8111.63
SERVIÇOS
|  |  |  | Sub total EQUIPAMENTOS: | 0
|  |  |  | Total ( MAT + MO + EQUIP): | 8211.63
|  |  |  | BDI ( 23,50 ) %: | 1929.73
|  |  |  | PREÇO UNITÁRIO TOTAL: | 10141.36
Código: | 2SR-POÇ - 3 |  |  | Unidade: | mês
Descrição: | Administração local e manutenção de canteiro
Fonte: |  |  |  | Mês/Ano de Coleta SINAPI: | 2015-08-01
Cód. Insumo | Desc. do Insumo | Unid | Quant. | P. Unit (R$) | P. Total (R$)
MÃO DE OBRA
4069 | Mestre de obras | h | 60 | 30.74 | 1844.4
10508 | vigilante | h | 60 | 13.21 | 792.6
2350 | Auxiliar de escritório | h | 220 | 10.88 | 2393.6
|  |  |  | Sub total MO ( com os Encargos Sociais ): | 5030.6
MATERIAIS
4266 | Cópia Heliografica | m² | 3.5 | 12.04 | 42.14
14250 | Tarifa de consumo de energia elétrica comercial, baixa tensão | KW/H | 350 | 0.58 | 203
14583 | Tarifa "A"entre 0 e 20m³ de fornecimento de água | m³ | 6 | 10.97 | 65.82
|  |  |  | Sub total MATERIAIS: | 310.96
EQUIPAMENTOS
|  |  |  | Sub total EQUIPAMENTOS: | 0
|  |  |  | Total ( MAT + MO + EQUIP): | 5341.56
|  |  |  | BDI ( 23,50 ) %: | 1255.27
|  |  |  | PREÇO UNITÁRIO TOTAL: | 6596.83
Código: | 2SR-POÇ -4 |  |  | Unidade: | km
Descrição: | Transporte de Equipamentos de perfuração
Fonte: |  |  |  | Mês/Ano de Coleta SINAPI: | 2015-08-01
Cód. Insumo | Desc. do Insumo | Unid | Quant. | P. Unit (R$) | P. Total (R$)
MÃO DE OBRA
|  |  |  | Sub total MO ( com os Encargos Sociais ): | 0
MATERIAIS
72840 | Transporte comercial com caminhão carroceria 9T, rodovia pavimentada | txkm | 19.4 | 0.44 | 8.54
72839 | Transporte comercial com caminhão carroceria 9T, rodovia com revestimento primário | txkm | 4.85 | 0.53 | 2.57
|  |  |  | Sub total MATERIAIS: | 11.11
EQUIPAMENTOS
|  |  |  | Sub total EQUIPAMENTOS: | 0
|  |  |  | Total ( MAT + MO + EQUIP): | 11.11
|  |  |  | BDI ( 23,50 ) %: | 2.61
|  |  |  | PREÇO UNITÁRIO TOTAL: | 13.72
Código: | 2SR-POÇ - 5 |  |  | Unidade: | mês
Descrição: | Aluguel de veículo 4 x 4 (caminhonete) incluindo combustível e manutenção
Fonte: |  |  |  | Mês/Ano de Coleta SINAPI: | 2015-08-01
Cód. Insumo | Desc. do Insumo | Unid | Quant. | P. Unit (R$) | P. Total (R$)
MÃO DE OBRA
|  |  |  | Sub total MO ( com os Encargos Sociais ): | 0
MATERIAIS
A | DEPRECIAÇÃO MENSAL DO EQUIPAMENTO
A1 | Preço de aquisição | un |  | 80000
A2 | Tempo de uso previsto no contrato | mês |  | 12
A3 | Previsão de recuperação na venda do bem usado | % | 40 | 32000
A4 | Custo mensal (A1-A3) / A2 |  |  |  | 4000
B | JUROS PELO CAPITAL EMPREGADO
B1 | Taxa mensal de jurus 5% (incidência sobre A4) | % | 5 | 200
B2 | Custo mensal |  |  |  | 200
C | CONSERVAÇÃO E MANUTENÇÃO
C1 | Taxa de gasto sem a depreciação, incargos e seguros (incidência sobre A4) | % | 100 | 4000
C2 | Incidência mensal |  |  |  | 4000
D | COMBUSTÍVEL
D1 | Média mensal de quilômetro por veículo | km | 3000
D2 | Quilômetros rodados com um litro de combustível | km/l | 10
D3 | Quantidade de litros de combustível por mês | l | 300
D4 | Preço do litro do óleo díesel | l |  | 2.76
D5 | Custo mensal - (D3*D4) |  |  |  | 828
E | LUBRIFICANTES
E1 | Franqui por troca de óleo | km | 10000
E2 | Quantidade de litros de óleo por troca | l | 3.5
E3 | Preço do litro do óleo | l |  | 23.5
E4 | Custo por troca de óleo |  |  | 82.25
E5 | Custo mensal - [(D1/E1)*E4] |  |  |  | 24.675
F | PNEUS
F1 | Vida útil do pneu | km | 50000
F2 | Quantidade de pneus | un | 5
F3 | Preço do pneu |  |  | 550
F4 | Custo por troca de pneus |  |  | 2200
F5 | Custo mensal - [(D1/F1)*F4] |  |  |  | 132
|  |  |  | Sub total MATERIAIS: | 9184.675
EQUIPAMENTOS
|  |  |  | Sub total EQUIPAMENTOS: | 0
|  |  |  | Total ( MAT + MO + EQUIP): | 9184.675
|  |  |  | BDI ( 23,50 ) %: | 2158.4
|  |  |  | PREÇO UNITÁRIO TOTAL: | 11343.075
Código: | 2SR-POÇ - 6 |  |  | Unidade: | m²
Descrição: | Placa de obra em chapa zincada, instalada
Fonte: |  |  |  | Mês/Ano de Coleta SINAPI: | 2015-08-01
Cód. Insumo | Desc. do Insumo | Unid | Quant. | P. Unit (R$) | P. Total (R$)
MÃO DE OBRA
1213 | Carpinteiro de forma | h | 1 | 11.99 | 11.99
4083 | Feitor ou Encarregado da Obra | h | 0.2 | 18.44 | 3.69
6111 | Servente | h | 2 | 7.08 | 14.16
|  |  |  | Sub total MO ( com os Encargos Sociais ): | 29.84
MATERIAIS
4491 | Madeira mista serrada 7,5 x 7,5cm - 0,005800 m3/m (angelim, louro) | m | 4 | 5.49 | 21.96
4813 | Placa de obra (identificação) para construção civil em chapa galvanizada num. 26 | m² | 1 | 300 | 300
5067 | Pregos 16x24 | kg | 0.11 | 8.59 | 0.94
4417 | Peça de madeira lei 1ª qualidade 2,5 X 7,5cm (1 X 3") não aparelhada | m | 1 | 5.02 | 5.02
5652 | Concreto não estrutural, consumo minimo 150 Kg/m3 | m3 | 0.01 | 245 | 2.45
|  |  |  | Sub total MATERIAIS: | 330.37
EQUIPAMENTOS
|  |  |  | Sub total EQUIPAMENTOS: | 0
|  |  |  | Total ( MAT + MO + EQUIP): | 360.21
|  |  |  | BDI ( 23,50 ) %: | 84.65
|  |  |  | PREÇO UNITÁRIO TOTAL: | 444.86
Código: | 2SR-POÇ -7 |  |  | Unidade: | un
Descrição: | Locação por Método Geofísico
Fonte: |  |  |  | Mês/Ano de Coleta SINAPI: | 2015-08-01
Cód. Insumo | Desc. do Insumo | Unid | Quant. | P. Unit (R$) | P. Total (R$)
MÃO DE OBRA
2707 | Geólogo | h | 22 | 77.28 | 1700.16
|  |  |  | Sub total MO ( com os Encargos Sociais ): | 1700.16
MATERIAIS
|  |  |  | Sub total MATERIAIS: | 0
EQUIPAMENTOS
INEMA | Autorização de Perfuração e outorga de uso de recursos hídricos | und | 1 | 500 | 500
|  |  |  | Sub total EQUIPAMENTOS: | 500
|  |  |  | Total ( MAT + MO + EQUIP): | 2200.16
|  |  |  | BDI ( 23,50 ) %: | 517.04
|  |  |  | PREÇO UNITÁRIO TOTAL: | 2717.2
Código: | 2SR-POÇ - 8 |  |  | Unidade: | un
Descrição: | Locação por Estudo
Fonte: |  |  |  | Mês/Ano de Coleta SINAPI: | 2015-08-01
Cód. Insumo | Desc. do Insumo | Unid | Quant. | P. Unit (R$) | P. Total (R$)
MÃO DE OBRA
2707 | Geólogo | h | 8 | 77.28 | 618.24
|  |  |  | Sub total MO ( com os Encargos Sociais ): | 618.24
MATERIAIS
|  |  |  | Sub total MATERIAIS: | 0
EQUIPAMENTOS
INEMA | Autorização de Perfuração e outorga de uso de recursos hídricos | und | 1 | 500 | 500
|  |  |  | Sub total EQUIPAMENTOS: | 500
|  |  |  | Total ( MAT + MO + EQUIP): | 1118.24
|  |  |  | BDI ( 23,50 ) %: | 262.7864
|  |  |  | PREÇO UNITÁRIO TOTAL: | 1381.0264
Código: | 2SR-POÇ - 9 |  |  | Unidade: | m
Descrição: | Perfuração em Ø 8" - Rocha Decomposta/Alterada
Fonte: |  |  |  | Mês/Ano de Coleta SINAPI: | 2015-08-01
Cód. Insumo | Desc. do Insumo | Unid | Quant. | P. Unit (R$) | P. Total (R$)
MÃO DE OBRA
6111 | Servente | h | 1.6 | 7.08 | 11.33
4252 | Operador | h | 0.48 | 8.43 | 4.05
|  |  |  | Sub total MO ( com os Encargos Sociais ): | 15.38
SERVIÇOS
4221 | Óleo diesel comum | l | 8.5 | 2.75 | 23.38
Cotação | Bit 8" de perfuração | und | 0.002 | 4300 | 8.6
Cotação | Martelo de perfuração | und | 0.0002 | 9500 | 1.9
641 | Perfuratriz | h | 0.24 | 111 | 26.64
1140 | Caminhão Ford F-4000 ou equiv. c/ carroceria madeira fixa - cap. De carga até 5 T | h | 0.48 | 37.52 | 18.01
1146 | Caminhão pipa 10.000 L | h | 0.24 | 54.16 | 13
|  |  |  | Sub total MATERIAIS: | 91.53
EQUIPAMENTOS
|  |  |  | Sub total EQUIPAMENTOS: | 0
|  |  |  | Total ( MAT + MO + EQUIP): | 106.91
|  |  |  | BDI ( 23,50 ) %: | 25.12
|  |  |  | PREÇO UNITÁRIO TOTAL: | 132.03
Código: | 2SR-POÇ - 10 |  |  | Unidade: | m
Descrição: | Perfuração em Rocha d = 6"
Fonte: |  |  |  | Mês/Ano de Coleta SINAPI: | 2015-08-01
Cód. Insumo | Desc. do Insumo | Unid | Quant. | P. Unit (R$) | P. Total (R$)
MÃO DE OBRA
6111 | Servente | h | 0.64 | 7.08 | 4.53
4252 | Operador | h | 0.4 | 8.43 | 3.37
|  |  |  | Sub total MO ( com os Encargos Sociais ): | 7.9
SERVIÇOS
4221 | Óleo diesel comum | l | 7.5 | 2.75 | 20.63
Cotação | Bit 6" de perfuração | und | 0.002 | 2750 | 5.5
Cotação | Martelo de perfuração | und | 0.0002 | 9500 | 1.9
641 | Perfuratriz | h | 0.184 | 111 | 20.42
1140 | Caminhão Ford F-4000 ou equiv. c/ carroceria madeira fixa - cap. De carga até 5 T | h | 0.368 | 37.52 | 13.81
1146 | Caminhão pipa 10.000 L | h | 0.184 | 54.16 | 9.97
|  |  |  | Sub total MATERIAIS: | 72.23
EQUIPAMENTOS
|  |  |  | Sub total EQUIPAMENTOS: | 0
|  |  |  | Total ( MAT + MO + EQUIP): | 80.13
|  |  |  | BDI ( 23,50 ) %: | 18.83
|  |  |  | PREÇO UNITÁRIO TOTAL: | 98.96
Código: | 2SR-POÇ - 11 |  |  | Unidade: | m
Descrição: | Perfuração em ROCHA CALCÁRIA d = 8"
Fonte: |  |  |  | Mês/Ano de Coleta SINAPI: | 2015-08-01
Cód. Insumo | Desc. do Insumo | Unid | Quant. | P. Unit (R$) | P. Total (R$)
MÃO DE OBRA
6111 | Servente | h | 1.6 | 7.08 | 11.33
4252 | Operador | h | 0.34 | 8.43 | 2.87
|  |  |  | Sub total MO ( com os Encargos Sociais ): | 14.2
SERVIÇOS
4221 | Óleo diesel comum | l | 8.455 | 2.75 | 23.25
Cotação | Bit 8" de perfuração | und | 0.002 | 4300 | 8.6
Cotação | Martelo de perfuração | und | 0.0002 | 9500 | 1.9
641 | Perfuratriz | h | 0.16 | 111 | 17.76
1140 | Caminhão Ford F-4000 ou equiv. c/ carroceria madeira fixa - cap. De carga até 5 T | h | 0.32 | 37.52 | 12.01
1146 | Caminhão pipa 10.000 L | h | 0.16 | 54.16 | 8.67
|  |  |  | Sub total MATERIAIS: | 72.19
EQUIPAMENTOS
|  |  |  | Sub total EQUIPAMENTOS: | 0
|  |  |  | Total ( MAT + MO + EQUIP): | 86.39
|  |  |  | BDI ( 23,50 ) %: | 20.3
|  |  |  | PREÇO UNITÁRIO TOTAL: | 106.69
Código: | 2SR-POÇ - 12 |  |  | Unidade: | m
Descrição: | Perfuração em ROCHA CALCÁRIA d = 6"
Fonte: |  |  |  | Mês/Ano de Coleta SINAPI: | 2015-08-01
Cód. Insumo | Desc. do Insumo | Unid | Quant. | P. Unit (R$) | P. Total (R$)
MÃO DE OBRA
6111 | Servente | h | 0.6 | 7.08 | 4.25
4252 | Operador | h | 0.36 | 8.43 | 3.03
|  |  |  | Sub total MO ( com os Encargos Sociais ): | 7.28
SERVIÇOS
4221 | Óleo diesel comum | l | 7.44 | 2.75 | 20.46
Cotação | Bit 6" de perfuração | und | 0.002 | 2750 | 5.5
Cotação | Martelo de perfuração | und | 0.0002 | 9500 | 1.9
641 | Perfuratriz | h | 0.145 | 111 | 16.1
1140 | Caminhão Ford F-4000 ou equiv. c/ carroceria madeira fixa - cap. De carga até 5 T | h | 0.29 | 37.52 | 10.88
1146 | Caminhão pipa 10.000 L | h | 0.145 | 54.16 | 7.85
|  |  |  | Sub total MATERIAIS: | 62.69
EQUIPAMENTOS
|  |  |  | Sub total EQUIPAMENTOS: | 0
|  |  |  | Total ( MAT + MO + EQUIP): | 69.97
|  |  |  | BDI ( 23,50 ) %: | 16.44
|  |  |  | PREÇO UNITÁRIO TOTAL: | 86.41
Código: | 2SR-POÇ-13 |  |  | Unidade: | h
Descrição: | Desenvolvimento c/ Compressor (350 psi / 900 cfm)
Fonte: |  |  |  | Mês/Ano de Coleta SINAPI: | 2015-08-01
Cód. Insumo | Desc. do Insumo | Unid | Quant. | P. Unit (R$) | P. Total (R$)
MÃO DE OBRA
4250 | Operador de Compressor | h | 1 | 8.43 | 8.43
6111 | Servente | h | 2 | 7.08 | 14.16
528 | Auxiliar técnico | h | 1 | 20.55 | 20.55
|  |  |  | Sub total MO ( com os Encargos Sociais ): | 43.14
MATERIAIS
4221 | Óleo diesel comum | l | 7.605 | 2.75 | 20.91
|  |  |  | Sub total MATERIAIS: | 20.91
EQUIPAMENTOS
1515 | Compressor de ar diesel rebocável 600 PCM | h | 1 | 31.55 | 31.55
1140 | Caminhão Ford F-4000 ou equiv. c/ carroceria madeira fixa - cap. De carga até 5 T | h | 1 | 37.52 | 37.52
|  |  |  | Sub total EQUIPAMENTOS: | 69.07
|  |  |  | Total ( MAT + MO + EQUIP): | 133.12
|  |  |  | BDI ( 23,50 ) %: | 31.28
|  |  |  | PREÇO UNITÁRIO TOTAL: | 164.4
Código: | 2SR-POÇ -14 |  |  | Unidade: | m
Descrição: | Colocação de Revestimento em Ø 6" Geomec. Ref.
Fonte: |  |  |  | Mês/Ano de Coleta SINAPI: | 2015-08-01
Cód. Insumo | Desc. do Insumo | Unid | Quant. | P. Unit (R$) | P. Total (R$)
MÃO DE OBRA
4252 | Operador | h | 0.05 | 8.43 | 0.42
6111 | Servente | h | 0.1 | 7.08 | 0.71
|  |  |  | Sub total MO ( com os Encargos Sociais ): | 1.13
MATERIAIS
|  |  |  | Sub total MATERIAIS: | 0
EQUIPAMENTOS
641 | Perfuratriz | h | 0.05 | 111 | 5.55
|  |  |  | Sub total EQUIPAMENTOS: | 5.55
|  |  |  | Total ( MAT + MO + EQUIP): | 6.68
|  |  |  | BDI ( 23,50 ) %: | 1.57
|  |  |  | PREÇO UNITÁRIO TOTAL: | 8.25
Código: | 2SR-POÇ -15 |  |  | Unidade: | m
Descrição: | Colocação de Revest.em Aço Carbono Ø 6" DIN 2440
Fonte: |  |  |  | Mês/Ano de Coleta SINAPI: | 2015-08-01
Cód. Insumo | Desc. do Insumo | Unid | Quant. | P. Unit (R$) | P. Total (R$)
MÃO DE OBRA
4252 | Operador | h | 0.08 | 8.43 | 0.67
6111 | Servente | h | 0.16 | 7.08 | 1.13
|  |  |  | Sub total MO ( com os Encargos Sociais ): | 1.8
MATERIAIS
|  |  |  | Sub total MATERIAIS: | 0
EQUIPAMENTOS
641 | Perfuratriz | h | 0.08 | 111 | 8.88
|  |  |  | Sub total EQUIPAMENTOS: | 8.88
|  |  |  | Total ( MAT + MO + EQUIP): | 10.68
|  |  |  | BDI ( 23,50 ) %: | 2.5098
|  |  |  | PREÇO UNITÁRIO TOTAL: | 13.1898
Código: | 2SR-POÇ -16 |  |  | Unidade: | m
Descrição: | Colocação de Revest.em 4'' Geomecânico
Fonte: |  |  |  | Mês/Ano de Coleta SINAPI: | 2015-08-01
Cód. Insumo | Desc. do Insumo | Unid | Quant. | P. Unit (R$) | P. Total (R$)
MÃO DE OBRA
4252 | Operador | h | 0.08 | 8.43 | 0.67
6111 | Servente | h | 0.16 | 7.08 | 1.13
|  |  |  | Sub total MO ( com os Encargos Sociais ): | 1.8
MATERIAIS
|  |  |  | Sub total MATERIAIS: | 0
EQUIPAMENTOS
641 | Perfuratriz | h | 0.08 | 111 | 8.88
|  |  |  | Sub total EQUIPAMENTOS: | 8.88
|  |  |  | Total ( MAT + MO + EQUIP): | 10.68
|  |  |  | BDI ( 23,50 ) %: | 2.5098
|  |  |  | PREÇO UNITÁRIO TOTAL: | 13.1898
Código: | 2SR-POÇ -17 |  |  | Unidade: | m
Descrição: | Colocação de Revest.em Aço Carbono 4"
Fonte: |  |  |  | Mês/Ano de Coleta SINAPI: | 2015-08-01
Cód. Insumo | Desc. do Insumo | Unid | Quant. | P. Unit (R$) | P. Total (R$)
MÃO DE OBRA
4252 | Operador | h | 0.08 | 8.43 | 0.67
6111 | Servente | h | 0.16 | 7.08 | 1.13
|  |  |  | Sub total MO ( com os Encargos Sociais ): | 1.8
MATERIAIS
|  |  |  | Sub total MATERIAIS: | 0
EQUIPAMENTOS
641 | Perfuratriz | h | 0.08 | 111 | 8.88
|  |  |  | Sub total EQUIPAMENTOS: | 8.88
|  |  |  | Total ( MAT + MO + EQUIP): | 10.68
|  |  |  | BDI ( 23,50 ) %: | 2.5098
|  |  |  | PREÇO UNITÁRIO TOTAL: | 13.1898
Código: | 2SR-POÇ-18 |  |  | Unidade: | h
Descrição: | Teste de Bomb.com Compressor (125/250) (>100m)
Fonte: |  |  |  | Mês/Ano de Coleta SINAPI: | 2015-08-01
Cód. Insumo | Desc. do Insumo | Unid | Quant. | P. Unit (R$) | P. Total (R$)
MÃO DE OBRA
4250 | Operador de Compressor | h | 1 | 8.43 | 8.43
6111 | Servente | h | 2 | 7.08 | 14.16
|  |  |  | Sub total MO ( com os Encargos Sociais ): | 22.59
MATERIAIS
4221 | Óleo diesel comum | l | 8.845 | 2.75 | 24.32
|  |  |  | Sub total MATERIAIS: | 24.32
EQUIPAMENTOS
1509 | Compressor de ar diesel rebocável 250 PCM | h | 1 | 14.85 | 14.85
|  |  |  | Sub total EQUIPAMENTOS: | 14.85
|  |  |  | Total ( MAT + MO + EQUIP): | 61.76
|  |  |  | BDI ( 23,50 ) %: | 14.51
|  |  |  | PREÇO UNITÁRIO TOTAL: | 76.27
Código: | 2SR-POÇ-19 |  |  | Unidade: | h
Descrição: | Teste de Bomb.com Compressor (125/250) (<100m)
Fonte: |  |  |  | Mês/Ano de Coleta SINAPI: | 2015-08-01
Cód. Insumo | Desc. do Insumo | Unid | Quant. | P. Unit (R$) | P. Total (R$)
MÃO DE OBRA
4250 | Operador de Compressor | h | 1 | 8.43 | 8.43
6111 | Servente | h | 2 | 7.08 | 14.16
|  |  |  | Sub total MO ( com os Encargos Sociais ): | 22.59
MATERIAIS
4221 | Óleo diesel comum | l | 5.842 | 2.75 | 16.07
|  |  |  | Sub total MATERIAIS: | 16.07
EQUIPAMENTOS
1508 | Compressor de ar diesel rebocável 160 PCM | h | 1 | 12.37 | 12.37
|  |  |  | Sub total EQUIPAMENTOS: | 12.37
|  |  |  | Total ( MAT + MO + EQUIP): | 51.03
|  |  |  | BDI ( 23,50 ) %: | 11.99
|  |  |  | PREÇO UNITÁRIO TOTAL: | 63.02
Código: | 2SR-POÇ-20 |  |  | Unidade: | un
Descrição: | Laje de proteção sanitária – 1,0 m x 1,0 m x 0,23 m
Fonte: |  |  |  | Mês/Ano de Coleta SINAPI: | 2015-08-01
Cód. Insumo | Desc. do Insumo | Unid | Quant. | P. Unit (R$) | P. Total (R$)
MÃO DE OBRA
4750 | Pedreiro | h | 0.8 | 11.99 | 9.59
6111 | Servente | h | 0.8 | 7.08 | 5.66
|  |  |  | Sub total MO ( com os Encargos Sociais ): | 15.25
MATERIAIS
73406 | Concreto FCK=15 MPA (1:2,5:3), incluido preparo mecanico, lançamento e adensamento. | m³ | 0.23 | 454.76 | 104.59
10567 | Tabua de madeira 3ª qualidade 2,5 X 23,0 cm (1 X 9") não aparelhada (4 usos) | m | 1 | 11.73 | 11.73
|  |  |  | Sub total MATERIAIS: | 116.32
EQUIPAMENTOS
|  |  |  | Sub total EQUIPAMENTOS: | 0
|  |  |  | Total ( MAT + MO + EQUIP): | 131.57
|  |  |  | BDI ( 23,50 ) %: | 30.92
|  |  |  | PREÇO UNITÁRIO TOTAL: | 162.49
Código: | 2SR-POÇ - 21 |  |  | Unidade: | un
Descrição: | Análise Fisico-Quimica e Bacteriológica
Fonte: |  |  |  | Mês/Ano de Coleta SINAPI: | 2015-08-01
Cód. Insumo | Desc. do Insumo | Unid | Quant. | P. Unit (R$) | P. Total (R$)
MÃO DE OBRA
7153 | Tecnico de laboratório | h | 3 | 18.23 | 54.69
245 | Auxiliar de laboratório | h | 3 | 7.63 | 22.89
|  |  |  | Sub total MO ( com os Encargos Sociais ): | 77.58
MATERIAIS
|  |  |  | Sub total MATERIAIS: | 0
SERVIÇOS
06312/ORSE | Análise fisico Química | Und | 1 | 40 | 40
06313/ORSE | Análise Bacteriológica | Und | 1 | 147 | 147
|  |  |  | Sub total EQUIPAMENTOS: | 187
|  |  |  | Total ( MAT + MO + EQUIP): | 264.58
|  |  |  | BDI ( 23,50 ) %: | 62.18
|  |  |  | PREÇO UNITÁRIO TOTAL: | 326.76
Código: | 2SR-POÇ - 24 |  |  | Unidade: | un
Descrição: | Instalação de Bomba 1,5CV (1,47HP) e grupo gerador
Fonte: |  |  |  | Mês/Ano de Coleta SINAPI: | 2015-08-01
Cód. Insumo | Desc. do Insumo | Unid | Quant. | P. Unit (R$) | P. Total (R$)
MÃO DE OBRA
2436 | Eletricista | h | 6 | 11.99 | 71.94
2696 | Encanador | h | 6 | 11.99 | 71.94
6111 | Servente | h | 12 | 7.08 | 84.96
|  |  |  | Sub total MO ( com os Encargos Sociais ): | 228.84
MATERIAIS
9860 | Tubo PVC de 2" rosqueável (Redutor 2") | m | 30 | 16.55 | 496.5
Cotação | Corda 10 mm | m | 80 | 1.5 | 120
Cotação | Cabo bipolar pp 750 vots de 2 X 1MM2 - sensor de nível da bomba | m | 90 | 1.34 | 120.6
Cotação | Eletrodo de nível da bomba | und | 1 | 16 | 16
Cotação | Cabo flexível, 1000V, 2 X 4mm2 painel / bomba trifásica/Gerador | m | 40 | 4.15 | 166
3373 | Haste de aterramento de cobre, com dois conectores, de 2,0 m de comprimento | und | 1 | 27.83 | 27.83
9887 | União Ferro Galvanizado 2" | und | 1 | 53.55 | 53.55
4181 | Niple Ferro Galvanizado 2" | und | 2 | 18.31 | 36.62
1798 | Curva Ferro Galvanizado 90 2" | und | 1 | 63.03 | 63.03
1810 | Curva longa 45° Ferro Galvanizado 2" | und | 2 | 47.11 | 94.22
7696 | Tubo Galvanizado com roscas 2" | m | 2 | 33.31 | 66.62
113 | Adaptador 2" X 50mm | und | 1 | 7.93 | 7.93
6028 | Registro gaveta 2" bruto latão REF 1502-B | und | 1 | 75.82 | 75.82
10408 | Válvula retenção horizontal bronze (PN-25) 2" 400PSI tampa com porca de união | und | 1 | 185.85 | 185.85
Cotação | Grupo Gerador até 6 KVA, oléo diesel, partida elétrica. | und | 1 | 5065.05 | 5065.05
Cotação | Bomba submersa p/ poço profundo elétrica monofásica 1,5CV (1,47HP) | und | 1 | 1764.5 | 1764.5
Cotação | Tampa de Poço | und | 1 | 55 | 55
|  |  |  | Sub total MATERIAIS: | 8415.12
EQUIPAMENTOS
|  |  |  | Sub total EQUIPAMENTOS: | 0
|  |  |  | Total ( MAT + MO + EQUIP): | 8643.96
|  |  |  | BDI ( 23,50 ) %: | 2031.33
|  |  |  | PREÇO UNITÁRIO TOTAL: | 10675.29
Código: | 2SR-POÇ-25 |  |  | Unidade: | un
Descrição: | Instalação de Bomba 1,5CV (1,47HP) e Painel com Rede de Energia
Fonte: |  |  |  | Mês/Ano de Coleta SINAPI: | 2015-08-01
Cód. Insumo | Desc. do Insumo | Unid | Quant. | P. Unit (R$) | P. Total (R$)
MÃO DE OBRA
2436 | Eletricista | h | 8 | 11.99 | 95.92
2696 | Encanador | h | 8 | 11.99 | 95.92
6111 | Servente | h | 16 | 7.08 | 113.28
|  |  |  | Sub total MO ( com os Encargos Sociais ): | 305.12
MATERIAIS
9860 | Tubo PVC de 2" rosqueável (Redutor 2") | m | 30 | 16.55 | 496.5
Cotação | Corda 10 mm | m | 80 | 1.5 | 120
Cotação | Cabo bipolar pp 750 vots de 2 X 1MM2 - sensor de nível da bomba | m | 90 | 1.34 | 120.6
Cotação | Eletrodo de nível da bomba | und | 1 | 16 | 16
Cotação | Cabo flexível, 1000V, 3 X 4mm2 painel / bomba trifásica/Gerador | m | 40 | 4.15 | 166
3373 | Haste de aterramento de cobre, com dois conectores, de 2,0 m de comprimento | und | 1 | 27.83 | 27.83
9887 | União Ferro Galvanizado 2" | und | 1 | 53.55 | 53.55
4181 | Niple Ferro Galvanizado 2" | und | 2 | 18.31 | 36.62
1798 | Curva Ferro Galvanizado 90 2" | und | 1 | 63.03 | 63.03
1810 | Curva longa 45° Ferro Galvanizado 2" | und | 2 | 47.11 | 94.22
7696 | Tubo Galvanizado com roscas 2" | m | 2 | 33.31 | 66.62
113 | Adaptador 2" X 50mm | und | 1 | 7.93 | 7.93
6028 | Registro gaveta 2" bruto latão REF 1502-B | und | 1 | 75.82 | 75.82
10408 | Válvula retenção horizontal bronze (PN-25) 2" 400PSI tampa com porca de união | und | 1 | 185.85 | 185.85
10587 | Bomba submersa p/ poço profundo elétrica monofásica 1,5CV (1,97HP) | und | 0.7 | 1764.5 | 1235.15
13597 | Padrão polifásico completo em poste galv. de 3" X 5,0 m ou 3" X 7,0 m. | und | 1 | 719 | 719
Cotação | Cabo rigido 2 X 16MM² medidor / quadro da bomba | m | 100 | 5.8 | 580
Cotação | Tampa de Poço | und | 1 | 55 | 55
|  |  |  | Sub total MATERIAIS: | 4119.72
EQUIPAMENTOS
|  |  |  | Sub total EQUIPAMENTOS: | 0
|  |  |  | Total ( MAT + MO + EQUIP): | 4424.84
|  |  |  | BDI ( 23,50 ) %: | 1039.84
|  |  |  | PREÇO UNITÁRIO TOTAL: | 5464.68
Código: | 2SR-POÇ-26 |  |  | Unidade: | un
Descrição: | Instalação de Bomba 3CV (2,95HP) e grupo gerador
Fonte: |  |  |  | Mês/Ano de Coleta SINAPI: | 2015-08-01
Cód. Insumo | Desc. do Insumo | Unid | Quant. | P. Unit (R$) | P. Total (R$)
MÃO DE OBRA
2436 | Eletricista | h | 8 | 11.99 | 95.92
2696 | Encanador | h | 8 | 11.99 | 95.92
6111 | Servente | h | 16 | 7.08 | 113.28
|  |  |  | Sub total MO ( com os Encargos Sociais ): | 305.12
MATERIAIS
9860 | Tubo PVC de 2" rosqueável (Redutor 2") | m | 30 | 16.55 | 496.5
Cotação | Corda 10 mm | m | 80 | 1.5 | 120
Cotação | Cabo bipolar pp 750 vots de 2 X 1MM2 - sensor de nível da bomba | m | 90 | 1.34 | 120.6
Cotação | Eletrodo de nível da bomba | und | 1 | 16 | 16
Cotação | Cabo flexível, 1000V, 3 X 4mm2 painel / bomba trifásica/Gerador | m | 40 | 4.15 | 166
3373 | Haste de aterramento de cobre, com dois conectores, de 2,0 m de comprimento | und | 1 | 27.83 | 27.83
9887 | União Ferro Galvanizado 2" | und | 1 | 53.55 | 53.55
4181 | Niple Ferro Galvanizado 2" | und | 2 | 18.31 | 36.62
1798 | Curva Ferro Galvanizado 90 2" | und | 1 | 63.03 | 63.03
1810 | Curva longa 45° Ferro Galvanizado 2" | und | 2 | 47.11 | 94.22
7696 | Tubo Galvanizado com roscas 2" | m | 2 | 33.31 | 66.62
113 | Adaptador 2" X 50mm | und | 1 | 7.93 | 7.93
6028 | Registro gaveta 2" bruto latão REF 1502-B | und | 1 | 75.82 | 75.82
10408 | Válvula retenção horizontal bronze (PN-25) 2" 400PSI tampa com porca de união | und | 1 | 185.85 | 185.85
Cotação | Grupo Gerador até 6 KVA, oléo diesel, partida elétrica. | und | 1 | 5065.05 | 5065.05
Cotação | Bomba submersa p/ poço profundo elétrica monofásica 3 CV (2,95HP) | und | 1 | 1280 | 1280
Cotação | Tampa de Poço | und | 1 | 55 | 55
|  |  |  | Sub total MATERIAIS: | 7875.62
EQUIPAMENTOS
|  |  |  | Sub total EQUIPAMENTOS: | 0
|  |  |  | Total ( MAT + MO + EQUIP): | 8180.74
|  |  |  | BDI ( 23,50 ) %: | 1922.47
|  |  |  | PREÇO UNITÁRIO TOTAL: | 10103.21
Código: | 2SR-POÇ-27 |  |  | Unidade: | un
Descrição: | Instalação de Bomba 3CV (2,95HP) e Painel com Rede de Energia
Fonte: |  |  |  | Mês/Ano de Coleta SINAPI: | 2015-08-01
Cód. Insumo | Desc. do Insumo | Unid | Quant. | P. Unit (R$) | P. Total (R$)
MÃO DE OBRA
2436 | Eletricista | h | 8 | 11.99 | 95.92
2696 | Encanador | h | 8 | 11.99 | 95.92
6111 | Servente | h | 16 | 7.08 | 113.28
|  |  |  | Sub total MO ( com os Encargos Sociais ): | 305.12
MATERIAIS
9860 | Tubo PVC de 2" rosqueável (Redutor 2") | m | 30 | 16.55 | 496.5
Cotação | Corda 10 mm | m | 80 | 1.5 | 120
Cotação | Cabo bipolar pp 750 vots de 2 X 1MM2 - sensor de nível da bomba | m | 90 | 1.34 | 120.6
Cotação | Eletrodo de nível da bomba | und | 1 | 16 | 16
Cotação | Cabo flexível, 1000V, 3 X 4mm2 painel / bomba trifásica/Gerador | m | 40 | 4.15 | 166
3373 | Haste de aterramento de cobre, com dois conectores, de 2,0 m de comprimento | und | 1 | 27.83 | 27.83
9887 | União Ferro Galvanizado 2" | und | 1 | 53.55 | 53.55
4181 | Niple Ferro Galvanizado 2" | und | 2 | 18.31 | 36.62
1798 | Curva Ferro Galvanizado 90 2" | und | 1 | 63.03 | 63.03
1810 | Curva longa 45° Ferro Galvanizado 2" | und | 2 | 47.11 | 94.22
7696 | Tubo Galvanizado com roscas 2" | m | 2 | 33.31 | 66.62
113 | Adaptador 2" X 50mm | und | 1 | 7.93 | 7.93
6028 | Registro gaveta 2" bruto latão REF 1502-B | und | 1 | 75.82 | 75.82
10408 | Válvula retenção horizontal bronze (PN-25) 2" 400PSI tampa com porca de união | und | 1 | 185.85 | 185.85
10587 | Bomba submersa p/ poço profundo elétrica monofásica 3 CV (2,95HP) | und | 0.7 | 1280 | 896
13597 | Padrão polifásico completo em poste galv. de 3" X 5,0 m ou 3" X 7,0 m. | und | 1 | 719 | 719
Cotação | Cabo rigido 2 X 16MM² medidor / quadro da bomba | m | 100 | 5.8 | 580
Cotação | Tampa de Poço | und | 1 | 55 | 55
|  |  |  | Sub total MATERIAIS: | 3780.57
EQUIPAMENTOS
|  |  |  | Sub total EQUIPAMENTOS: | 0
|  |  |  | Total ( MAT + MO + EQUIP): | 4085.69
|  |  |  | BDI ( 23,50 ) %: | 960.14
|  |  |  | PREÇO UNITÁRIO TOTAL: | 5045.83
Código: | 2SR-POÇ-28 |  |  | Unidade: | un
Descrição: | Instalação de Catavento com torre piramidal triangula de 10 m
Fonte: |  |  |  | Mês/Ano de Coleta SINAPI: | 2015-08-01
Cód. Insumo | Desc. do Insumo | Unid | Quant. | P. Unit (R$) | P. Total (R$)
MÃO DE OBRA
2696 | Encanador | h | 7 | 11.99 | 83.93
246 | Auxiliar de encanador | h | 7 | 9 | 63
2700 | Montador | h | 16 | 13.03 | 208.48
6111 | Servente | h | 16 | 7.08 | 113.28
|  |  |  | Sub total MO ( com os Encargos Sociais ): | 468.69
SERVIÇOS
5652 | Concreto não estrutural, consumo 150kg/m³, preparo com betoneira | m³ | 1.2 | 245 | 294
79517/001 | Escavação manual em solo - prof. Até 1,50m | m³ | 1.2 | 23.42 | 28.1
|  |  |  | Sub total SERVIÇOS: | 322.1
MATERIAIS
Cotação | Catavento com torre piramidal triangular de 10 mts com bomba de 3'' com 50cm de altura, válvulas de esferas emburrachadas, junço de poliuretano injetado e freio manual. | un | 1 | 5300 | 5300
21012 | Tubo de aço galvanizado 1.1/2'' | m | 60 | 24.94 | 1496.4
6319 | Tê com regução galvanizada 90° 1.1/2 x 1'' | pç | 1 | 17.9 | 17.9
4179 | Niple duplo galvanizado de 1" | pç | 2 | 5.33 | 10.66
9886 | União galvanizada 1" | pç | 1 | 19.61 | 19.61
10236 | Valvula de pé bronze de 1.1/2" | un | 1 | 68.37 | 68.37
97 | Adaptador PVC soldável com flange e anel de vedação 32mm x 1" | pç | 1 | 14.17 | 14.17
9869 | Tubo soldável 32mm | m | 12 | 4.73 | 56.76
3536 | Joelho PVC soldavel 90° 32mm | pç | 2 | 1.03 | 2.06
9866 | Tubo PVC rosca 1" | m | 4 | 6.99 | 27.96
6019 | Registro gaveta 1" bruto latao ref 1502-b | pç | 1 | 31.64 | 31.64
3939 | Luva galvanizada 1 1/2" | pç | 10 | 11.54 | 115.4
4229 | Graxa lubrificante | kg | 0.5 | 12.46 | 6.23
Cotação | Óleo 140 | L | 4.5 | 18.8667 | 84.9
Cotação | Conjunto de tubo galvanizado a fogo de 1.1/4" com rosca e luvas galvanizadas: varã de ferro laminado de ¹/²" revestido em PVC, com rosca, contra-porca e união de metal em bronze de ¹/²". | un | 10 | 280 | 2800
|  |  |  | Sub total MATERIAIS: | 10052.06
EQUIPAMENTOS
|  |  |  | Sub total EQUIPAMENTOS: | 0
|  |  |  | Total ( MAT + MO + SERV): | 10842.85
|  |  |  | BDI ( 23,50 ) %: | 2548.07
|  |  |  | PREÇO UNITÁRIO TOTAL: | 13390.92
Código: | 2SR-POÇ-29 |  |  | Unidade: | m
Descrição: | Fornecimento e Assentamento de Tubo em Valeta 30 x 40 cm com Reaterro
Fonte: |  |  |  | Mês/Ano de Coleta SINAPI: | 2015-08-01
Cód. Insumo | Desc. do Insumo | Unid | Quant. | P. Unit (R$) | P. Total (R$)
MÃO DE OBRA
2696 | Encanador | h | 0.1 | 11.99 | 1.2
6111 | Servente | h | 0.157 | 7.08 | 1.11
|  |  |  | Sub total MO ( com os Encargos Sociais ): | 2.31
MATERIAIS
117 | Adesivo p/ tubos PVC | un | 0.001 | 2.17 | 0
3061 | Escavação mecanizada de vala de material de 1ª categoria com retroscavadeira até 1,50m de profundidade | m³ | 0.12 | 4.85 | 0.58
73964/005 | Reaterro de vala com retroscavadeira sem controle de compactaçao | m³ | 0.12 | 8.61 | 1.03
Cotação | Tubo pvc linha irriga PN 80 50 mm | m | 1 | 3.365 | 3.37
|  |  |  | Sub total MATERIAIS: | 4.98
EQUIPAMENTOS
|  |  |  | Sub total EQUIPAMENTOS: | 0
|  |  |  | Total ( MAT + MO + EQUIP): | 7.29
|  |  |  | BDI ( 23,4 ) %: | 1.71
|  |  |  | PREÇO UNITÁRIO TOTAL: | 9
Código: | 2SR-POÇ - 30 |  |  | Unidade: | und
Descrição: | Base Elevada 4 metros
Fonte: |  |  |  | Mês/Ano de Coleta SINAPI: | 2015-08-01
Cód. Insumo | Desc. do Insumo | Unid | Quant. | P. Unit (R$) | P. Total (R$)
MÃO DE OBRA
2696 | Encanador | h | 8 | 11.99 | 95.92
6111 | Servente | h | 16 | 7.08 | 113.28
|  |  |  | Sub total MO ( com os Encargos Sociais ): | 209.2
SERVIÇOS
73447 | Escavação manual de valas/cavas em terra compacta | m³ | 8.4 | 18 | 151.2
73964/006 | Reaterro manual de valas/cavas | m³ | 0.86 | 13.5 | 11.61
73406 | Concreto FCK=15 MPA (1:2,5:3), incluido preparo mecanico, lançamento e adensamento. | m² | 6.5 | 353.77 | 2299.51
74254/002 | Armação CA-50 | kg | 429 | 7.52 | 3226.08
73410 | Forma de madeira | m² | 28.5 | 58.21 | 1658.99
73301 | Escoramento | m³ | 14.25 | 10.13 | 144.35
73685 | Cimbramento | m³ | 14.25 | 34.97 | 498.32
3148 | Fita veda rosca 18 x 50 | un | 1 | 8.48 | 8.48
Cotação | Caixa 10 m³ com logomarca da empresa | un | 1 | 1753.8 | 1753.8
Cotação | Adaptador PVC soldável com flanges e anel de vedação 50mm ou 1.1/2" | un | 2 | 16.52 | 33.04
Cotação | Tubo pvc linha irriga PN 80 50 mm para o extravasor | m | 3 | 3.365 | 10.1
|  |  |  | Sub total MATERIAIS: | 9795.48
EQUIPAMENTOS
|  |  |  | Sub total EQUIPAMENTOS: | 0
|  |  |  | Total ( MAT + MO + EQUIP): | 10004.68
|  |  |  | BDI ( 23,4 ) %: | 2351.1
|  |  |  | PREÇO UNITÁRIO TOTAL: | 12355.78
Código: | 2SR-POÇ - 32 |  |  | Unidade: | un
Descrição: | Base Apoiada circular D= 2,00m profundidade de escavação 0,40m e altura de 1,00m
Fonte: |  |  |  | Mês/Ano de Coleta SINAPI: | 2015-08-01
Cód. Insumo | Desc. do Insumo | Unid | Quant. | P. Unit (R$) | P. Total (R$)
MÃO DE OBRA
2696 | Encanador | h | 8 | 11.99 | 95.92
6111 | Servente | h | 16 | 7.08 | 113.28
|  |  |  | Sub total MO ( com os Encargos Sociais ): | 209.2
SERVIÇOS/MATERIAIS
73481 | Escavação manual de valas/cavas em terra compacta | m³ | 0.64 | 30.93 | 19.8
55835 | Reaterro manual de valas/cavas | m³ | 2.5 | 42.46 | 106.15
74053/001 | Alvenaria de pedra | m³ | 2.64 | 366.48 | 967.51
73406 | Concreto FCK=15 MPA (1:2,5:3), incluido preparo mecanico, lançamento e adensamento. | m³ | 0.32 | 452.62 | 144.84
87878 | Chapisco traço 1:3 (cimento e areia), espessura 0,5 cm, preparo manual | m² | 6.28 | 3.08 | 19.34
87530 | Reboco para paredes argamassa traço 1:4,5 (cal e areia fina peneirada) | m² | 6.28 | 15.92 | 99.98
3148 | Fita veda rosca 18 x 50 | un | 5 | 8.48 | 42.4
Cotação | Adaptador PVC soldável com flanges e anel de vedação 50mm ou 1.1/2" | un | 2 | 16.52 | 33.04
Cotação | Caixa 10 m³ com logomarca da empresa | un | 1 | 1753.8 | 1753.8
Cotação | Tubo pvc linha irriga PN 80 50 mm para o extravasor | m | 3 | 3.365 | 10.1
|  |  |  | Sub total MATERIAIS: | 3196.96
EQUIPAMENTOS
|  |  |  | Sub total EQUIPAMENTOS: | 0
|  |  |  | Total ( MAT + MO + EQUIP): | 3406.16
|  |  |  | BDI ( 23,50 ) %: | 800.45
|  |  |  | PREÇO UNITÁRIO TOTAL: | 4206.61
Código: | 2SR-POÇ - 33 |  |  | Unidade: | un
Descrição: | Construção de abrigo para Quadro de Comando e Distribuição de Energia
Fonte: |  |  |  | Mês/Ano de Coleta SINAPI: | 2015-08-01
Cód. Insumo | Desc. do Insumo | Unid | Quant. | P. Unit (R$) | P. Total (R$)
MÃO DE OBRA
Sub total MO ( com os Encargos Sociais ):
SERVIÇOS
73481 | Escavação manual de valas/cavas em terra compacta | m³ | 0.06 | 30.93 | 1.86
74053/001 | Alvenaria de pedra | m³ | 0.06 | 366.48 | 21.99
68333 | Piso de concreto e= 10 cm | m³ | 0.073 | 44.92 | 3.28
87490 | Alvenaria de bloco | m² | 4.8 | 35.04 | 168.19
87878 | Chapisco traço 1:3 (cimento e areia), espessura 0,5 cm, preparo manual | m² | 4.8 | 3.06 | 14.69
75481 | Reboco para paredes argamassa traço 1:4,5 (cal e areia fina peneirada) | m² | 4.8 | 28.09 | 134.83
74202/001 | Laje premoldada p/ forro sobrecarga 100 Kg/m², vãos até 3,50 m/e=8 cm lajotas e cap. c/ copncreto FCK=20 MPA, 3 cm, inter-eixo 38 cm, c/ escoramento reaprov. 3X e ferragem negativa | m² | 0.67 | 61.74 | 41.37
4405 | Peça de madeira 2,5x7 | m | 4.2 | 4.64 | 19.49
73791/001 | Pintura a base de cal e fixador, duas demãos | m² | 4.8 | 7.12 | 34.18
|  |  |  | Sub total MATERIAIS: | 439.88
EQUIPAMENTOS
|  |  |  | Sub total EQUIPAMENTOS: | 0
|  |  |  | Total ( MAT + MO + EQUIP): | 439.88
|  |  |  | BDI ( 23,50 ) %: | 103.37
|  |  |  | PREÇO UNITÁRIO TOTAL: | 543.25
Código: | 2SR-POÇ -34 |  |  | Unidade: | un
Descrição: | Casa do Gerador - Conforme Peça Gráfica
Fonte: |  |  |  | Mês/Ano de Coleta SINAPI: | 2015-08-01
Cód. Insumo | Desc. do Insumo | Unid | Quant. | P. Unit (R$) | P. Total (R$)
MÃO DE OBRA
Sub total MO ( com os Encargos Sociais ):
SERVIÇOS
73481 | Escavação manual de valas/cavas em terra compacta | m³ | 0.72 | 30.93 | 22.27
74053/001 | Alvenaria de pedra | m³ | 0.72 | 366.48 | 263.87
68333 | Piso de concreto e= 7 cm | m² | 4 | 44.92 | 179.68
73406 | Concreto simples PARA BASE DO MOTOR | m³ | 0.12 | 452.62 | 54.3144
87490 | Alvenaria de bloco | m² | 13.22 | 35.04 | 463.23
87878 | Chapisco traço 1:3 (cimento e areia), espessura 0,5 cm, preparo manual | m² | 30.44 | 3.06 | 93.15
87530 | Reboco para paredes argamassa traço 1:4,5 (cal e areia fina peneirada) | m² | 30.44 | 28.09 | 855.06
74202/001 | Laje premoldada p/ forro sobrecarga 100 Kg/m², vãos até 3,50 m/e=8 cm lajotas e cap. c/ copncreto FCK=20 MPA, 3 cm, inter-eixo 38 cm, c/ escoramento reaprov. 3X e ferragem negativa | m² | 4 | 61.74 | 246.96
73791/001 | Pintura a base de cal e fixador, duas demãos | m² | 30.44 | 7.12 | 216.73
6067 | Pintrura esmalte duas demãos c/ 1 demão de zarcão p/ esquadria de ferro | m² | 3.78 | 30.12 | 113.85
73933/001 | Porta de ferro abrir tipo grade com chapa 0,87 X 2,10 m, incluso guarnições, inclusive cadeado 45 cm | m² | 1.89 | 287.51 | 543.39
73937/004 | Cobogó de concreto (elemento vazado), 6X29X29CM | m² | 1.45 | 85.11 | 79.96
|  |  |  | Sub total MATERIAIS: | 3132.4644
EQUIPAMENTOS
|  |  |  | Sub total EQUIPAMENTOS: | 0
|  |  |  | Total ( MAT + MO + EQUIP): | 3132.4644
|  |  |  | BDI ( 23,50 ) %: | 736.13
|  |  |  | PREÇO UNITÁRIO TOTAL: | 3868.5944
Código: | 2SR-POÇ -35 |  |  | Unidade: | un
Descrição: | Chafariz - Tipo circular D= 1,20m
Fonte: |  |  |  | Mês/Ano de Coleta SINAPI: | 2015-08-01
Cód. Insumo | Desc. do Insumo | Unid | Quant. | P. Unit (R$) | P. Total (R$)
MÃO DE OBRA
2696 | Encanador | h | 1 | 11.99 | 11.99
6111 | Servente | h | 2 | 7.08 | 14.16
|  |  |  | Sub total MO ( com os Encargos Sociais ): | 26.15
MATERIAIS
3871 | Luva PVC soldável/rosca p/ água fria predial 50mm X 1.1/2" (40mm) | un | 1 | 15.21 | 15.21
21012 | Tubo em aço galvanizado com costura, classe leve, DN= 40mm ( 1 1/2") | m | 2 | 24.94 | 49.88
3468 | Joelho de ferro galvanizado 90° c/ redução rosca 1 1/2"X1" | m | 1 | 15.15 | 15.15
21010 | Tubo em aço galvanizado com costura, classe leve, DN= 25mm ( 1"), | un | 1.5 | 15.49 | 23.24
7094 | Te PVC c/ rosca 90° p/ água fria predial 1" | un | 1 | 5.36 | 5.36
13417 | Torneira cromada s/ bico para tanque 1/2 " ou 3/4 " | un | 2 | 20.38 | 40.76
117 | Adesivo plástico para PVC, bisnaga com 17 g | un | 0.5 | 2.17 | 1.09
3146 | Fita veda rosca em rolo de 18mm x 10m (L X C) | un | 0.5 | 2.3 | 1.15
|  |  |  | Sub total MATERIAIS: | 151.84
SERVIÇOS
73481 | Escavação manual de valas/cavas em terra compacta | m³ | 0.34 | 29.86 | 10.15
68333 | Piso de concreto e= 10cm | m³ | 0.11 | 44.92 | 4.94
83519 | Embasamento de alvenaria de bloco | m³ | 0.34 | 408.74 | 138.97
87878 | Chapisco traço 1:3 (cimento e areia), espessura 0,5 cm, preparo manual | m² | 0.37 | 3.06 | 1.13
75481 | Reboco para paredes argamassa traço 1:4,5 (cal e areia fina peneirada) | m² | 0.37 | 28.09 | 10.39
|  |  |  | Sub total EQUIPAMENTOS: | 165.58
|  |  |  | Total ( MAT + MO + EQUIP): | 343.57
|  |  |  | BDI ( 23,50 ) %: | 80.74
|  |  |  | PREÇO UNITÁRIO TOTAL: | 424.31
Código: | 2SR-POÇ - 36 |  |  | Unidade: | m
Descrição: | Cerca com mourões de concreto para proteção do poço
Fonte: |  |  |  | Mês/Ano de Coleta SINAPI: | 2015-08-01
Cód. Insumo | Desc. do Insumo | Unid | Quant. | P. Unit (R$) | P. Total (R$)
MÃO DE OBRA
0
|  |  |  | Sub total MO ( com os Encargos Sociais ): | 0
MATERIAIS
74143/002 | Cerca com mourões de condreto reto 15X15cm, espaçamento de 3m, cravados 0,5m, escoras de 10x10cm nos cantos, com 9 fios de arame de aço ovolado 15X17 | m | 1 | 43 | 46.12
74100/001 | Portão de ferro com suporte e batedor | un | 1 | 225.3 | 225.3
|  |  |  | Sub total MATERIAIS: | 271.42
SERVIÇOS
|  |  |  | Sub total EQUIPAMENTOS: | 0
|  |  |  | Total ( MAT + MO + EQUIP): | 271.42
|  |  |  | BDI ( 23,50 ) %: | 63.78
|  |  |  | PREÇO UNITÁRIO TOTAL: | 335.2
Código: | 2SR-POÇ -37 |  |  | Unidade: | un
Descrição: | Bebedouro Animal - Conforme modelo
Fonte: |  |  |  | Mês/Ano de Coleta SINAPI: | 2015-08-01
Cód. Insumo | Desc. do Insumo | Unid | Quant. | P. Unit (R$) | P. Total (R$)
MÃO DE OBRA
2696 | Encanador | h | 1 | 11.99 | 11.99
6111 | Servente | h | 2 | 7.08 | 14.16
|  |  |  | Sub total MO ( com os Encargos Sociais ): | 26.15
MATERIAIS
Cotação | Bebedouro animal em concreto prémoldado | un | 1 | 800 | 800
117 | Adesivo p/ tubos PVC | un | 3 | 2.17 | 6.51
3061 | Escavação mecanizada de vala de material de 1ª categoria com retroscavadeira até 1,50m de profundidade | m³ | 0.12 | 4.85 | 0.58
73964/005 | Reaterro de vala com retroscavadeira sem controle de compactaçao | m³ | 0.12 | 8.61 | 1.03
Cotação | Tubo pvc linha irriga PN 80 32 mm | m | 300 | 1.75 | 525
11675 | Registro PVC soldávle esfera D= 32mm | un | 1 | 15.47 | 15.47
|  |  |  | Sub total MATERIAIS: | 1348.59
SERVIÇOS
0
|  |  |  | Sub total EQUIPAMENTOS: | 0
|  |  |  | Total ( MAT + MO + EQUIP): | 1374.74
|  |  |  | BDI ( 23,50 ) %: | 323.06
|  |  |  | PREÇO UNITÁRIO TOTAL: | 1697.8
Código: | 2SR-POÇ-29 |  |  | Unidade: | m
Descrição: | Fornecimento e Assentamento de Tubo em Valeta 30 x 40 cm com Reaterro
Fonte: |  |  |  | Mês/Ano de Coleta SINAPI: | 2015-08-01
Cód. Insumo | Desc. do Insumo | Unid | Quant. | P. Unit (R$) | P. Total (R$)
MÃO DE OBRA
2696 | Encanador | h | 0.1 | 11.99 | 1.2
6111 | Servente | h | 0.157 | 7.08 | 1.11
|  |  |  | Sub total MO ( com os Encargos Sociais ): | 2.31
MATERIAIS
117 | Adesivo p/ tubos PVC | un | 0.001 | 2.17 | 0
3061 | Escavação mecanizada de vala de material de 1ª categoria com retroscavadeira até 1,50m de profundidade | m³ | 0.12 | 4.85 | 0.58
73964/005 | Reaterro de vala com retroscavadeira sem controle de compactaçao | m³ | 0.12 | 8.61 | 1.03
Cotação | Tubo pvc linha irriga PN 80 32 mm | m | 1 | 1.75 | 1.75
|  |  |  | Sub total MATERIAIS: | 3.36
EQUIPAMENTOS
|  |  |  | Sub total EQUIPAMENTOS: | 0
|  |  |  | Total ( MAT + MO + EQUIP): | 5.67
|  |  |  | BDI ( 23,4 ) %: | 1.33
|  |  |  | PREÇO UNITÁRIO TOTAL: | 7