## Planilha
MINISTÉRIO DO DESENVOLVIMENTO REGIONAL - MDR
COMPANHIA DE DESENVOLVIMENTO DOS VALES DO SÃO FRANCISCO E DO PARNAÍBA
2ª SUPERINTENDÊNCIA REGIONAL- Bom Jesus da Lapa/Ba.
GERÊNCIA REGIONAL DE INFRAESTRUTURA - 2ª/GRD
OBJETO: EXECUÇÃO DE OBRAS E SERVIÇOS DE ENGENHARIA RELATIVOS À CONSTRUÇÃO DE UMA PRAÇA NO MUNICÍPIO DE SANTA MARIA DA VITÓRIA/BA, ÁREA DE ATUAÇÃO DA 2ª SUPERINTENDÊNCIA REGIONAL DA CODEVASF, NO ESTADO DA BAHIA.
|  | ITEM 01 BDI (%): |  |  |  | 22.01
|  | ENCARGOS SOCIAIS (%): |  |  |  | 116.85
Mês de Referência: SINAPI - Outubro de 2019 (SEM DESONERAÇÃO); ORSE - Setembro/2019
PLANILHA ORÇAMENTÁRIA - SEM DESONERAÇÃO
ITEM | REFERÊNCIA | DISCRIMINAÇÃO DOS SERVIÇOS | UND | QUANTITATIVO | PREÇO UNITÁRIO (R$) | TOTAL (R$)
1 | SERVIÇOS PRELIMINARES
1.1 | CPU-01 | Administração local e Manutenção do Canteiro | % | 100 | 218.64 | 21864
1.2 | CPU-02 | Container de almoxarifado em canteiro de obra (2,30 x 6,00)m | mês | 6 | 817.47 | 4904.82
1.3 | CPU-03 | Transporte de equipamentos - Mobilização | km | 120 | 5.26 | 631.2
1.4 | CPU-03 | Transporte de equipamentos - Desmobilização | km | 120 | 5.26 | 631.2
1.5 | CPU-04 | Placa de obra em chapa de aço galvanizada (3,00m x 2,00m) | m² | 6 | 373.52 | 2241.12
|  |  | TOTAL DO ITEM 1 |  |  | 30272.34
2 | CONSTRUÇÃO DA PRAÇA DO POVOADO DE INHAÚMAS
2.1 | ACOMPANHAMENTO TOPOGRÁFICO
2.1.1 | CPU-05 | Serviços topográficos para pavimentação | m² | 1087.65 | 0.49 | 532.95
|  |  | TOTAL DO SUB-ITEM 2.1 |  |  | 532.95
2.2 | GUIAS E PAVIMENTAÇÃO
2.2.1 | CPU-06 | Guia (meio-fio) em trecho reto, confeccionado pré-fabricado, dimensões 100 x 15 x 13 x 30cm (comprimento x base inferior x base superior x altura), para vias urbanas | m | 131.84 | 44.07 | 5810.19
2.2.2 | CPU-07 | Passeio (calçada) ou piso de concreto, moldado in loco, feito na obra, acabamento convencional, não armado. (Espessura = 4cm) | m² | 190.6 | 27.15 | 5174.79
2.2.3 | CPU-08 | Piso em Ladrilho Hidráulico, tátil alerta ou direcional | m² | 4.5 | 82.69 | 372.11
2.2.4 | CPU-09 | Pavimento em piso intertravado, com bloco sextavado de 25 x 25 cm, espessura 6 cm | m² | 400.09 | 59.77 | 23913.38
2.2.5 | CPU-07 | Piso cimentado cor verde claro - área 04 | m² | 211.7 | 27.15 | 5747.66
2.2.6 | CPU-10 | Pintura acrílica em piso de cimentado, duas demãos | m² | 211.7 | 17.87 | 3783.08
|  |  | TOTAL DO SUB-ITEM 2.2 |  |  | 44801.21
2.3 | CONSTRUÇÃO DE PERGOLADO - x 2
2.3.1 | CPU-11 | Escavação manual de valas | m³ | 12.5424 | 79.21 | 993.48
2.3.2 | CPU-12 | Armação de uma estrutura convecional de concreto armado, utilizando aço CA-50 de 8,00mm | kg | 14.9457 | 9.96 | 148.86
2.3.3 | CPU-13 | Armação de uma estrutura convecional de concreto armado, utilizando aço CA-50 de 10,00mm | kg | 14.9457 | 8.08 | 120.76
2.3.4 | CPU-14 | Armação de uma estrutura convecional de concreto armado, utilizando aço CA-60 de 4,2mm | kg | 19.9277 | 12.47 | 248.5
2.3.5 | CPU-15 | Fabricação de fôrma para pilares e estruturas similares, em madeira serrada | m² | 232.05 | 84.11 | 19517.73
2.3.6 | CPU-16 | Concreto FCK = 20MPA, traço 1:2,7:3 (cimento/areia média/brita 1) - preparo mecânico | m³ | 26.2206 | 416.59 | 10923.24
2.3.7 | CPU-22 | Alvenaria em bloco cerâmico 9x19x19cm - Espessura 9cm | m² | 15.7 | 82.45 | 1294.47
2.3.8 | CPU-07 | Piso em concreto - espessura 4cm | m² | 62.0464 | 27.15 | 1684.56
2.3.9 | CPU-17 | Chapisco | m² | 31.4 | 4.12 | 129.37
2.3.10 | CPU-18 | Massa única, para recebimento de pintura | m² | 31.4 | 36.51 | 1146.41
2.3.11 | CPU-19 | Aplicação de textura, 01 demão | m² | 263.45 | 14.26 | 3756.8
|  |  | TOTAL DO SUB-ITEM 2.3 |  |  | 39964.18
2.4 | CONSTRUÇÃO DE PÓRTICO DE CONCRETO - x 7 - área 07
2.4.1 | CPU-11 | Escavação manual de valas | m³ | 1.995 | 79.21 | 158.02
2.4.2 | CPU-12 | Armação de uma estrutura convecional de concreto armado, utilizando aço CA-50 de 8,00mm. | kg | 4.4449 | 9.96 | 44.27
2.4.3 | CPU-14 | Armação de uma estrutura convecional de concreto armado, utilizando aço CA-60 de 4,2mm. | kg | 2.9632 | 12.47 | 36.95
2.4.4 | CPU-15 | Fabricação de fôrma para pilares e estruturas similares, em madeira serrada. | m² | 35.28 | 84.11 | 2967.4
2.4.5 | CPU-16 | Concreto FCK = 20MPA, traço 1:2,7:3 (cimento/areia média/brita 1) - preparo mecânico. | m³ | 3.899 | 416.59 | 1624.28
2.4.6 | CPU-19 | Aplicação de textura, 01 demão | m² | 35.28 | 14.26 | 503.09
|  |  | TOTAL DO SUB-ITEM 2.4 |  |  | 5334.01
2.5 | INSTALAÇÃO DE PARQUE INFANTIL - área 06
2.5.1 | CPU-25 | Execução do colchão de areia, esp.=15cm | m³ | 10.5 | 97.93 | 1028.27
2.5.2 | CPU-26 | Fornecimento e instalação de equipamentos para parque infantil - Conforme projeto | cj | 1 | 10727.97 | 10727.97
|  |  | TOTAL DO SUB-ITEM 2.5 |  |  | 11756.24
2.6 | INSTALAÇÕES ELÉTRICAS
2.6.1 | CPU-27 | Eletroduto rígido de 25mm | m | 100 | 8.26 | 826
2.6.2 | CPU-28 | Cabo de cobre flexível isolado 4 mm² | m | 300 | 5.06 | 1518
2.6.3 | CPU-29 | Luminária aberta para iluminação pública, para lâmpada a vapor de mercúrio até 400w e mista até 500w, com braço em tubo de aço galvanizado d=50mm proj hor=2.500mm e proj vert= 2.200mm, com lâmpada | un | 5 | 254.49 | 1272.45
2.6.4 | CPU-30 | Poste de aço cônico continuo curvo duplo, flangeado, com janela de inspeção h=9m | un | 5 | 1045.7 | 5228.5
2.6.5 | CPU-31 | Caixa de inspeção 60 x 60 x 60cm | un | 5 | 276.13 | 1380.65
|  |  | TOTAL DO SUB-ITEM 2.6 |  |  | 10225.6
2.7 | JARDINAGEM / ARBORIZAÇÃO
2.7.1 | CPU-32 | Plantio de mudas - Palmeiras médias | un | 15 | 338.21 | 5073.15
2.7.2 | CPU-33 | Plantio de mudas de Ipê Roxo | un | 3 | 126.06 | 378.18
2.7.3 | CPU-34 | Plantio de mudas rasteiras - Ixora | un | 55 | 16.37 | 900.35
2.7.4 | CPU-35 | Plantio de mudas rasteiras diversas | un | 45 | 3.71 | 166.95
2.7.5 | CPU-36 | Plantio de grama batatais em placas | m² | 145.25 | 17.89 | 2598.52
2.7.6 | CPU-38 | Elemento decorativo - Tora de madeira Ø 25cm - h= 3,0m | un | 5 | 463.54 | 2317.7
|  |  | TOTAL DO SUB-ITEM 2.7 |  |  | 11434.85
2.8 | ELEMENTOS COMPLEMENTARES
2.8.1 | CPU-37 | Banco simples com assento em madeira, dim:1500x300x387mm | un | 10 | 596.4 | 5964
2.8.2 | CPU-39 | Banco de concreto sem encosto de 1,50 x 0,45m | un | 12 | 283.03 | 3396.36
2.8.3 | CPU-40 | Lixeira em fibra de vidro, com capacidade 50l, com suporte (poste), FIOBERGLASS, ou similar | un | 4 | 437.38 | 1749.52
|  |  | TOTAL DO SUB-ITEM 2.8 |  |  | 11109.88
2.9 | ENTREGA DA OBRA
2.9.1 | CPU-41 | Limpeza final da obra | m² | 604.25 | 1.94 | 1172.25
|  |  | TOTAL DO SUB-ITEM 2.9 |  |  | 1172.25
|  |  | TOTAL DO ITEM 2 |  |  | 136331.17
|  |  | TOTAL GERAL (R$) |  |  | 166603.51
250000
-83396.49

## Compô's
MINISTÉRIO DO DESENVOLVIMENTO REGIONAL - MDR
COMPANHIA DE DESENVOLVIMENTO DOS VALES DO SÃO FRANCISCO E DO PARNAÍBA
GERÊNCIA REGIONAL DE INFRA-ESTRUTURA - 2ª/SR - Bom Jesus da Lapa/BA
OBJETO: EXECUÇÃO DE OBRAS E SERVIÇOS DE ENGENHARIA RELATIVOS À CONSTRUÇÃO DE UMA PRAÇA NO MUNICÍPIO DE SANTA MARIA DA VITÓRIA/BA, ÁREA DE ATUAÇÃO DA 2ª SUPERINTENDÊNCIA REGIONAL DA CODEVASF, NO ESTADO DA BAHIA.
|  |  |  | BDI (%): |  | 22.01
|  | PLANILHA COMPOSIÇÕES DE PREÇOS |  | ENCARGOS SOCIAIS (%): |  | 116.85
Mês de Referência: SINAPI - Outubro de 2019 (SEM DESONERAÇÃO); ORSE - Setembro/2019
CPU-01 | CODEVASF | ADMINISTRAÇÃO LOCAL | % | QUANTITATIVO | PRECO UNITÁRIO | TOTAL (R$)
INSUMO | 14250 | ENERGIA ELETRICA COMERCIAL, BAIXA TENSAO, RELATIVA AO CONSUMO DE ATE 100 KWH, INCLUINDO ICMS, PIS/PASEP E COFINS | KW/H | 100 | 0.85 | 85
INSUMO | 14583 | TARIFA "A" ENTRE 0 E 20M3 FORNECIMENTO D'AGUA | m³ | 6.7795 | 16.08 | 109.01
INSUMO | 38401 | RODO PARA CHAO 40 CM COM CABO | und | 1 | 8.93 | 8.93
COMPOSICAO | 90776 | ENCARREGADO GERAL DE OBRAS COM ENCARGOS COMPLEMENTARES | H | 100 | 28.13 | 2813
COMPOSICAO | 100305 | ENGENHEIRO CIVIL DE OBRA JUNIOR COM ENCARGOS COMPLEMENTARES | H | 16 | 91.51 | 1464.16
|  |  | Sub total: |  |  | 4480.1
|  |  | Total para 4 meses: |  |  | 17920.4
|  |  | Total em porcemtagem (%): |  |  | 179.2
|  |  | BDI ( 22,01 ) %: |  |  | 39.44
|  |  | PREÇO UNITÁRIO TOTAL: |  |  | 218.64
CPU-02 | 10775 | LOCACAO DE CONTAINER 2,30 X 6,00 M, ALT. 2,50 M, COM 1 SANITARIO, PARA ESCRITORIO, COMPLETO, SEM DIVISORIAS INTERNAS | MÊS | QUANTITATIVO | PRECO UNITÁRIO | TOTAL (R$)
INSUMO | 10775 | LOCACAO DE CONTAINER 2,30 X 6,00 M, ALT. 2,50 M, COM 1 SANITARIO, PARA ESCRITORIO, COMPLETO, SEM DIVISORIAS INTERNAS | Mês | 1 | 670 | 670
|  |  | Sub total: |  |  | 670
|  |  | BDI ( 22,01 ) %: |  |  | 147.47
|  |  | PREÇO UNITÁRIO TOTAL: |  |  | 817.47
CPU-03 | CODEVASF | TRANSPORTE DE MÃO DE OBRA, MATERIAIS E EQUIPAMENTOS A SEREM UTILIZADOS NA OBRA, DSTÂNCIA MÉDIA DE 150KM | KM | QUANTITATIVO | PRECO UNITÁRIO | TOTAL (R$)
COMPOSICAO | 88282 | MOTORISTA DE CAMINHÃO COM ENCARGOS COMPLEMENTARES | H | 0.01 | 26 | 0.26
COMPOSICAO | 88316 | SERVENTE COM ENCARGOS COMPLEMENTARES | H | 0.1 | 16.41 | 1.64
INSUMO | 4221 | OLEO DIESEL COMBUSTIVEL COMUM | L | 0.3 | 3.69 | 1.11
INSUMO | 4227 | OLEO LUBRIFICANTE PARA MOTORES DE EQUIPAMENTOS PESADOS (CAMINHOES, TRATORES, RETROS E ETC | L | 0.005 | 13.8 | 0.07
COMPOSICAO | 5824 | CAMINHÃO TOCO, PBT 16.000 KG, CARGA ÚTIL MÁX. 10.685 KG, DIST. ENTRE EIXOS 4,8 M, POTÊNCIA 189 CV, INCLUSIVE CARROCERIA FIXA ABERTA DE MADEIRA P/ TRANSPORTE GERAL DE CARGA SECA, DIMEN. APROX. 2,5 X 7,00 X 0,50 M - CHP DIURNO. AF_06/2014 | CHP | 0.01 | 122.69 | 1.23
|  |  | Sub total: |  |  | 4.31
|  |  | BDI ( 22,01 ) %: |  |  | 0.95
|  |  | PREÇO UNITÁRIO TOTAL: |  |  | 5.26
CPU-04 | 74209/1 | PLACA DE OBRA EM CHAPA DE ACO GALVANIZADO | M² | QUANTITATIVO | PRECO UNITÁRIO | TOTAL (R$)
INSUMO | 4417 | SARRAFO DE MADEIRA NAO APARELHADA *2,5 X 7* CM, MACARANDUBA, ANGELIM OU EQUIVALENTE DA REGIAO | M | 1,0000000 | 4.71 | 4.71
INSUMO | 4491 | PECA DE MADEIRA NATIVA / REGIONAL 7,5 X 7,5CM (3X3) NAO APARELHADA (P/FORMA) | M | 4,0000000 | 4.27 | 17.08
INSUMO | 4813 | PLACA DE OBRA (PARA CONSTRUCAO CIVIL) EM CHAPA GALVANIZADA N° 22, DE 2,0 x 1,125m | M² | 1,0000000 | 225 | 225
INSUMO | 5075 | PREGO DE ACO POLIDO COM CABECA 18 X 30 (2 3/4 X 10) | KG | 0,1100000 | 10.2 | 1.12
COMPOSICAO | 88262 | CARPINTEIRO DE FORMAS COM ENCARGOS COMPLEMENTARES | H | 1,0000000 | 23.4 | 23.4
COMPOSICAO | 88316 | SERVENTE COM ENCARGOS COMPLEMENTARES | H | 2,0000000 | 16.01 | 32.02
COMPOSICAO | 94962 | CONCRETO MAGRO PARA LASTRO, TRAÇO 1:4,5:4,5 (CIMENTO/ AREIA MÉDIA/ BRITA 1) - PREPARO MECÂNICO COM BETONEIRA 400 L. AF_07/2016 | M³ | 0,0100000 | 281.22 | 2.81
|  |  | Sub total: |  |  | 306.14
|  |  | BDI ( 22,01 ) %: |  |  | 67.38
|  |  | PREÇO UNITÁRIO TOTAL: |  |  | 373.52
CPU-05 | 78472 | SERVIÇOS TOPOGRÁFICOS PARA PAVIMENTAÇÃO | M² | QUANTITATIVO | PRECO UNITÁRIO | TOTAL (R$)
INSUMO | 6204 | SARRAFO DE MADEIRA NAO APARELHADA *2,5 X 15* CM, MACARANDUBA, ANGELIM OU EQUIVALENTE DA REGIAO | M | 0,0028860 | 12.24 | 0.04
COMPOSICAO | 88253 | AUXILIAR DE TOPÓGRAFO COM ENCARGOS COMPLEMENTARES | H | 0,0025000 | 17.76 | 0.04
COMPOSICAO | 88288 | NIVELADOR COM ENCARGOS COMPLEMENTARES | H | 0,0025000 | 20.98 | 0.05
COMPOSICAO | 88316 | SERVENTE COM ENCARGOS COMPLEMENTARES | H | 0,0075000 | 16.01 | 0.12
COMPOSICAO | 88597 | DESENHISTA DETALHISTA COM ENCARGOS COMPLEMENTARES | H | 0,0020000 | 43.93 | 0.09
COMPOSICAO | 92145 | CAMINHONETE CABINE SIMPLES COM MOTOR 1.6 FLEX, CÂMBIO MANUAL, POTÊNCIA 101/104 CV, 2 PORTAS - CHP DIURNO. AF_11/2015 | CHP | 0,0010000 | 62.4 | 0.06
|  |  | Sub total: |  |  | 0.4
|  |  | BDI ( 22,01 ) %: |  |  | 0.09
|  |  | PREÇO UNITÁRIO TOTAL: |  |  | 0.49
CPU-06 | 94273 | ASSENTAMENTO DE GUIA (MEIO-FIO) EM TRECHO RETO, CONFECCIONADA EM CONCRETO PRÉ-FABRICADO, DIMENSÕES 100x15x13x30 CM (COMPRIMENTO x BASE INFERIOR x BASE SUPERIOR x ALTURA), PARA VIAS URBANAS (USO VIÁRIO) | M | QUANTITATIVO | PRECO UNITÁRIO | TOTAL (R$)
INSUMO | 370 | AREIA MEDIA - POSTO JAZIDA/FORNECEDOR (RETIRADO NA JAZIDA, SEM TRANSPORTE) | M³ | 0,0070000 | 73 | 0.51
INSUMO | 4059 | MEIO-FIO OU GUIA DE CONCRETO, PRE-MOLDADO, COMP 1 M, *30 X 15/ 12* CM (H X L1/L2) | M | 1,0050000 | 18.82 | 18.91
COMPOSICAO | 88309 | PEDREIRO COM ENCARGOS COMPLEMENTARES | H | 0,3940000 | 23.55 | 9.28
COMPOSICAO | 88316 | SERVENTE COM ENCARGOS COMPLEMENTARES | H | 0,3940000 | 16.41 | 6.47
COMPOSICAO | 88629 | ARGAMASSA TRAÇO 1:3 (EM VOLUME DE CIMENTO E AREIA MÉDIA ÚMIDA), PREPARO MANUAL. AF_08/2019 | M³ | 0,0020000 | 474.7 | 0.95
|  |  | Sub total: |  |  | 36.12
|  |  | BDI ( 22,01 ) %: |  |  | 7.95
|  |  | PREÇO UNITÁRIO TOTAL: |  |  | 44.07
CPU-07 | 94993 | EXECUÇÃO DE PASSEIO (CALÇADA) OU PISO DE CONCRETO COM CONCRETO MOLDADO IN LOCO, USINADO, ACABAMENTO CONVENCIONAL, ESPESSURA 4 CM, ARMADO | M² | QUANTITATIVO | PRECO UNITÁRIO | TOTAL (R$)
INSUMO | 3777 | LONA PLASTICA PRETA, E= 150 MICRA | M² | 1.1 | 1 | 1.1
INSUMO | 4517 | SARRAFO DE MADEIRA NAO APARELHADA *2,5 X 7,5* CM (1 X 3 ") PINUS, MISTA OU EQUIVALENTE DA REGIAO | M | 0,4500000 | 1.53 | 0.69
INSUMO | 34492 | CONCRETO USINADO BOMBEAVEL, CLASSE DE RESISTENCIA C20, COM BRITA 0 E 1, SLUMP = 100 +/- 20 MM, EXCLUI SERVICO DE BOMBEAMENTO (NBR 8953) | M³ | 0.04 | 258.62 | 10.34
COMPOSICAO | 88262 | CARPINTEIRO DE FORMAS COM ENCARGOS COMPLEMENTARES | H | 0,1354000 | 23.4 | 3.17
COMPOSICAO | 88309 | PEDREIRO COM ENCARGOS COMPLEMENTARES | H | 0,1183000 | 23.55 | 2.79
COMPOSICAO | 88316 | SERVENTE COM ENCARGOS COMPLEMENTARES | H | 0,2537000 | 16.41 | 4.16
|  |  | Sub total: |  |  | 22.25
|  |  | BDI ( 22,01 ) %: |  |  | 4.9
|  |  | PREÇO UNITÁRIO TOTAL: |  |  | 27.15
CPU-08 | CODEVASF | PISO EM LADRILHO HIDRÁULICO, TÁTIL ALERTA OU DIRECIONAL | M² | QUANTITATIVO | PRECO UNITÁRIO | TOTAL (R$)
INSUMO | 38137 | LADRILHO HIDRAULICO, *20 X 20* CM, E= 2 CM, RAMPA, NATURAL | M² | 1.03 | 20.92 | 21.55
INSUMO | 34357 | REJUNTE COLORIDO, CIMENTICIO | KG | 0.24 | 3.82 | 0.92
COMPOSICAO | 88256 | AZULEJISTA OU LADRILHISTA COM ENCARGOS COMPLEMENTARES | H | 1.1 | 24.77 | 27.25
COMPOSICAO | 88316 | SERVENTE COM ENCARGOS COMPLEMENTARES | H | 1.1 | 16.41 | 18.05
|  |  | Sub total: |  |  | 67.77
|  |  | BDI ( 22,01 ) %: |  |  | 14.92
|  |  | PREÇO UNITÁRIO TOTAL: |  |  | 82.69
CPU-09 | 92393 | EXECUÇÃO DE PAVIMENTO EM PISO INTERTRAVADO, COM BLOCO SEXTAVADO DE 25 x 25 CM, ESPESSURA 6 CM | M² | QUANTITATIVO | PRECO UNITÁRIO | TOTAL (R$)
INSUMO | 370 | AREIA MEDIA - POSTO JAZIDA/FORNECEDOR (RETIRADO NA JAZIDA, SEM TRANSPORTE) | M³ | 0,0568000 | 73 | 4.15
INSUMO | 711 | BLOQUETE/PISO INTERTRAVADO DE CONCRETO - MODELO SEXTAVADO, 25 CM x 25 CM, E = 6 CM, RESISTENCIA DE 35 MPA (NBR 9781), COR NATURAL | M² | 1,0174000 | 38.37 | 39.04
INSUMO | 4741 | PO DE PEDRA (POSTO PEDREIRA/FORNECEDOR, SEM FRETE) | M³ | 0,0064000 | 56.44 | 0.36
COMPOSICAO | 88260 | CALCETEIRO COM ENCARGOS COMPLEMENTARES | H | 0,1259000 | 24.15 | 3.04
COMPOSICAO | 88316 | SERVENTE COM ENCARGOS COMPLEMENTARES | H | 0,1259000 | 16.41 | 2.07
COMPOSICAO | 91277 - AS | PLACA VIBRATÓRIA REVERSÍVEL COM MOTOR 4 TEMPOS A GASOLINA, FORÇA CENTRÍFUGA DE 25 KN (2500 KGF), POTÊNCIA 5,5 CV - CHP DIURNO. AF_08/2015 | CHP | 0,0041000 | 7.66 | 0.03
COMPOSICAO | 91278 - AS | PLACA VIBRATÓRIA REVERSÍVEL COM MOTOR 4 TEMPOS A GASOLINA, FORÇA CENTRÍFUGA DE 25 KN (2500 KGF), POTÊNCIA 5,5 CV - CHI DIURNO. AF_08/2015 | CHI | 0,0589000 | 0.58 | 0.03
COMPOSICAO | 91283 | CORTADORA DE PISO COM MOTOR 4 TEMPOS A GASOLINA, POTÊNCIA DE 13 HP, COM DISCO DE CORTE DIAMANTADO SEGMENTADO PARA CONCRETO, DIÂMETRO DE 350 MM, FURO DE 1" (14 X 1") - CHP DIURNO. AF_08/2015 | CHP | 0,0135000 | 17.19 | 0.23
COMPOSICAO | 91285 | CORTADORA DE PISO COM MOTOR 4 TEMPOS A GASOLINA, POTÊNCIA DE 13 HP, COM DISCO DE CORTE DIAMANTADO SEGMENTADO PARA CONCRETO, DIÂMETRO DE 350 MM, FURO DE 1" (14 X 1") - CHI DIURNO. AF_08/2015 | CHI | 0,0495000 | 0.79 | 0.04
|  |  | Sub total: |  |  | 48.99
|  |  | BDI ( 22,01 ) %: |  |  | 10.78
|  |  | PREÇO UNITÁRIO TOTAL: |  |  | 59.77
CPU-10 | 74245/001 | PINTURA COM TINTA ACRÍLICA SOBRE PISO, DUAS DEMÃOS | M² | QUANTITATIVO | PRECO UNITÁRIO | TOTAL (R$)
INSUMO | 7348 | TINTA ACRILICA PREMIUM PARA PISO | L | 0,1700000 | 11.27 | 1.92
COMPOSICAO | 88310 | PINTOR COM ENCARGOS COMPLEMENTARES | H | 0,3500000 | 24.65 | 8.63
COMPOSICAO | 88316 | SERVENTE COM ENCARGOS COMPLEMENTARES | H | 0,2500000 | 16.41 | 4.1
|  |  | Sub total: |  |  | 14.65
|  |  | BDI ( 22,01 ) %: |  |  | 3.22
|  |  | PREÇO UNITÁRIO TOTAL: |  |  | 17.87
CPU-11 | 93358 | ESCAVAÇÃO MANUAL DE VALA COM PROFUNDIDADE MENOR OU IGUAL A 1,30 M | M³ | QUANTITATIVO | PRECO UNITÁRIO | TOTAL (R$)
COMPOSICAO | 88316 | SERVENTE COM ENCARGOS COMPLEMENTARES | H | 3,9560000 | 16.41 | 64.92
|  |  | Sub total: |  |  | 64.92
|  |  | BDI ( 22,01 ) %: |  |  | 14.29
|  |  | PREÇO UNITÁRIO TOTAL: |  |  | 79.21
CPU-12 | 92761 | ARMAÇÃO DE PILAR OU VIGA DE UMA ESTRUTURA CONVENCIONAL DE CONCRETO ARMADO EM UM EDIFÍCIO DE MÚLTIPLOS PAVIMENTOS UTILIZANDO AÇO CA-50 DE 8,0 MM - MONTAGEM | KG | QUANTITATIVO | PRECO UNITÁRIO | TOTAL (R$)
INSUMO | 337 | ARAME RECOZIDO 18 BWG, 1,25 MM (0,01 KG/M) | KG | 0,0250000 | 12 | 0.3
INSUMO | 39017 | ESPACADOR / DISTANCIADOR CIRCULAR COM ENTRADA LATERAL, EM PLASTICO, PARA VERGALHAO *4,2 A 12,5* MM, COBRIMENTO 20 MM | UN | 0,7430000 | 0.15 | 0.11
COMPOSICAO | 88238 | AJUDANTE DE ARMADOR COM ENCARGOS COMPLEMENTARES | H | 0,0115000 | 18.22 | 0.21
COMPOSICAO | 88245 | ARMADOR COM ENCARGOS COMPLEMENTARES | H | 0,0707000 | 23.44 | 1.66
COMPOSICAO | 92793 | CORTE E DOBRA DE AÇO CA-50, DIÂMETRO DE 8,0 MM, UTILIZADO EM ESTRUTURAS DIVERSAS, EXCETO LAJES. AF_12/2015 | KG | 1,0000000 | 5.88 | 5.88
|  |  | Sub total: |  |  | 8.16
|  |  | BDI ( 22,01 ) %: |  |  | 1.8
|  |  | PREÇO UNITÁRIO TOTAL: |  |  | 9.96
CPU-13 | 92762 | ARMAÇÃO DE PILAR OU VIGA DE UMA ESTRUTURA CONVENCIONAL DE CONCRETO ARMADO EM UM EDIFÍCIO DE MÚLTIPLOS PAVIMENTOS UTILIZANDO AÇO CA-50 DE 10,0 MM - MONTAGEM | KG | QUANTITATIVO | PRECO UNITÁRIO | TOTAL (R$)
INSUMO | 337 | ARAME RECOZIDO 18 BWG, 1,25 MM (0,01 KG/M) | KG | 0,0250000 | 12 | 0.3
INSUMO | 39017 | ESPACADOR / DISTANCIADOR CIRCULAR COM ENTRADA LATERAL, EM PLASTICO, PARA VERGALHAO *4,2 A 12,5* MM, COBRIMENTO 20 MM | UN | 0,5430000 | 0.15 | 0.08
COMPOSICAO | 88238 | AJUDANTE DE ARMADOR COM ENCARGOS COMPLEMENTARES | H | 0,0086000 | 18.22 | 0.16
COMPOSICAO | 88245 | ARMADOR COM ENCARGOS COMPLEMENTARES | H | 0,0529000 | 23.44 | 1.24
COMPOSICAO | 92794 | CORTE E DOBRA DE AÇO CA-50, DIÂMETRO DE 10,0 MM, UTILIZADO EM ESTRUTURAS DIVERSAS, EXCETO LAJES. AF_12/2015 | KG | 1,0000000 | 4.84 | 4.84
|  |  | Sub total: |  |  | 6.62
|  |  | BDI ( 22,01 ) %: |  |  | 1.46
|  |  | PREÇO UNITÁRIO TOTAL: |  |  | 8.08
CPU-14 | 92767 | ARMAÇÃO DE LAJE DE UMA ESTRUTURA CONVENCIONAL DE CONCRETO ARMADO EM UM EDIFÍCIO DE MÚLTIPLOS PAVIMENTOS UTILIZANDO AÇO CA-60 DE 4,2 MM - MONTAGEM | KG | QUANTITATIVO | PRECO UNITÁRIO | TOTAL (R$)
INSUMO | 337 | ARAME RECOZIDO 18 BWG, 1,25 MM (0,01 KG/M) | KG | 0,0250000 | 12 | 0.3
INSUMO | 39017 | ESPACADOR / DISTANCIADOR CIRCULAR COM ENTRADA LATERAL, EM PLASTICO, PARA VERGALHAO *4,2 A 12,5* MM, COBRIMENTO 20 MM | UN | 2,8160000 | 0.15 | 0.42
COMPOSICAO | 88238 | AJUDANTE DE ARMADOR COM ENCARGOS COMPLEMENTARES | H | 0,0171000 | 18.22 | 0.31
COMPOSICAO | 88245 | ARMADOR COM ENCARGOS COMPLEMENTARES | H | 0,1048000 | 23.44 | 2.46
COMPOSICAO | 92799 | CORTE E DOBRA DE AÇO CA-60, DIÂMETRO DE 4,2 MM, UTILIZADO EM LAJE. AF_12/2015 | KG | 1,0000000 | 6.73 | 6.73
|  |  | Sub total: |  |  | 10.22
|  |  | BDI ( 22,01 ) %: |  |  | 2.25
|  |  | PREÇO UNITÁRIO TOTAL: |  |  | 12.47
CPU-15 | 92270 | FABRICAÇÃO DE FÔRMA PARA VIGAS, COM MADEIRA SERRADA, E = 25 MM | M² | QUANTITATIVO | PRECO UNITÁRIO | TOTAL (R$)
INSUMO | 4517 | SARRAFO DE MADEIRA NAO APARELHADA *2,5 X 7,5* CM (1 X 3 ") PINUS, MISTA OU EQUIVALENTE DA REGIAO | M | 4,1180000 | 1.53 | 6.3
INSUMO | 5068 | PREGO DE ACO POLIDO COM CABECA 17 X 21 (2 X 11) | KG | 0,0310000 | 10.2 | 0.32
INSUMO | 6189 | TABUA DE MADEIRA NAO APARELHADA *2,5 X 30* CM, CEDRINHO OU EQUIVALENTE DA REGIAO | M | 3,7070000 | 12.93 | 47.93
COMPOSICAO | 88239 | AJUDANTE DE CARPINTEIRO COM ENCARGOS COMPLEMENTARES | H | 0,0880000 | 19.38 | 1.71
COMPOSICAO | 88262 | CARPINTEIRO DE FORMAS COM ENCARGOS COMPLEMENTARES | H | 0,4380000 | 23.02 | 10.08
COMPOSICAO | 91692 | SERRA CIRCULAR DE BANCADA COM MOTOR ELÉTRICO POTÊNCIA DE 5HP, COM COIFA PARA DISCO 10" - CHP DIURNO. AF_08/2015 | CHP | 0,0500000 | 30.64 | 1.53
COMPOSICAO | 91693 | SERRA CIRCULAR DE BANCADA COM MOTOR ELÉTRICO POTÊNCIA DE 5HP, COM COIFA PARA DISCO 10" - CHI DIURNO. AF_08/2015 | CHI | 0,0380000 | 28.19 | 1.07
|  |  | Sub total: |  |  | 68.94
|  |  | BDI ( 22,01 ) %: |  |  | 15.17
|  |  | PREÇO UNITÁRIO TOTAL: |  |  | 84.11
CPU-16 | 94964 | CONCRETO FCK = 20MPA, TRAÇO 1:2,7:3 (CIMENTO/ AREIA MÉDIA/ BRITA 1) - PREPARO MECÂNICO COM BETONEIRA 400 L | M³ | QUANTITATIVO | PRECO UNITÁRIO | TOTAL (R$)
INSUMO | 370 | AREIA MEDIA - POSTO JAZIDA/FORNECEDOR (RETIRADO NA JAZIDA, SEM TRANSPORTE) | M³ | 0,7558000 | 73 | 55.17
INSUMO | 1379 | CIMENTO PORTLAND COMPOSTO CP II-32 | KG | 322,9800000 | 0.53 | 171.18
INSUMO | 4721 | PEDRA BRITADA N. 1 (9,5 a 19 MM) POSTO PEDREIRA/FORNECEDOR, SEM FRETE | M³ | 0,5870000 | 59.13 | 34.71
COMPOSICAO | 88316 | SERVENTE COM ENCARGOS COMPLEMENTARES | H | 2,5300000 | 16.41 | 41.52
COMPOSICAO | 88377 | OPERADOR DE BETONEIRA ESTACIONÁRIA/MISTURADOR COM ENCARGOS COMPLEMENTARES | H | 1,6000000 | 23.36 | 37.38
COMPOSICAO | 88830 | BETONEIRA CAPACIDADE NOMINAL DE 400 L, CAPACIDADE DE MISTURA 280 L, MOTOR ELÉTRICO TRIFÁSICO POTÊNCIA DE 2 CV, SEM CARREGADOR - CHP DIURNO. AF_10/2014 | CHP | 0,8300000 | 1.52 | 1.26
COMPOSICAO | 88831 | BETONEIRA CAPACIDADE NOMINAL DE 400 L, CAPACIDADE DE MISTURA 280 L, MOTOR ELÉTRICO TRIFÁSICO POTÊNCIA DE 2 CV, SEM CARREGADOR - CHI DIURNO. AF_10/2014 | CHI | 0,7800000 | 0.28 | 0.22
|  |  | Sub total: |  |  | 341.44
|  |  | BDI ( 22,01 ) %: |  |  | 75.15
|  |  | PREÇO UNITÁRIO TOTAL: |  |  | 416.59
CPU-17 | 87879 | CHAPISCO APLICADO EM ALVENARIAS E ESTRUTURAS DE CONCRETO INTERNAS, COM COLHER DE PEDREIRO. ARGAMASSA TRAÇO 1:3 COM PREPARO EM BETONEIRA 400L | M² | QUANTITATIVO | PRECO UNITÁRIO | TOTAL (R$)
COMPOSICAO | 87313 | ARGAMASSA TRAÇO 1:3 (EM VOLUME DE CIMENTO E AREIA GROSSA ÚMIDA) PARA CHAPISCO CONVENCIONAL, PREPARO MECÂNICO COM BETONEIRA 400 L | M³ | 0,0042000 | 386.05 | 1.62
COMPOSICAO | 88309 | PEDREIRO COM ENCARGOS COMPLEMENTARES | H | 0,0700000 | 23.55 | 1.65
COMPOSICAO | 88316 | SERVENTE COM ENCARGOS COMPLEMENTARES | H | 0,0070000 | 16.41 | 0.11
|  |  | Sub total: |  |  | 3.38
|  |  | BDI ( 22,01 ) %: |  |  | 0.74
|  |  | PREÇO UNITÁRIO TOTAL: |  |  | 4.12
CPU-18 | 87529 | MASSA ÚNICA, PARA RECEBIMENTO DE PINTURA, EM ARGAMASSA TRAÇO 1:2:8, PREPARO MECÂNICO COM BETONEIRA 400L, APLICADA MANUALMENTE EM FACES INTERNAS DE PAREDES, ESPESSURA DE 20MM, COM EXECUÇÃO DE TALISCAS | M² | QUANTITATIVO | PRECO UNITÁRIO | TOTAL (R$)
COMPOSICAO | 87292 | ARGAMASSA TRAÇO 1:2:8 (EM VOLUME DE CIMENTO, CAL E AREIA MÉDIA ÚMIDA) PARA EMBOÇO/MASSA ÚNICA/ASSENTAMENTO DE ALVENARIA DE VEDAÇÃO, PREPARO MECÂNICO COM BETONEIRA 400 L. | M³ | 0,0376000 | 426.72 | 16.04
COMPOSICAO | 88309 | PEDREIRO COM ENCARGOS COMPLEMENTARES | H | 0,4700000 | 23.55 | 11.07
COMPOSICAO | 88316 | SERVENTE COM ENCARGOS COMPLEMENTARES | H | 0,1710000 | 16.41 | 2.81
|  |  | Sub total: |  |  | 29.92
|  |  | BDI ( 22,01 ) %: |  |  | 6.59
|  |  | PREÇO UNITÁRIO TOTAL: |  |  | 36.51
CPU-19 | 95305 | TEXTURA ACRÍLICA, APLICAÇÃO MANUAL EM PAREDE, UMA DEMÃO | M² | QUANTITATIVO | PRECO UNITÁRIO | TOTAL (R$)
INSUMO | 38877 | MASSA PARA TEXTURA LISA DE BASE ACRILICA, USO INTERNO E EXTERNO | KG | 1,1400000 | 5.2 | 5.93
COMPOSICAO | 88310 | PINTOR COM ENCARGOS COMPLEMENTARES | H | 0,1880000 | 24.65 | 4.63
COMPOSICAO | 88316 | SERVENTE COM ENCARGOS COMPLEMENTARES | H | 0,0690000 | 16.41 | 1.13
|  |  | Sub total: |  |  | 11.69
|  |  | BDI ( 22,01 ) %: |  |  | 2.57
|  |  | PREÇO UNITÁRIO TOTAL: |  |  | 14.26
CPU-20 | 96135 | APLICAÇÃO MANUAL DE MASSA ACRÍLICA EM PAREDES EXTERNAS DE CASAS, DUAS DEMÃOS | M² | QUANTITATIVO | PRECO UNITÁRIO | TOTAL (R$)
INSUMO | 3767 | LIXA EM FOLHA PARA PAREDE OU MADEIRA, NUMERO 120 (COR VERMELHA) | UN | 0,1000000 | 0.45 | 0.05
INSUMO | 4056 | MASSA ACRILICA PARA PAREDES INTERIOR/EXTERIOR | GL | 0,2440000 | 20.65 | 5.04
COMPOSICAO | 88310 | PINTOR COM ENCARGOS COMPLEMENTARES | H | 0,5710000 | 24.65 | 14.08
COMPOSICAO | 88316 | SERVENTE COM ENCARGOS COMPLEMENTARES | H | 0,1430000 | 16.41 | 2.35
|  |  | Sub total: |  |  | 21.52
|  |  | BDI ( 22,01 ) %: |  |  | 4.74
|  |  | PREÇO UNITÁRIO TOTAL: |  |  | 26.26
CPU-21 | 88489 | APLICAÇÃO MANUAL DE PINTURA COM TINTA LÁTEX ACRÍLICA EM PAREDES, DUAS DEMÃOS | M² | QUANTITATIVO | PRECO UNITÁRIO | TOTAL (R$)
INSUMO | 7356 | TINTA ACRILICA PREMIUM, COR BRANCO FOSCO | L | 0,3300000 | 16.89 | 5.57
COMPOSICAO | 88310 | PINTOR COM ENCARGOS COMPLEMENTARES | H | 0,1870000 | 24.65 | 4.61
COMPOSICAO | 88316 | SERVENTE COM ENCARGOS COMPLEMENTARES | H | 0,0690000 | 16.41 | 1.13
|  |  | Sub total: |  |  | 11.31
|  |  | BDI ( 22,01 ) %: |  |  | 2.49
|  |  | PREÇO UNITÁRIO TOTAL: |  |  | 13.8
CPU-22 | 87519 | ALVENARIA DE VEDAÇÃO DE BLOCOS CERÂMICOS FURADOS NA HORIZONTAL DE 9X19X19CM (ESPESSURA 9CM) DE PAREDES COM ÁREA LÍQUIDA MAIOR OU IGUAL A 6M² COM VÃOS E ARGAMASSA DE ASSENTAMENTO COM PREPARO EM BETONEIRA | M² | QUANTITATIVO | PRECO UNITÁRIO | TOTAL (R$)
INSUMO | 7266 | BLOCO CERAMICO (ALVENARIA DE VEDACAO), DE 9 X 19 X 19 CM | MIL | 0,0283100 | 472.5 | 13.38
INSUMO | 34557 | TELA DE ACO SOLDADA GALVANIZADA/ZINCADA PARA ALVENARIA, FIO D = *1,20 A 1,70* MM, MALHA 15 X 15 MM, (C X L) *50 X 7,5* CM | M | 0,4200000 | 1.33 | 0.56
INSUMO | 37395 | PINO DE ACO COM FURO, HASTE = 27 MM (ACAO DIRETA) | CENTO | 0,0050000 | 47.25 | 0.24
COMPOSICAO | 87292 | ARGAMASSA TRAÇO 1:2:8 (EM VOLUME DE CIMENTO, CAL E AREIA MÉDIA ÚMIDA) PARA EMBOÇO/MASSA ÚNICA/ASSENTAMENTO DE ALVENARIA DE VEDAÇÃO, PREPARO MECÂNICO COM BETONEIRA 400 L. AF_08/2019 | M3 | 0,0098000 | 426.72 | 4.18
COMPOSICAO | 88309 | PEDREIRO COM ENCARGOS COMPLEMENTARES | H | 1,5500000 | 23.55 | 36.5
COMPOSICAO | 88316 | SERVENTE COM ENCARGOS COMPLEMENTARES | H | 0,7750000 | 16.41 | 12.72
|  |  | Sub total: |  |  | 67.58
|  |  | BDI ( 22,01 ) %: |  |  | 14.87
|  |  | PREÇO UNITÁRIO TOTAL: |  |  | 82.45
CPU-23 | 92760 | ARMAÇÃO DE PILAR OU VIGA DE UMA ESTRUTURA CONVENCIONAL DE CONCRETO ARMADO EM UM EDIFÍCIO DE MÚLTIPLOS PAVIMENTOS UTILIZANDO AÇO CA-50 DE 6,3 MM - MONTAGEM | KG | QUANTITATIVO | PRECO UNITÁRIO | TOTAL (R$)
INSUMO | 337 | ARAME RECOZIDO 18 BWG, 1,25 MM (0,01 KG/M) | KG | 0,0250000 | 12 | 0.3
INSUMO | 39017 | ESPACADOR / DISTANCIADOR CIRCULAR COM ENTRADA LATERAL, EM PLASTICO, PARA VERGALHAO *4,2 A 12,5* MM, COBRIMENTO 20 MM | UN | 0,9700000 | 0.15 | 0.15
COMPOSICAO | 88238 | AJUDANTE DE ARMADOR COM ENCARGOS COMPLEMENTARES | H | 0,0155000 | 18.22 | 0.28
COMPOSICAO | 88245 | ARMADOR COM ENCARGOS COMPLEMENTARES | H | 0,0947000 | 23.44 | 2.22
COMPOSICAO | 92792 | CORTE E DOBRA DE AÇO CA-50, DIÂMETRO DE 6,3 MM, UTILIZADO EM ESTRUTURAS DIVERSAS, EXCETO LAJES. AF_12/2015 | KG | 1,0000000 | 5.64 | 5.64
|  |  | Sub total: |  |  | 8.59
|  |  | BDI ( 22,01 ) %: |  |  | 1.89
|  |  | PREÇO UNITÁRIO TOTAL: |  |  | 10.48
CPU-24 | 74141/1 | LAJE PRE-MOLD BETA 11 P/1KN/M2 VAOS 4,40M/INCL VIGOTAS TIJOLOS ARMADURA NEGATIVA CAPEAMENTO 3CM CONCRETO 20MPA ESCORAMENTO MATERIAL E MAO DE OBRA | M² | QUANTITATIVO | PRECO UNITÁRIO | TOTAL (R$)
INSUMO | 3741 | LAJE PRE-MOLDADA CONVENCIONAL (LAJOTAS + VIGOTAS) PARA FORRO, UNIDIRECIONAL, SOBRECARGA DE 100 KG/M2, VAO ATE 4,50 M (SEM COLOCACAO) | M² | 1,0000000 | 28.54 | 28.54
INSUMO | 4491 | PONTALETE DE MADEIRA NAO APARELHADA *7,5 X 7,5* CM (3 X 3 ") PINUS, MISTA OU EQUIVALENTE DA REGIAO | M | 1,1000000 | 4.27 | 4.7
INSUMO | 5075 | PREGO DE ACO POLIDO COM CABECA 18 X 30 (2 3/4 X 10) | KG | 0,0200000 | 10.2 | 0.2
INSUMO | 6189 | TABUA DE MADEIRA NAO APARELHADA *2,5 X 30* CM, CEDRINHO OU EQUIVALENTE DA REGIAO | M | 0,3000000 | 13.63 | 4.09
COMPOSICAO | 88262 | CARPINTEIRO DE FORMAS COM ENCARGOS COMPLEMENTARES | H | 0,1600000 | 23.4 | 3.74
COMPOSICAO | 88309 | PEDREIRO COM ENCARGOS COMPLEMENTARES | H | 0,3000000 | 23.55 | 7.07
COMPOSICAO | 88316 | SERVENTE COM ENCARGOS COMPLEMENTARES | H | 0,8000000 | 16.41 | 13.13
COMPOSICAO | 92874 | LANÇAMENTO COM USO DE BOMBA, ADENSAMENTO E ACABAMENTO DE CONCRETO EM ESTRUTURAS | M³ | 0,0350000 | 29.07 | 1.02
COMPOSICAO | 94970 | CONCRETO FCK = 20MPA, TRAÇO 1:2,7:3 (CIMENTO/ AREIA MÉDIA/ BRITA 1) - PREPARO MECÂNICO COM BETONEIRA 600 L | M³ | 0,0350000 | 329.44 | 11.53
|  |  | Sub total: |  |  | 74.02
|  |  | BDI ( 22,01 ) %: |  |  | 16.29
|  |  | PREÇO UNITÁRIO TOTAL: |  |  | 90.31
CPU-25 | 83694 | COLCHAO DE AREIA | M³ | QUANTITATIVO | PRECO UNITÁRIO | TOTAL (R$)
INSUMO | 366 | AREIA FINA - POSTO JAZIDA/FORNECEDOR (RETIRADO NA JAZIDA, SEM TRANSPORTE) | M³ | 1,0000000 | 67.85 | 67.85
COMPOSICAO | 88260 | CALCETEIRO COM ENCARGOS COMPLEMENTARES | H | 0.5 | 24.15 | 12.08
COMPOSICAO | 88316 | SERVENTE COM ENCARGOS COMPLEMENTARES | H | 0,0200000 | 16.41 | 0.33
|  |  | Sub total: |  |  | 80.26
|  |  | BDI ( 22,01 ) %: |  |  | 17.67
|  |  | PREÇO UNITÁRIO TOTAL: |  |  | 97.93
CPU-26 | CODEVASF | FORNECIMENTO E INSTALAÇÃO DE EQUIPAMENTOS PARA PARQUE INFANTIL | UN | QUANTITATIVO | PRECO UNITÁRIO | TOTAL (R$)
COMPOSICAO | Cotação | GANGORRA EM ESTRUTURA DE CONCRETO, TUBO DE FERRO GALVANIZADO DE 3" E 4" E ASSENTO DE MADEIRA, COM 03 PRANCHAS | UN | 1 | 3251.78 | 3251.78
COMPOSICAO | Cotação | GIRA-GIRA (CARROSSEL Ø=1,70M), EM TUBO DE FERRO GALVANIZADO DE 1 1/2" E ASSENTO EM CHAPA GALVANIZADA E=1/4" | UN | 1 | 3015.46 | 3015.46
COMPOSICAO | Cotação | ESCADA HORIZONTAL EM TUBO DE FERRO GALV. Ø=2", DIM. 0,82 X 3,98 X 1,80M, INCLUSIVE APLICAÇÃO DE ZARCÃO E PINTADA COM ESMALTE SINTÉTICO | UN | 1 | 2525.46 | 2525.46
|  |  | Sub total: |  |  | 8792.7
|  |  | BDI ( 22,01 ) %: |  |  | 1935.27
|  |  | PREÇO UNITÁRIO TOTAL: |  |  | 10727.97
CPU-27 | 95729 | ELETRODUTO RÍGIDO SOLDÁVEL, PVC, DN 20 MM (½), APARENTE | M | QUANTITATIVO | PRECO UNITÁRIO | TOTAL (R$)
INSUMO | 2676 | ELETRODUTO DE PVC RIGIDO SOLDAVEL, CLASSE B, DE 20 MM | M | 1,0481000 | 1.12 | 1.17
COMPOSICAO | 88247 | AUXILIAR DE ELETRICISTA COM ENCARGOS COMPLEMENTARES | H | 0,0729000 | 18.56 | 1.35
COMPOSICAO | 88264 | ELETRICISTA COM ENCARGOS COMPLEMENTARES | H | 0,0729000 | 23.76 | 1.73
COMPOSICAO | 91173 | FIXAÇÃO DE TUBOS VERTICAIS DE PPR DIÂMETROS MENORES OU IGUAIS A 40 MM COM ABRAÇADEIRA METÁLICA RÍGIDA TIPO D 1/2", FIXADA EM PERFILADO EM ALVENARIA | M | 2,0000000 | 1.26 | 2.52
|  |  | Sub total: |  |  | 6.77
|  |  | BDI ( 22,01 ) %: |  |  | 1.49
|  |  | PREÇO UNITÁRIO TOTAL: |  |  | 8.26
CPU-28 | 91928 | CABO DE COBRE FLEXÍVEL ISOLADO, 4 MM², ANTI-CHAMA 450/750 V | UN | QUANTITATIVO | PRECO UNITÁRIO | TOTAL (R$)
INSUMO | 981 | CABO DE COBRE FLEXÍVEL ISOLADO, 4 MM², ANTI-CHAMA 450/750 V, PARA CIRCUITOS TERMINAIS | M | 1.19 | 2.05 | 2.44
INSUMO | 21127 | FITA ISOLANTE ADESIVA ANTICHAMA, USO ATE 750 V, EM ROLO DE 19 MM X 5 M | UN | 0,0090000 | 2.54 | 0.02
COMPOSICAO | 88247 | AUXILIAR DE ELETRICISTA COM ENCARGOS COMPLEMENTARES | H | 0,0400000 | 18.56 | 0.74
COMPOSICAO | 88264 | ELETRICISTA COM ENCARGOS COMPLEMENTARES | H | 0,0400000 | 23.76 | 0.95
|  |  | Sub total: |  |  | 4.15
|  |  | BDI ( 22,01 ) %: |  |  | 0.91
|  |  | PREÇO UNITÁRIO TOTAL: |  |  | 5.06
CPU-29 | CODEVASF | LUMINÁRIA ABERTA PARA ILUMINAÇÃO PÚBLICA, PARA LÂMPADA A VAPOR DE MERCÚRIO ATÉ 400W E MISTA ATÉ 500W, COM BRACO EM TUBO DE AÇO GALV D=50MM PROJ HOR=2.500MM E PROJ VERT= 2.200MM, COM LÂMPADA | UN | QUANTITATIVO | PRECO UNITÁRIO | TOTAL (R$)
INSUMO | 2512 | BRACO P/ LUMINARIA PUBLICA 1 X 1,50M ROMAGNOLE OU EQUIV | UN | 1 | 13.45 | 13.45
INSUMO | 3751 | LÂMPADA VAPOR MERCÚRIO 400 W (BASE E40) | UN | 1 | 35.82 | 35.82
INSUMO | 3798 | LUMINARIA ABERTA P/ ILUMINACAO PUBLICA, TIPO X-57 PETERCO OU EQUIV | UN | 1,0000000 | 28.83 | 28.83
INSUMO | 981 | CABO DE COBRE FLEXÍVEL ISOLADO, 4 MM², ANTI-CHAMA 450/750 V, PARA CIRCUITOS TERMINAIS | M | 24.46 | 2.05 | 50.14
COMPOSICAO | 88264 | ELETRICISTA COM ENCARGOS COMPLEMENTARES | H | 2 | 23.76 | 47.52
COMPOSICAO | 88316 | SERVENTE COM ENCARGOS COMPLEMENTARES | H | 2 | 16.41 | 32.82
|  |  | Sub total: |  |  | 208.58
|  |  | BDI ( 22,01 ) %: |  |  | 45.91
|  |  | PREÇO UNITÁRIO TOTAL: |  |  | 254.49
CPU-30 | CODEVASF | POSTE DE CONCRETO DUPLO T, TIPO B, 300 KG, H = 9 M (NBR 8451) | UN | QUANTITATIVO | PRECO UNITÁRIO | TOTAL (R$)
COMPOSICAO | 02455/ORSE | ALUGUEL DE CAMINHÃO GUINDAUTO 3,0T ( M. BENS - 1215 C/48- 143,0 HP) | H | 1 | 95.22 | 95.22
COMPOSICAO | 88309 | PEDREIRO COM ENCARGOS COMPLEMENTARES | H | 2 | 23.55 | 47.1
COMPOSICAO | 88316 | SERVENTE COM ENCARGOS COMPLEMENTARES | H | 2 | 16.41 | 32.82
INSUMO | 5033 | POSTE DE CONCRETO DUPLO T, TIPO B, 300 KG, H = 9 M (NBR 8451) | UN | 1 | 588.46 | 588.46
COMPOSICAO | CPU-16 | CONCRETO FABRICADO NA OBRA, FCK=20 MPA, LANÇADO E ADENSADO | M³ | 0.23 | 341.44 | 78.53
COMPOSICAO | CPU-11 | ESCAVAÇÃO MANUAL DE VALA OU CAVA MATERIAL DE 1ª, PROFUNDIDADE até 1,50M. | M³ | 0.23 | 64.92 | 14.93
|  |  | Sub total: |  |  | 857.06
|  |  | BDI ( 22,01 ) %: |  |  | 188.64
|  |  | PREÇO UNITÁRIO TOTAL: |  |  | 1045.7
CPU-31 | CODEVASF | CAIXA DE INSPEÇÃO 0.60 x 0,60 x 0,60M | UN | QUANTITATIVO | PRECO UNITÁRIO | TOTAL (R$)
COMPOSICAO | CPU-15 | FORMA PLANA PARA FUNDAÇÕES, EM COMPENSADO RESINADO 12MM, 02 USOS | M² | 0.36 | 68.94 | 24.82 | 0.36
COMPOSICAO | CPU-16 | CONCRETO FABRICADO NA OBRA, FCK=20 MPA, LANÇADO E ADENSADO | M³ | 0.072 | 341.44 | 24.58 | 0.036
COMPOSICAO | CPU-12 | AÇO CA - 50 Ø 6,3 A 12,5MM, INCLUSIVE CORTE, DOBRAGEM, MONTAGEM E COLOCACAO DE FERRAGENS NAS FORMAS, PARA SUPERESTRUTURAS E FUNDAÇÕES - R1 | KG | 2.16 | 8.16 | 17.63 | 2.16
COMPOSICAO | CPU-22 | ALVENARIA TIJOLO CERÂMICO, ESP = 0,09M (SINGELA), COM ARGAMASSA TRAÇO T5 - 1:2:8 (CIMENTO / CAL / AREIA) C/ JUNTA DE 2,0CM - R1 | M² | 1.44 | 67.58 | 97.32
COMPOSICAO | CPU-18 | MASSA ÚNICA EM ARGAMASSA TRAÇO 1:2:8, PREPARO MECÂNICO COM BETONEIRA 400L, APLICADA MANUALMENTE, ESPESSURA DE 20MM | M² | 1.44 | 29.92 | 43.08
COMPOSICAO | CPU-11 | ESCAVAÇÃO MANUAL DE VALA OU CAVA EM MATERIAL DE 1ª CATEGORIA, PROFUNDIDADE ATÉ 1,50M | M³ | 0.216 | 64.92 | 14.02 | 0.216
COMPOSICAO | CPU-17 | CHAPISCO EM PAREDE COM ARGAMASSA TRAÇO T1 - 1:3 (CIMENTO / AREIA) - REVISADO 08/2015 | M² | 1.44 | 3.38 | 4.87 | 1.44
|  |  | Sub total: |  |  | 226.32
|  |  | BDI ( 22,01 ) %: |  |  | 49.81
|  |  | PREÇO UNITÁRIO TOTAL: |  |  | 276.13
CPU-32 | 85180 | PLANTIO DE MUDAS - PALMEIRAS | UN | QUANTITATIVO | PRECO UNITÁRIO | TOTAL (R$)
INSUMO | 07478/ORSE | MUDA DE PALMEIRA FÊNIX (phoenix roebelinii) | UN | 1,0000000 | 198.09 | 198.09
INSUMO | 25951 | FERTILIZANTE NPK - 10:10:10 | KG | 0,1000000 | 1.74 | 0.17
INSUMO | 25963 | CALCARIO DOLOMITICO A (POSTO PEDREIRA/FORNECEDOR, SEM FRETE) | KG | 0,1500000 | 0.08 | 0.01
INSUMO | 38125 | FERTILIZANTE ORGANICO COMPOSTO, CLASSE A | KG | 0.5 | 1.02 | 0.51
COMPOSICAO | 88316 | SERVENTE COM ENCARGOS COMPLEMENTARES | H | 2 | 16.41 | 32.82
COMPOSICAO | 88441 | JARDINEIRO COM ENCARGOS COMPLEMENTARES | H | 2 | 22.8 | 45.6
|  |  | Sub total: |  |  | 277.2
|  |  | BDI ( 22,01 ) %: |  |  | 61.01
|  |  | PREÇO UNITÁRIO TOTAL: |  |  | 338.21
CPU-33 | 85180 | PLANTIO DE MUDAS DE IPÊ ROXO | UN | QUANTITATIVO | PRECO UNITÁRIO | TOTAL (R$)
INSUMO | 09414/ORSE | MUDA DE ARBUSTO IPÊ ROXO (tabebuia) h=1,00m | UN | 1,0000000 | 24.21 | 24.21
INSUMO | 25951 | FERTILIZANTE NPK - 10:10:10 | KG | 0,1000000 | 1.74 | 0.17
INSUMO | 25963 | CALCARIO DOLOMITICO A (POSTO PEDREIRA/FORNECEDOR, SEM FRETE) | KG | 0,1500000 | 0.08 | 0.01
INSUMO | 38125 | FERTILIZANTE ORGANICO COMPOSTO, CLASSE A | KG | 0.5 | 1.02 | 0.51
COMPOSICAO | 88316 | SERVENTE COM ENCARGOS COMPLEMENTARES | H | 2 | 16.41 | 32.82
COMPOSICAO | 88441 | JARDINEIRO COM ENCARGOS COMPLEMENTARES | H | 2 | 22.8 | 45.6
|  |  | Sub total: |  |  | 103.32
|  |  | BDI ( 22,01 ) %: |  |  | 22.74
|  |  | PREÇO UNITÁRIO TOTAL: |  |  | 126.06
CPU-34 | 85180 | PLANTIO DE MUDAS DE IXORA AMARELA | UN | QUANTITATIVO | PRECO UNITÁRIO | TOTAL (R$)
INSUMO | 10302/ORSE | MUDA DE ARBUSTO IXORA AMARELA (ixora coccinea yellow) | UN | 1,0000000 | 8.81 | 8.81
INSUMO | 25951 | FERTILIZANTE NPK - 10:10:10 | KG | 0,1000000 | 1.74 | 0.17
INSUMO | 25963 | CALCARIO DOLOMITICO A (POSTO PEDREIRA/FORNECEDOR, SEM FRETE) | KG | 0,1500000 | 0.08 | 0.01
INSUMO | 38125 | FERTILIZANTE ORGANICO COMPOSTO, CLASSE A | KG | 0.5 | 1.02 | 0.51
COMPOSICAO | 88316 | SERVENTE COM ENCARGOS COMPLEMENTARES | H | 0.1 | 16.41 | 1.64
COMPOSICAO | 88441 | JARDINEIRO COM ENCARGOS COMPLEMENTARES | H | 0.1 | 22.8 | 2.28
|  |  | Sub total: |  |  | 13.42
|  |  | BDI ( 22,01 ) %: |  |  | 2.95
|  |  | PREÇO UNITÁRIO TOTAL: |  |  | 16.37
CPU-35 | 85180 | PLANTIO DE MUDAS DE ARBUSTOS DIVERSOS | UN | QUANTITATIVO | PRECO UNITÁRIO | TOTAL (R$)
INSUMO | 38640 | MUDA DE ARBUSTO, PINGO DE OURO/ VIOLETEIRA, H = 10 a 20CM | UN | 1,0000000 | 1.96 | 1.96
INSUMO | 25951 | FERTILIZANTE NPK - 10:10:10 | KG | 0,1000000 | 1.74 | 0.17
INSUMO | 25963 | CALCARIO DOLOMITICO A (POSTO PEDREIRA/FORNECEDOR, SEM FRETE) | KG | 0,1500000 | 0.08 | 0.01
INSUMO | 38125 | FERTILIZANTE ORGANICO COMPOSTO, CLASSE A | KG | 0.5 | 1.02 | 0.51
COMPOSICAO | 88316 | SERVENTE COM ENCARGOS COMPLEMENTARES | H | 0.01 | 16.41 | 0.16
COMPOSICAO | 88441 | JARDINEIRO COM ENCARGOS COMPLEMENTARES | H | 0.01 | 22.8 | 0.23
|  |  | Sub total: |  |  | 3.04
|  |  | BDI ( 22,01 ) %: |  |  | 0.67
|  |  | PREÇO UNITÁRIO TOTAL: |  |  | 3.71
CPU-36 | 85180 | PLANTIO DE GRAMA ESMERALDA EM ROLO | M² | QUANTITATIVO | PRECO UNITÁRIO | TOTAL (R$)
INSUMO | 3322 | GRAMA ESMERALDA OU SAO CARLOS OU CURITIBANA, EM PLACAS, SEM PLANTIO | M² | 1,0000000 | 7.5 | 7.5
INSUMO | 25951 | FERTILIZANTE NPK - 10:10:10 | KG | 0,1000000 | 1.74 | 0.17
INSUMO | 25963 | CALCARIO DOLOMITICO A (POSTO PEDREIRA/FORNECEDOR, SEM FRETE) | KG | 0,1500000 | 0.08 | 0.01
INSUMO | 38125 | FERTILIZANTE ORGANICO COMPOSTO, CLASSE A | KG | 3,0000000 | 1.02 | 3.06
COMPOSICAO | 88316 | SERVENTE COM ENCARGOS COMPLEMENTARES | H | 0,1000000 | 16.41 | 1.64
COMPOSICAO | 88441 | JARDINEIRO COM ENCARGOS COMPLEMENTARES | H | 0,1000000 | 22.8 | 2.28
|  |  | Sub total: |  |  | 14.66
|  |  | BDI ( 22,01 ) %: |  |  | 3.23
|  |  | PREÇO UNITÁRIO TOTAL: |  |  | 17.89
CPU-37 | CODEVASF | BANCO SIMPLES COM ASSENTO EM MADEIRA, DIM:1500x300x387MM, DA NILKO OU SIMILAR | UN | QUANTITATIVO | PRECO UNITÁRIO | TOTAL (R$)
COMPOSICAO | 88309 | PEDREIRO COM ENCARGOS COMPLEMENTARES | H | 0.8 | 23.55 | 18.84
COMPOSICAO | 88316 | SERVENTE COM ENCARGOS COMPLEMENTARES | H | 0.8 | 16.41 | 13.13
COMPOSICAO | 10288/ORSE | BANCO SIMPLES COM ASSENTO EM MADEIRA, DIM:1500x300x387MM | UN | 1 | 456.84 | 456.84
|  |  | Sub total: |  |  | 488.81
|  |  | BDI ( 22,01 ) %: |  |  | 107.59
|  |  | PREÇO UNITÁRIO TOTAL: |  |  | 596.4
CPU-38 | CODEVASF | ELEMENTO DECORATIVO - TORA DE MADEIRA Ø 25CM - H= 3,0M | UN | QUANTITATIVO | PRECO UNITÁRIO | TOTAL (R$)
COMPOSICAO | 88309 | PEDREIRO COM ENCARGOS COMPLEMENTARES | H | 2 | 23.55 | 47.1
COMPOSICAO | 88316 | SERVENTE COM ENCARGOS COMPLEMENTARES | H | 2 | 16.41 | 32.82
COMPOSICAO | Cotação | ELEMENTO DECORATIVO - TORA DE MADEIRA Ø 25CM - H= 3,0M | UN | 1 | 300 | 300
|  |  | Sub total: |  |  | 379.92
|  |  | BDI ( 22,01 ) %: |  |  | 83.62
|  |  | PREÇO UNITÁRIO TOTAL: |  |  | 463.54
CPU-39 | CODEVASF | BANCO DE CONCRETO SEM ENCOSTO DE 1,50 x 0,45M | UN | QUANTITATIVO | PRECO UNITÁRIO | TOTAL (R$)
COMPOSICAO | 88309 | PEDREIRO COM ENCARGOS COMPLEMENTARES | H | 0.8 | 23.55 | 18.84
COMPOSICAO | 88316 | SERVENTE COM ENCARGOS COMPLEMENTARES | H | 0.8 | 16.41 | 13.13
COMPOSICAO | 02410/ORSE | BANCO DE CONCRETO SEM ENCOSTO DE 1,50 x 0,45M | UN | 1 | 200 | 200
|  |  | Sub total: |  |  | 231.97
|  |  | BDI ( 22,01 ) %: |  |  | 51.06
|  |  | PREÇO UNITÁRIO TOTAL: |  |  | 283.03
CPU-40 | CODEVASF | LIXEIRA EM FIBRA DE VIDRO, COM CAPACIDADE 50L, COM SUPORTE (POSTE), FIOBERGLASS, OU SIMILAR | UN | QUANTITATIVO | PRECO UNITÁRIO | TOTAL (R$)
COMPOSICAO | 88309 | PEDREIRO COM ENCARGOS COMPLEMENTARES | H | 0.8 | 23.55 | 18.84
COMPOSICAO | 88316 | SERVENTE COM ENCARGOS COMPLEMENTARES | H | 0.8 | 16.41 | 13.13
COMPOSICAO | 10536/ORSE | LIXEIRA EM FIBRA DE VIDRO, COM CAPACIDADE 50L, COM SUPORTE (POSTE) | UN | 1 | 326.51 | 326.51
|  |  | Sub total: |  |  | 358.48
|  |  | BDI ( 22,01 ) %: |  |  | 78.9
|  |  | PREÇO UNITÁRIO TOTAL: |  |  | 437.38
CPU-41 | 99803 | LIMPEZA DE PISO CERÂMICO OU PORCELANATO COM PANO ÚMIDO. AF_04/2019 | M² | QUANTITATIVO | PRECO UNITÁRIO | TOTAL (R$)
COMPOSICAO | 88316 | SERVENTE COM ENCARGOS COMPLEMENTARES | H | 0,0970000 | 16.41 | 1.59
|  |  | Sub total: |  |  | 1.59
|  |  | BDI ( 22,01 ) %: |  |  | 0.35
|  |  | PREÇO UNITÁRIO TOTAL: |  |  | 1.94

## Meno
MINISTÉRIO DO DESENVOLVIMENTO REGIONAL - MDR
COMPANHIA DE DESENVOLVIMENTO DOS VALES DO SÃO FRANCISCO E DO PARNAÍBA
2ª SUPERINTENDÊNCIA REGIONAL- Bom Jesus da Lapa/Ba.
GERÊNCIA REGIONAL DE INFRAESTRUTURA - 2ª/GRD
OBJETO: EXECUÇÃO DE OBRAS E SERVIÇOS DE ENGENHARIA RELATIVOS À CONSTRUÇÃO DE UMA PRAÇA NO MUNICÍPIO DE SANTA MARIA DA VITÓRIA/BA, ÁREA DE ATUAÇÃO DA 2ª SUPERINTENDÊNCIA REGIONAL DA CODEVASF, NO ESTADO DA BAHIA.
MEMÓRIA DE CÁLCULO
| extensão | m | 34.285
| largura | m | 27.18 | = | 931.8663 | = | 1087.65 | m²
| Placa da obra | m² | 2 | x | 3 | = | 6
| Serviços topográficos p/ pavimentação, inclusive acompanhamento e greide | m² |  |  |  | = | 1087.65
| Execução de almoxarifado em canteiro de obra (2,30 x 6,00)m | m² | 2.3 | x | 6 | = | 13.8
| Meio fio - Guia em concreto | m |  | = | 131.84
| Pat total |  | 3.03 | + | 34.7 | + | 3.53 | + | 1.37 | + | 19.66
|  |  | 33.29 | + | 35.28 | + | 0.98
| Piso em Ladrilho Hidráulico, tátil alerta ou direcional | m² |  | = | 4.5
|  |  | 1.5 | x | 0.25 | x | 3 | x | 4
| Pisos em concreto | m² |  | = | 88.7925
| Pavimentação em concreto + 4 Bancos de concreto - área 10 = 03unds |  | 12.57 | x | 3 | = | 37.71
| Pavimentação em concreto + 4 Bancos de concreto ou madeira - área 08 |  |  | = | 50.27
| Pavimentação em concreto circular - área 02 |  | 0.25 | x | 0.25 | x | 13 | = | 0.8125
| Piso cimentdo - Calçada - área 01 | m² |  | = | 190.6
| Pat total |  | 1087.65 | - | 897.05
| Plantio de Grama - áreas 02/07 | m²
| Pat total |  | 20.74 | + | 124.51 | = | 145.25
| Pavimentação em bloquetes sextavados - área 03/05/09 | m²
|  |  | 171 | + | 28.19 | + | 200.9 | = | 400.09
| Piso cimentado cor verde claro - área 04 | m² | 211.7 | = | 211.7
| Colchão de areia, espessura 15 cm - Parque infantil - área 06 | m³ | 10 | x | 7 | x | 0.15 | = | 10.5
| Jardinagem - área 04 | m²
| Palmeiras | und | 8 | + | 7 | = | 15
| Ipê - área 04/06 | und | 2 | + | 1 | = | 3
| Arbusto de peqno porte - Flor Ixoras laranja/vermelha | und | 40 | + | 15 | = | 55
| Arbusto de peqno porte - buguevile | und | 5 |  |  | = | 5 | = | 45
| Arbusto de peqno porte | m² | 19.63 |  |  | = | 40
| Elemento decorativo - Tora de madeira Ø 25cm - h= 3,0m | und | 5 |  |  | = | 5
| Poste de aço cônico continuo curvo duplo, flangeado - áreas 03/04/07/09 | und | 1 | + | 2 | + | 1 | + | 1 | = | 5
| Banco simples com assento em madeira, dim:1500x300x387mm - áreas 04/05/08 | und | 4 | + | 2 | + | 4 | = | 10
| Banco de concreto sem encosto de 1,50 x 0,45m - área 10 | und | 4 | x | 3 | = | 12
| Lixeira em fibra de vidro, com capacidade 50l, com suporte (poste) | und | 2 | + | 2 | = | 4
| Pergolado em concreto - 02unds - área 04 | und
| Escavação - sapata 60 x 60cm | m³ | 0.6 | x | 0.6 | x | 0.67 | x | 2 | = | 0.4824 | x | 26 | = | 12.5424
| Armação aço CA-50 / Armação aço CA-60 | kg |  | = | 49.8191
| Armação aço CA-50 de 8,00mm |  | 26.2206 | x | 90% | = | 23.5985 | = | 49.8191 | x | 60% | = | 29.8915 | / | 2 | = | 14.9457
| Armação aço CA-50 de 10,00mm |  | 26.2206 | x | 90% | = | 23.5985 | = | 49.8191 | x | 60% | = | 29.8915 | / | 2 | = | 14.9457
| Armação aço CA-60 de 4,2mm |  | 26.2206 | x | 90% | = | 23.5985 | = | 49.8191 | x | 40% | = | 19.9277
| Forma para pilares e estruturas similares | m² |  | = | 232.05
| Pilares 20 x 20cm |  | 0.2 | x | 4 | x | 2.4 | x | 2 | = | 3.84 | x | 26 | = | 99.84
| Vigas 15 x 30cm |  | 0.3 | x | 2 | + | 0.15 | = | 0.75 | x | 4.02 | = | 3.015 | x | 26 | = | 78.39
| Vigas de amarração 15 x 30cm |  | 0.3 | x | 2 | + | 0.15 | = | 0.75 | x | 14.24 | = | 10.68 | x | 2 | = | 21.36
| Vigas de amarração 15 x 30cm |  | 0.3 | x | 2 | + | 0.15 | = | 0.75 | x | 9.08 | = | 6.81 | x | 2 | = | 13.62
| Assento do banco |  | 31.4 | x | 0.6 | = | 18.84
| Concreto FCK = 20MPA - preparo mecânico | m³ |  | = | 26.2206
| Sapata 60 x 60cm |  | 0.6 | x | 0.6 | x | 0.67 | x | 2 | = | 0.4824 | x | 26 | = | 12.5424
| Pilares 20 x 20cm |  | 0.2 | x | 0.2 | x | 2.4 | x | 2 | = | 0.192 | x | 26 | = | 4.992
| Vigas 15 x 30cm |  | 0.15 | x | 0.3 | x | 4.02 | x | 1 | = | 0.1809 | x | 26 | = | 4.7034
| Vigas de amarração 15 x 30cm |  | 0.15 | x | 0.3 | x | 14.24 | x | 2 | = | 1.2816
| Vigas de amarração 15 x 30cm |  | 0.15 | x | 0.3 | x | 9.08 | x | 2 | = | 0.8172
| Assento do banco |  | 31.4 | x | 0.6 | x | 0.1 | = | 1.884
| Alvenaria em bloco cerâmico 9x19x19cm - Espessura 9cm - banco h=50cm | m² | 2.5 | x | 2 | x | 3.14 | = | 15.7 | x | 2 | = | 31.4 | x | 0.5 | = | 15.7
| Chapisco | m² | 15.7 | x | 2 | = | 31.4
| Massa única, para recebimento de pintura | m² | 15.7 | x | 2 | = | 31.4
| Piso em concreto - espessura 4cm | m² | 81.6714 | - | 19.625 | = | 62.0464
| Aplicação de textura, 01 demão | m² | 31.4 | + | 232.05 | = | 263.45
| Pórtico em concreto - 07unds área 07 | und
| Escavação - sapata 50 x 50cm | m³ | 0.5 | x | 0.5 | x | 0.57 | x | 2 | = | 0.285 | x | 7 | = | 1.995
| Armação aço CA-50 / Armação aço CA-60 | kg |  | = | 7.4081
| Armação aço CA-50 de 8,00mm |  | 3.899 | x | 90% | = | 3.5091 | = | 7.4081 | x | 60% | = | 4.4449
| Armação aço CA-60 de 4,2mm |  | 3.899 | x | 90% | = | 3.5091 | = | 7.4081 | x | 40% | = | 2.9632
| Forma para pilares e estruturas similares | m² |  | = | 35.28
| Pilares 20 x 20cm |  | 0.2 | x | 4 | x | 2.4 | x | 2 | = | 3.84 | x | 7 | = | 26.88
| Viga 20 x 20cm |  | 0.2 | x | 2 | + | 0.2 | = | 0.6 | x | 2 | = | 1.2 | x | 7 | = | 8.4
| Concreto FCK = 20MPA - preparo mecânico | m³ |  | = | 3.899
| Sapata 50 x 50cm |  | 0.5 | x | 0.5 | x | 0.57 | x | 2 | = | 0.285 | x | 7 | = | 1.995
| Pilares 20 x 20cm |  | 0.2 | x | 0.2 | x | 2.4 | x | 2 | = | 0.192 | x | 7 | = | 1.344
| Viga 20 x 20cm |  | 0.2 | x | 0.2 | x | 2 | x | 1 | = | 0.08 | x | 7 | = | 0.56
| Aplicação de textura, 01 demão | m² |  | = | 35.28

## Crono
MINISTÉRIO DO DESENVOLVIMENTO REGIONAL - MDR
COMPANHIA DE DESENVOLVIMENTO DOS VALES DO SÃO FRANCISCO E DO PARNAÍBA
GERÊNCIA REGIONAL DE INFRA-ESTRUTURA - 2ª/SR - Bom Jesus da Lapa/Ba.
OBJETO: EXECUÇÃO DE OBRAS E SERVIÇOS DE ENGENHARIA RELATIVOS À CONSTRUÇÃO DE UMA PRAÇA NO MUNICÍPIO DE SANTA MARIA DA VITÓRIA/BA, ÁREA DE ATUAÇÃO DA 2ª SUPERINTENDÊNCIA REGIONAL DA CODEVASF, NO ESTADO DA BAHIA.
CRONOGRAMA FÍSICO-FINANCEIRO
ITEM | DISCRIMINAÇÃO | VALOR (R$) | 1º Mês | 2º Mês | 3º Mês | 4º Mês
1 | SERVIÇOS PRELIMINARES | 30272.34 | 30% | 20% | 20% | 30%
|  |  | 9081.702 | 6054.468 | 6054.468 | 9081.702 | 30272.34
2 | CONSTRUÇÃO DA PRAÇA DO POVOADO DE INHAÚMAS | 532.95
2.1 | ACOMPANHAMENTO TOPOGRÁFICO |  | 10% | 40% | 40% | 10%
|  |  | 53.295 | 213.18 | 213.18 | 53.295 | 532.95
2.2 | GUIAS E PAVIMENTAÇÃO | 44801.21 | 20% | 30% | 40% | 10%
|  |  | 8960.242 | 13440.363 | 17920.484 | 4480.121 | 44801.21
2.3 | CONSTRUÇÃO DE PERGOLADO - x 2 | 39964.18 | 25% | 25% | 25% | 25%
|  |  | 9991.045 | 9991.045 | 9991.045 | 9991.045 | 39964.18
2.4 | CONSTRUÇÃO DE PÓRTICO DE CONCRETO - x 7 - área 07 | 5334.01 | 25% | 25% | 25% | 25%
|  |  | 1333.5025 | 1333.5025 | 1333.5025 | 1333.5025 | 5334.01
2.5 | INSTALAÇÃO DE PARQUE INFANTIL - área 06 | 11756.24 | 25% | 25% | 25% | 25%
|  |  | 2939.06 | 2939.06 | 2939.06 | 2939.06 | 11756.24
2.6 | INSTALAÇÕES ELÉTRICAS | 10225.6 |  | 30% | 30% | 40%
|  |  |  | 3067.68 | 3067.68 | 4090.24 | 10225.6
2.7 | JARDINAGEM / ARBORIZAÇÃO | 11434.85 |  | 20% | 30% | 50%
|  |  |  | 2286.97 | 3430.455 | 5717.425 | 11434.85
2.8 | ELEMENTOS COMPLEMENTARES | 11109.88 |  | 20% | 40% | 40%
|  |  |  | 2221.976 | 4443.952 | 4443.952 | 11109.88
2.9 | ENTREGA DA OBRA | 1172.25 |  |  |  | 100%
[6 empty] | 1172.25 | 1172.25
TOTAIS (R$) |  | 166603.51 | 32358.8465 | 41548.2445 | 49393.8265 | 43302.5925 | 166603.51
% DO ITEM |  | 100% | 19.42% | 24.94% | 29.65% | 25.99%
TOTAL ACUMULADO (R$) |  | 166603.51 | 32358.8465 | 73907.091 | 123300.9175 | 166603.51
% EXECUTAR |  | 100% | 19.42% | 44.36% | 74.01% | 100%
166603.51

## Mobilização
MINISTÉRIO DO DESENVOLVIMENTO REGIONAL
COMPANHIA DE DESENVOLVIMENTO DOS VALES DO SÃO FRANCISCO E DO PARNAÍBA
2ª SUPERINTENDÊNCIA REGIONAL- Bom Jesus da Lapa/Ba.
GERÊNCIA REGIONAL DE INFRAESTRUTURA - 2ª/GRD
OBJETO: EXECUÇÃO DE OBRAS E SERVIÇOS DE ENGENHARIA RELATIVOS À CONSTRUÇÃO DE UMA PRAÇA NO MUNICÍPIO DE SANTA MARIA DA VITÓRIA/BA, ÁREA DE ATUAÇÃO DA 2ª SUPERINTENDÊNCIA REGIONAL DA CODEVASF, NO ESTADO DA BAHIA.
MEMÓRIA DE CÁLCULO DOS MOMENTOS DE TRANSPORTE PARA MOBILIZAÇÃO E DESMOBILIZAÇÃO
Cidade de Origem: | Santa Maria da Vitória/Ba
Destino: | Inhaúmas/Ba
Distância da Origem à Rosário: | 120 | km
Distância Total: | 120 | km
Peso das máquinas: |  |  | CAMINHÃO TOCO, PBT 16.000 KG, CARGA ÚTIL MÁX. 10.685 KG
|  |  | Total |  | 1 | ton
Momento de transporte = 1,00 x 120,00 => |  |  |  | 120 | km