## Resumo
Ministério da Integração Nacional – MI
Companhia de Desenvolvimento dos Vales do São Francisco e do Parnaíba
2ª SUPERINTENDÊNCIA REGIONAL
PLANILHA ORÇAMENTÁRIA - ANEXO I
| CATMAT | Códigos | Obs.: Os códigos se referem ao SINAPI Fevereiro 2018 / DNIT Novembro 2016.
MÁQUINAS, EQUIPAMENTOS E VEÍCULOS
1 | BR0073768 | 36531 | Retroescavadeira, potência mínima de 90 HP, zero km/nova, com no mínimo as seguintes especificações: a) Motor: Aspiração Natural ou Turboalimentada, Potência Bruta (SAE J1995) mínima de 90 hp; b) Peso operacional mínimo: 6.500 kg; c) Direção: Hidráulica/Hidroestática; d) Elétrica e instrumentação: temperatura do líquido de arrefecimento do motor, nível de combustível, horímetro, botão de buzina, alarme de ré, som com entrada para pen-driver, etc. e) Tração: 4x4; f) Capacidade mínima de caçamba (carregador): 0,92 m³; g) Área do Operador: cabine fechada e climatizada (ar-condicionado) com estrutura de proteção ROPs; h) Garantia: Garantia mínima 12 meses. Obs.: referente às especificações técnicas será tolerada uma margem de (+/-) 3% (por cento) em relação as unidades. | un | 11 | 233231.69 | 2565548.59
2 | BR0073768 | 36531 | (COTA DE ATE 25% - Exclusivo para ME e EPP): | un | 3 | 233231.69 | 699695.07
Retroescavadeira, potência mínima de 90 HP, zero km/nova, com no mínimo as seguintes especificações: a) Motor: Aspiração Natural ou Turboalimentada, Potência Bruta (SAE J1995) mínima de 90 hp; b) Peso operacional mínimo: 6.500 kg; c) Direção: Hidráulica/Hidroestática; d) Elétrica e instrumentação: temperatura do líquido de arrefecimento do motor, nível de combustível, horímetro, botão de buzina, alarme de ré, som com entrada para pen-driver, etc. e) Tração: 4x4; f) Capacidade mínima de caçamba (carregador): 0,92 m³; g) Área do Operador: cabine fechada e climatizada (ar-condicionado) com estrutura de proteção ROPs; h) Garantia: Garantia mínima 12 meses. Obs.: referente às especificações técnicas será tolerada uma margem de (+/-) 3% (por cento) em relação as unidades.
3 | BR0004782 | E111 / 37751 | Multi Distribuidor de Agregado (Equipamento Distribuição de asfalto - montado em caminhão) - Capacidade mínima de 9,0 m³; - Caçamba basculante construída em chapa de aço carbono, basculhada por cilindros hidráulicos com controle elétrico acessível a mão do operador; - Tanque isotérmico construído em chapa de aço com isolação térmica e revestida com chapa de aço inox com capacidade mínima de 3.200 litros; - Sistema de arrefecimento com no mínimo 02 (duas) serpentinas e no mínimo 02 (dois) queimadores eletrônicos com controle automático de temperatura e acendimento automático; - Reservatório de óleo diesel com capacidade mínima de 200 litros e filtro de linha de óleo diesel para maçaricos; - Bombeamento com bomba de no mínimo 2” com câmara de aquecimento acionada por motor hidráulico; - Barra espargidora com no mínimo 3.600 mm de largura/alcance, com no mínimo 36 válvulas pneumáticas, controladas pelo processador eletrônico, com aplicação mínima de 200 em 200mm; - Distribuição de agregados com cilindro de no mínimo 8” acionado por motor hidráulico, no mínimo 10 (dez) comportas de abertura controladas pelo processador eletrônico: Plataforma distribuidora com no mínimo 3.600 mm e 25 (vinte e cinco) calhas de distribuição direcionadas por cilindros hidráulicos. Caminhão trucado p/ Multidistruidor de Agregado - Caminhão motor com no mínimo 6 cilindros, sistema de tração 6x4, combustível Diesel, potência mínima bruta de 280 CV, Peso Bruto total mínimo de 23.000 KG, direção hidráulica, velocidade com no mínimo 6 marchas a frente e 1 a ré, ar condicionado, alarme de ré, demais acessórios conforme padrão do fabricante, chaves de rodas, extintor de incêndio e chave de segurança. Veiculo emplacado em nome da CODEVASF no DETRAN/BA, com taxas e impostos quitados, zero km/novo, ano de fabricação mínimo 2017, cor branca, com garantia mínima de 12 meses sem limite de hora. Obs.: referente às especificações técnicas será tolerada uma margem de (+/-) 3% (por cento) em relação as unidades. | un | 3 | 648240.96 | 1944722.88
4 | BR0004782 | E111/37751 | (COTA DE ATE 25% - Exclusivo para ME e EPP): | un | 1 | 648240.96 | 648240.96
Multi Distribuidor de Agregado (Equipamento Distribuição de asfalto - montado em caminhão) - Capacidade mínima de 9,0 m³; - Caçamba basculante construída em chapa de aço carbono, basculhada por cilindros hidráulicos com controle elétrico acessível a mão do operador; - Tanque isotérmico construído em chapa de aço com isolação térmica e revestida com chapa de aço inox com capacidade mínima de 3.200 litros; - Sistema de arrefecimento com no mínimo 02 (duas) serpentinas e no mínimo 02 (dois) queimadores eletrônicos com controle automático de temperatura e acendimento automático; - Reservatório de óleo diesel com capacidade mínima de 200 litros e filtro de linha de óleo diesel para maçaricos; - Bombeamento com bomba de no mínimo 2” com câmara de aquecimento acionada por motor hidráulico; - Barra espargidora com no mínimo 3.600 mm de largura/alcance, com no mínimo 36 válvulas pneumáticas, controladas pelo processador eletrônico, com aplicação mínima de 200 em 200mm; - Distribuição de agregados com cilindro de no mínimo 8” acionado por motor hidráulico, no mínimo 10 (dez) comportas de abertura controladas pelo processador eletrônico: Plataforma distribuidora com no mínimo 3.600 mm e 25 (vinte e cinco) calhas de distribuição direcionadas por cilindros hidráulicos. Caminhão trucado p/ Multidistruidor de Agregado - Caminhão motor com no mínimo 6 cilindros, sistema de tração 6x4, combustível Diesel, potência mínima bruta de 280 CV, Peso Bruto total mínimo de 23.000 KG, direção hidráulica, velocidade com no mínimo 6 marchas a frente e 1 a ré, ar condicionado, alarme de ré, demais acessórios conforme padrão do fabricante, chaves de rodas, extintor de incêndio e chave de segurança. Veiculo emplacado em nome da CODEVASF no DETRAN/BA, com taxas e impostos quitados, zero km/novo, ano de fabricação mínimo 2017, cor branca, com garantia mínima de 12 meses sem limite de hora. Obs.: referente às especificações técnicas será tolerada uma margem de (+/-) 3% (por cento) em relação as unidades.
5 | BR0001937 | E406 | Caminhão Pipa: Caminhão Pipa, reservatório para água em chapa de aço carbono SAE 1010 ou superior com capacidade mínima de 6.000 litros, pintura externa cor branca sobre fundo anticorrosivo, pintura interna anticorrosiva epóxi, acesso por escada tipo marinheiro, passarela com piso antiderrapante, comporta de visita e respiro tipo cabo de guarda-chuva, montado sobre caminhão com chassis zero Km/novo, ano de fabricação mínimo 2017, peso total da carga de no mínimo 6.000 kg, equipado com motor de potência bruta mínima de 185 CV (134 KW), suporte para fixar mangotes e válvulas de sucção, fixação através de vigas em aço carbono, com bomba acionada por tomada força através de barra aspergidora traseira, com sinalização e equipamentos obrigatórios. Veiculo emplacado em nome da CODEVASF no DETRAN/BA, com taxas e impostos quitados, zero km/novo, ano de fabricação mínimo 2017, cor branca, com garantia mínima de 12 meses sem limite de hora. Obs.: referente às especificações técnicas será tolerada uma margem de (+/-) 3% (por cento) em relação as unidades. | un | 6 | 230031.58 | 1380189.48
6 | BR0001937 | E406 | (COTA DE ATE 25% - Exclusivo para ME e EPP): | un | 1 | 230031.58 | 230031.58
Caminhão Pipa: Caminhão Pipa, reservatório para água em chapa de aço carbono SAE 1010 ou superior com capacidade mínima de 6.000 litros, pintura externa cor branca sobre fundo anticorrosivo, pintura interna anticorrosiva epóxi, acesso por escada tipo marinheiro, passarela com piso antiderrapante, comporta de visita e respiro tipo cabo de guarda-chuva, montado sobre caminhão com chassis zero Km/novo, ano de fabricação mínimo 2017, peso total da carga de no mínimo 6.000 kg, equipado com motor de potência bruta mínima de 185 CV (134 KW), suporte para fixar mangotes e válvulas de sucção, fixação através de vigas em aço carbono, com bomba acionada por tomada força através de barra aspergidora traseira, com sinalização e equipamentos obrigatórios. Veiculo emplacado em nome da CODEVASF no DETRAN/BA, com taxas e impostos quitados, zero km/novo, ano de fabricação mínimo 2017, cor branca, com garantia mínima de 12 meses sem limite de hora. Obs.: referente às especificações técnicas será tolerada uma margem de (+/-) 3% (por cento) em relação as unidades.
7 | BR0001937 | 37751 / 37749 | Caminhão trucado (Equipamento com carroseria pipa montada): - Caminhão com motor de mínimo 6 cilindros, sistema de tração 6x4, combustível Diesel, potência mínima bruta de 280 CV, peso da carga total mínimo 15.000 KG, direção hidráulica, velocidade com no mínimo 6 marchas a frente e 1 a ré, ar condicionado, alarme de ré, demais acessórios conforme padrão do fabricante, chaves de rodas, extintor de incêndio e chave de segurança. Veiculo emplacado em nome da CODEVASF no DETRAN/BA, com taxas e impostos quitados, zero km/novo, ano de fabricação mínimo 2017, cor branca, com garantia mínima de 12 meses sem limite de hora. - Tanque de aço carbono não revestido, para transporte de água com capacidade de 15 m³, com bomba centrífuga por tomada de força, vazão mínima 75 m³/h (inclui montagem, não inclui caminhão). Obs.: referente às especificações técnicas será tolerada uma margem de (+/-) 3% (por cento) em relação as unidades. | un | 6 | 305517.14 | 1833102.84
8 | BR0001937 | 37751 / 37749 | (COTA DE ATE 25% - Exclusivo para ME e EPP): | un | 2 | 305517.14 | 611034.28
Caminhão trucado (Equipamento com carroceria pipa montada): - Caminhão com motor de mínimo 6 cilindros, sistema de tração 6x4, combustível Diesel, potência mínima bruta de 280 CV, peso da carga total mínimo 15.000 KG, direção hidráulica, velocidade com no mínimo 6 marchas a frente e 1 a ré, ar condicionado, alarme de ré, demais acessórios conforme padrão do fabricante, chaves de rodas, extintor de incêndio e chave de segurança. Veiculo emplacado em nome da CODEVASF no DETRAN/BA, com taxas e impostos quitados, zero km/novo, ano de fabricação mínimo 2017, cor branca, com garantia mínima de 12 meses sem limite de hora. - Tanque de aço carbono não revestido, para transporte de água com capacidade de 15 m³, com bomba centrífuga por tomada de força, vazão mínima 75 m³/h (inclui montagem, não inclui caminhão). Obs.: referente às especificações técnicas será tolerada uma margem de (+/-) 3% (por cento) em relação as unidades.
9 | BR0440638 | 13836 | Extrusora de Guia e Sarjeta. Extrusora de guia e sarjeta para produção de perfis de concreto “in loco” (meio-fio simples, guias e sarjetas, muretas divisórias de tráfego, canaletas de água tipo U, calçadas, etc.), com motor a diesel com potência minima de 14 CV, transmissão: 1:40, Sistema de partida: elétrico. Direção: manual, Voltagem: 12 V, Chassi: Monobloco, aço1045/1020. Obs.: referente às especificações técnicas será tolerada uma margem de (+/-) 3% (por cento) em relação as unidades. | un | 3 | 56017.21 | 168051.63
5 | BR0069647 | Cotação | Vibroacabadora de asfalto. Niveladora vibratória de pavimentos hidraúlica, rebocável por caminhão; com capacidade de aplicação de massa (faixa de trabalho) variável de 2,50 a 3,70 metros de largura e de 20 a 270 milimetros de espessura; abertura e fechamento das laterais e das extensões da mesa feitas através de pistões hidraulicos, mesa acabadora telescópica e com fundo substituível; motor acoplado na caixa vibratória de 13 cv, diesel, partida elétrica e embreagem centrífuga, braços de acoplamenmto com estrurtura tubular retangular min. de 130 mm x 80 mm x 1/4 acionados por pistões hidraulicos, cabeçote de acoplamento com sistema de regulagem rápida , composto de prisionario único tipo cone morse e roldanas de tração vertical emborrachada e roletes laterais em aço carbono, sistema de rodagem composto de 4 rodas dianteiras com diâmetro minimo de 300 mm; acoplamento da caixa vibratória com a caixa distribuidora feito por coxins de borracha. | un | 3 | 109468 | 328404
6 | BR0052582 | 6069 | Rolo compactador Vibratório Rebocável. Frequencia de vibração: 1.800 rpm, Capacidade do tanque de óleo: 190 litros, força de dinamica de impacto: 19.000 kg, peso: 4.500 kg, Espessura da chapa do rolo: 1 polegada, diametro do tambor: 1.375 mm, Opcional patas móveis para transformação em rolo patas, Largura do tambor 1.670 mm, Largura total: 1.900 mm, Comprimento total: 3.665 mm | un | 3 |  | 0
10 | BR0440638 | 13836 | (COTA DE ATE 25% - Exclusivo para ME e EPP): | un | 1 | 56017.21 | 56017.21
Extrusora de Guia e Sarjeta. Extrusora de guia e sarjeta para produção de perfis de concreto “in loco” (meio-fio simples, guias e sarjetas, muretas divisórias de tráfego, canaletas de água tipo U, calçadas, etc.), com motor a diesel com potência mínima de 14 CV, transmissão: 1:40, Sistema de partida: elétrico. Direção: manual, Voltagem: 12 V, Chassi: Monobloco, aço1045/1020. Obs.: referente às especificações técnicas será tolerada uma margem de (+/-) 3% (por cento) em relação as unidades.
11 | BR150070 | Cotação | Veículo Picape Pequena Utilitário: câmbio manual, combustível flex, potência bruta mínima 85 CV, ar condicionado, direção hidráulica, vidro elétrico, som (rádio) e demais acessórios conforme padrão do fabricante. Veiculo emplacado em nome da CODEVASF no DETRAN/BA, com taxas e impostos quitados, zero km/novo, ano de fabricação mínimo 2017, cor branca, com garantia mínima de 12 meses sem limite de hora. Obs.: referente às especificações técnicas será tolerada uma margem de (+/-) 3% (por cento) em relação as unidades. | un | 3 | 52486.6667 | 157460
12 | BR150070 | Cotação | (COTA DE ATE 25% - Exclusivo para ME e EPP): | un | 1 | 52486.6667 | 52486.67
Veículo Picape Pequena Utilitário: câmbio manual, combustível flex, potência bruta mínima 85 CV, ar condicionado, direção hidráulica, vidro elétrico, som (rádio) e demais acessórios conforme padrão do fabricante. Veiculo emplacado em nome da CODEVASF no DETRAN/BA, com taxas e impostos quitados, zero km/novo, ano de fabricação mínimo 2017, cor branca, com garantia mínima de 12 meses sem limite de hora. Obs.: referente às especificações técnicas será tolerada uma margem de (+/-) 3% (por cento) em relação as unidades.
13 | BR0004731 | 6069 | Rolo compactador Vibratório Rebocável. Rolo compactador vibratório rebocável por trator com potência mínima de 60cv, com acionamento mecânico por eixo cardan acoplado na TDP do trator e caixa mecânica multiplicadora; equipado c/ descanço com regulagem de altura na parte frontal do equipamento para facilitar o engate no trator; sistema vibratório com capacidade de proporcionar um impacto dinâmico mínimo de 19.000kg e com características construtivas mínimas de 1.220 mm de diâmetro no tambor, 1.900 mm de largura total, 1.220 mm de altura total, 1.670 mm de largura no tambor, 4.000 kg de peso total, 1” (polegada) de espessura na chapa externa do tambor, 2 ½” (polegada) de espessura nas chapas laterais do chassi, com patas móveis para transformação em rolo patas. Obs.: referente às especificações técnicas será tolerada uma margem de (+/-) 3% (por cento) em relação as unidades. | un | 5 | 72969.38 | 364846.9
14 | BR0004731 | 6069 | (COTA DE ATE 25% - Exclusivo para ME e EPP): | un | 1 | 72969.38 | 72969.38
Rolo compactador Vibratório Rebocável. Rolo compactador vibratório rebocável por trator com potência mínima de 60cv, com acionamento mecânico por eixo cardan acoplado na TDP do trator e caixa mecânica multiplicadora; equipado c/ descanço com regulagem de altura na parte frontal do equipamento para facilitar o engate no trator; sistema vibratório com capacidade de proporcionar um impacto dinâmico mínimo de 19.000kg e com características construtivas mínimas de 1.220 mm de diâmetro no tambor, 1.900 mm de largura total, 1.220 mm de altura total, 1.670 mm de largura no tambor, 4.000 kg de peso total, 1” (polegada) de espessura na chapa externa do tambor, 2 ½” (polegada) de espessura nas chapas laterais do chassi, com patas móveis para transformação em rolo patas. Obs.: referente às especificações técnicas será tolerada uma margem de (+/-) 3% (por cento) em relação as unidades.
15 | BR0225485 | 4090 | Motoniveladora, potência mínima de 125 CV, zero km/nova, com no mínimo as seguintes especificações: a) Motor: Aspiração turboalimentado, Potência líquida (SAE J1349) mínima de 125 hp; b) Peso operacional mínimo: 13.800 kg; c) Direção: Hidráulica/Hidroestática; d) Elétrica e instrumentação: temperatura do líquido de arrefecimento do motor,nível de combustível, horímetro, botão de buzina, alarme de ré, som com entrada para pen-driver, etc.. e) Transmissão: 6x4 (traçada); f) Lâmina: Dimensões mínimas (comprimento x altura x espessura) - 3.600 x 600 x 19 mm; g) Itens inclusos: escarificador/ripper com no mínimo 5 dentes; h) Área do Operador: cabine fechada ROPS/FOPS e climatizada (ar-condicionado); i) Garantia: Garantia mínima 12 meses. Obs.: referente às especificações técnicas será tolerada uma margem de (+/-) 3% (por cento) em relação as unidades. | un | 6 | 615000 | 3690000
16 | BR0225485 | 4090 | (COTA DE ATE 25% - Exclusivo para ME e EPP): | un | 2 | 615000 | 1230000
Motoniveladora, potência mínima de 125 CV, zero km/nova, com no mínimo as seguintes especificações: a) Motor: Aspiração turboalimentado, Potência líquida (SAE J1349) mínima de 125 hp; b) Peso operacional mínimo: 13.800 kg; c) Direção: Hidráulica/Hidroestática; d) Elétrica e instrumentação: temperatura do líquido de arrefecimento do motor,nível de combustível, horímetro, botão de buzina, alarme de ré, som com entrada para pen-driver, etc.. e) Transmissão: 6x4 (traçada); f) Lâmina: Dimensões mínimas (comprimento x altura x espessura) - 3.600 x 600 x 19 mm; g) Itens inclusos: escarificador/ripper com no mínimo 5 dentes; h) Área do Operador: cabine fechada ROPS/FOPS e climatizada (ar-condicionado); i) Garantia: Garantia mínima 12 meses. Obs.: referente às especificações técnicas será tolerada uma margem de (+/-) 3% (por cento) em relação as unidades.
17 | BR0004294 | E403 | Caminhão Basculante Toco: Caminhão Basculante, potência máxima de no mínimo 180 CV, cinto de segurança de 03 (três) pontos, carga útil com equipamento (implemento) mínima de 9.000 kg. Com caçamba de capacidade volumétrica mínima 6,00 m³, tampa traseira basculante padrão com fechamento automático, assoalho em aço espessura mínima 4,50 mm, laterais em aço espessura mínima 4,50 mm, pinos de cordas nas laterais, frente e traseira. Cilindro hidráulico central com no mínimo uma unidade, com mangueiras para conexões, caixa metálica para ferramenta, escada lateral, faixas reflexivas e suporte para pá, sistema elétrico e lanternas conforme normas CNT, caixa de ferramentas, faixas reflexivas. Veículo emplacado em nome da CODEVASF no DETRAN/BA, com taxas e impostos quitados, zero km/novo, ano de fabricação mínimo 2017, cor branca, com garantia mínima de 12 meses sem limite de hora. Obs.: referente às especificações técnicas será tolerada uma margem de (+/-) 3% (por cento) em relação as unidades. | un | 3 | 262261.61 | 786784.83
18 | BR0004294 | E403 | (COTA DE ATE 25% - Exclusivo para ME e EPP): | un | 1 | 262261.61 | 262261.61
Caminhão Basculante Toco: Caminhão Basculante, potência máxima de no mínimo 180 CV, cinto de segurança de 03 (três) pontos, carga útil com equipamento (implemento) mínima de 9.000 kg. Com caçamba de capacidade volumétrica mínima 6,00 m³, tampa traseira basculante padrão com fechamento automático, assoalho em aço espessura mínima 4,50 mm, laterais em aço espessura mínima 4,50 mm, pinos de cordas nas laterais, frente e traseira. Cilindro hidráulico central com no mínimo uma unidade, com mangueiras para conexões, caixa metálica para ferramenta, escada lateral, faixas reflexivas e suporte para pá, sistema elétrico e lanternas conforme normas CNT, caixa de ferramentas, faixas reflexivas. Veículo emplacado em nome da CODEVASF no DETRAN/BA, com taxas e impostos quitados, zero km/novo, ano de fabricação mínimo 2017, cor branca, com garantia mínima de 12 meses sem limite de hora. Obs.: referente às especificações técnicas será tolerada uma margem de (+/-) 3% (por cento) em relação as unidades.
19 | BR0301733 | E412 | Veículo de passeio: câmbio manual, combustível flex, potência bruta mínima 72 CV, 4 portas, ar condicionado, direção hidráulica, vidro elétrico, som (rádio) e demais acessórios conforme padrão do fabricante. Veiculo emplacado em nome da CODEVASF no DETRAN/BA, com taxas e impostos quitados, zero km/novo, ano de fabricação mínimo 2017, cor branca, com garantia mínima de 12 meses sem limite de hora. Obs.: referente às especificações técnicas será tolerada uma margem de (+/-) 3% (por cento) em relação as unidades. | un | 3 | 41125.67 | 123377.01
20 | BR0301733 | E412 | (COTA DE ATE 25% - Exclusivo para ME e EPP): | un | 1 | 41125.67 | 41125.67
Veículo de passeio: câmbio manual, combustível flex, potência bruta mínima 72 CV, 4 portas, ar condicionado, direção hidráulica, vidro elétrico, som (rádio) e demais acessórios conforme padrão do fabricante. Veiculo emplacado em nome da CODEVASF no DETRAN/BA, com taxas e impostos quitados, zero km/novo, ano de fabricação mínimo 2017, cor branca, com garantia mínima de 12 meses sem limite de hora. Obs.: referente às especificações técnicas será tolerada uma margem de (+/-) 3% (por cento) em relação as unidades.
21 | BR0004294 | E404 | Caminhão Basculante Truck: Caminhão trucado, com caçamba basculante, sobre chassis, com caçamba de capacidade de no mínimo 10 m³, com acionamento por pistões hidráulicos, caixa de carga com cantos arredondados, construída em aço estrutural reforçado por costelas dobradas em perfil "U", tampa traseira tipo "porteira", com travamento automático, para-choque, faixas refletivas, pintadas na cor branca. Caminhão - c/3º eixos (truck), equipado com tração 6x2, motor diesel com potência máxima (NBR ISO 1585) de no mínimo de 200 CV, peso bruto total homologado de no mínimo 22.000 kg, cabine - pintura cor branca, veículo novo. Veiculo emplacado em nome da CODEVASF no DETRAN/BA, com taxas e impostos quitados, zero km/novo, ano de fabricação mínimo 2017, cor branca, com garantia mínima de 12 meses sem limite de hora. Obs.: referente às especificações técnicas será tolerada uma margem de (+/-) 3% (por cento) em relação as unidades. | un | 6 | 346198.65 | 2077191.9
22 | BR0004294 | E404 | (COTA DE ATE 25% - Exclusivo para ME e EPP): | un | 2 | 346198.65 | 692397.3
Caminhão Basculante Truck: Caminhão trucado, com caçamba basculante, sobre chassis, com caçamba de capacidade de no mínimo 10 m³, com acionamento por pistões hidráulicos, caixa de carga com cantos arredondados, construída em aço estrutural reforçado por costelas dobradas em perfil "U", tampa traseira tipo "porteira", com travamento automático, para-choque, faixas refletivas, pintadas na cor branca. Caminhão - c/3º eixos (truck), equipado com tração 6x2, motor diesel com potência máxima (NBR ISO 1585) de no mínimo de 200 CV, peso bruto total homologado de no mínimo 22.000 kg, cabine - pintura cor branca, veículo novo. Veiculo emplacado em nome da CODEVASF no DETRAN/BA, com taxas e impostos quitados, zero km/novo, ano de fabricação mínimo 2017, cor branca, com garantia mínima de 12 meses sem limite de hora. Obs.: referente às especificações técnicas será tolerada uma margem de (+/-) 3% (por cento) em relação as unidades.
23 | BR0225468 | 36517 | Pá carregadeira sobre rodas: nova, equipada com motor diesel, potência mínima 125 HP ou unidade equivalente, tração 4x4, caçamba capacidade mínima 1,7 m³, cabine fechada com ar-condicionado, peso operacional mínimo 10.000 kg. Garantia mínima 12 meses. Obs.: referente às especificações técnicas será tolerada uma margem de (+/-) 3% (por cento) em relação as unidades. | un | 4 | 297480 | 1189920
24 | BR0225468 | 36517 | (COTA DE ATE 25% - Exclusivo para ME e EPP): | un | 1 | 297480 | 297480
Pá carregadeira sobre rodas: nova, equipada com motor diesel, potência mínima 125 HP ou unidade equivalente, tração 4x4, caçamba capacidade mínima 1,7 m³, cabine fechada com ar-condicionado, peso operacional mínimo 10.000 kg. Garantia mínima 12 meses. Obs.: referente às especificações técnicas será tolerada uma margem de (+/-) 3% (por cento) em relação as unidades.
25 | BR0130419 | 14525 | Escavadeira Hidráulica sobre esteiras: nova, com cabine fechada e ar-condicionado, motor diesel, potência mínima 140 HP ou unidade equivalente, capacidade volumétrica da caçamba mínima 1,00 m³, peso operacional mínimo 20.000 kg. Garantia mínima 12 meses. Obs.: referente às especificações técnicas será tolerada uma margem de (+/-) 3% (por cento) em relação as unidades. | un | 3 | 500625 | 1501875
26 | BR0130419 | 14525 | (COTA DE ATE 25% - Exclusivo para ME e EPP): | un | 1 | 500625 | 500625
Escavadeira Hidráulica sobre esteiras: nova, com cabine fechada e ar-condicionado, motor diesel, potência mínima 140 HP ou unidade equivalente, capacidade volumétrica da caçamba mínima 1,00 m³, peso operacional mínimo 20.000 kg. Garantia mínima 12 meses. Obs.: referente às especificações técnicas será tolerada uma margem de (+/-) 3% (por cento) em relação as unidades.
27 | BR0130427 | 36510 | Trator de esteiras: novo, equipado com motor diesel, potência mínima de 130 HP ou unidade equivalente, peso operacional mínimo 14.000 kg, lâmina mínimo 3000 mm x 1000 mm, RIPPER com 3 dentes. Garantia mínima 12 meses. Obs.: referente às especificações técnicas será tolerada uma margem de (+/-) 3% (por cento) em relação as unidades. | un | 4 | 522385.29 | 2089541.16
28 | BR0130427 | 36510 | (COTA DE ATE 25% - Exclusivo para ME e EPP): | un | 1 | 522385.29 | 522385.29
Trator de esteiras: novo, equipado com motor diesel, potência mínima de 130 HP ou unidade equivalente, peso operacional mínimo 14.000 kg, lâmina mínimo 3000 mm x 1000 mm, RIPPER com 3 dentes. Garantia mínima 12 meses. Obs.: referente às especificações técnicas será tolerada uma margem de (+/-) 3% (por cento) em relação as unidades.
29 | BR0437793 | 1159 | Caminhonete tipo Pick-Up 4X4: Motor com cilindradas de no mínimo 3.2, potência mínima de 180 Cv, cabine dupla, motor 3.2, diesel, cor branca, quatro portas, zero km, fabricação/modelo ano 2018. Registrado e emplacado (1º emplacamento) e todas as despesas de Licenciamento e Seguro Obrigatório serão do fornecedor. OPCIONAIS DIVERSOS: Ar condicionado e ar quente, direção hidráulica, rodas de liga leve aro 16, bancos em tecido, retrovisores elétricos, Rádio AM/FM estéreo, com CD player/ MP3 e entrada USB, Sistema de alto-falantes internos, compatíveis com a potência do equipamento de som a ser fornecido, Sistema de som e antena integrado e instalado conforme original, Air bag duplo motorista e passageiro, Freio ABS com EBD e BAS, carga útil (total do veículo) de no mínimo de 1.010 kg, câmbio manual de 5 marchas, pneus 265/70 R16, tanque de combustível de 90 Litros, ‘Brake light’ integrado na tampa da caçamba, desembaçador do vidro traseiro, Capa de proteção dos bancos em corvin preto para todos os passageiros e o motorista, protetor de cárter, para-barros dianteiros e traseiros, capota marítima, estribos laterais, para-choque na cor do veículo, banco do motorista com ajuste de altura manual, limpador de para-brisa com temporizador, vidros e travas elétricas nas 04(quatro) portas, alimentação injeção eletrônica, Protetor de caçamba fabricado em polietileno maciço ultra resistente, sendo maleável de alta qualidade com o protetor da tampa traseira com borda para melhor proteção da carroceria. Garantia técnica de 24 (vinte e quatro) meses a contar da data do recebimento definitivo do bem. A empresa fornecedora deverá ter concessionária autorizada com distância máxima de até 500 km (quatrocentos quilômetros) em relação a cidade de Bom Jesus da Lapa, estado da Bahia, para assistência técnica contra defeitos de fabricação, montagem e funcionamento decorrentes de desgastes prematuros. Obs.: referente às especificações técnicas será tolerada uma margem de (+/-) 3% (por cento) em relação as unidades. | un | 8 | 147949.01 | 1183592.08
30 | BR0437793 | 1159 | (COTA DE ATE 25% - Exclusivo para ME e EPP): | un | 2 | 147949.01 | 295898.02
Caminhonete tipo Pick-Up 4X4: Motor com cilindradas de no mínimo 3.2, potência mínima de 180 Cv, cabine dupla, motor 3.2, diesel, cor branca, quatro portas, zero km, fabricação/modelo ano 2018. Registrado e emplacado (1º emplacamento) e todas as despesas de Licenciamento e Seguro Obrigatório serão do fornecedor. OPCIONAIS DIVERSOS: Ar condicionado e ar quente, direção hidráulica, rodas de liga leve aro 16, bancos em tecido, retrovisores elétricos, Rádio AM/FM estéreo, com CD player/ MP3 e entrada USB, Sistema de alto-falantes internos, compatíveis com a potência do equipamento de som a ser fornecido, Sistema de som e antena integrado e instalado conforme original, Air bag duplo motorista e passageiro, Freio ABS com EBD e BAS, carga útil (total do veículo) de no mínimo de 1.010 kg, câmbio manual de 5 marchas, pneus 265/70 R16, tanque de combustível de 90 Litros, ‘Brake light’ integrado na tampa da caçamba, desembaçador do vidro traseiro, Capa de proteção dos bancos em corvin preto para todos os passageiros e o motorista, protetor de cárter, para-barros dianteiros e traseiros, capota marítima, estribos laterais, para-choque na cor do veículo, banco do motorista com ajuste de altura manual, limpador de para-brisa com temporizador, vidros e travas elétricas nas 04(quatro) portas, alimentação injeção eletrônica, Protetor de caçamba fabricado em polietileno maciço ultra resistente, sendo maleável de alta qualidade com o protetor da tampa traseira com borda para melhor proteção da carroceria. Garantia técnica de 24 (vinte e quatro) meses a contar da data do recebimento definitivo do bem. A empresa fornecedora deverá ter concessionária autorizada com distância máxima de até 500 km (quatrocentos quilômetros) em relação a cidade de Bom Jesus da Lapa, estado da Bahia, para assistência técnica contra defeitos de fabricação, montagem e funcionamento decorrentes de desgastes prematuros. Obs.: referente às especificações técnicas será tolerada uma margem de (+/-) 3% (por cento) em relação as unidades.
|  |  |  | TOTAL GERAL (R$) |  |  | 27597256.34
CAMINHÃO E CAÇAMBA
8 | BR0001937 | 37761 | Caminhão Toco, peso bruto total 16000 KG, carga útilmáxima de 10685 KG, disatância entre eixos 4,8M, Potência mínima de 189 CV (inclui cabine e chassi não inclui carroceria) | un | 12 | 176185.87 | 2114230.44
9 | BR0075531 | 37736 | Tanque de Aço Carbono não revestido, para transporte de água com capacidade de 6M³, com bomba centriguga por tomada de força, vazão máxima 75 M³/H (inclui montagem, não inclui caminhão). | un | 12 | 19500 | 234000
2348230.44
|  |  | TOTAL |  |  |  | 29945486.78

## Cotação
COTAÇÃO - Março de 2018
Descrição de Material | Cotação 1 | Cotação 2 | Cotação 3 | MÉDIA (ADOTADA)
Veículo Picape Pequena Utilitário: câmbio manual, combustível flex, potência bruta mínima 85 CV, ar condicionado, direção hidráulica, vidro elétrico, som (rádio) e demais acessórios conforme padrão do fabricante. Veiculo emplacado em nome da CODEVASF no DETRAN/BA, com taxas e impostos quitados, zero km/novo, ano de fabricação mínimo 2017, cor branca, com garantia mínima de 12 meses sem limite de hora. | 49090 | 57990 | 50380 | 52486.6667