## Planilha Orçamentária
Ministério da Integração Nacional - MI
Companhia de Desenvolvimento dos Vales do São Francisco e do Parnaíba
2ª SUPERINTENDÊNCIA REGIONAL
ANEXO I - Planilha Orçamentária
Obejto: | Modernização do Sistema de Partida e Proteção dos Motores das Estações de Bombeamento dos Setores Estreito I, II e III do Perímetro de Irrigação Estreito, na área de abrangência da 2ª Superintendência Regional, CODEVASF, no Estado da Bahia.
PLANILHA ESTIMATIVA ORÇAMENTÁRIA GLOBAL
ITEM | DISCRIMINAÇÃO | UNID. | QUANT. | PREÇOS (R$)
|  |  |  | UNIT. | TOTAL
01.00 | Serviços Preliminares |  |  |  | 107157.7
01.01 | Mobilização de Equipamentos e Pessoal | Unid | 1 | 6870.74 | 6870.74
01.02 | Desmobilização de Equipamentos e Pessoal | Unid | 1 | 6870.7408 | 6870.74
01.03 | Administração local e manutenção de canteiro | Unid | 6 | 15424.62 | 92547.72
01.04 | Placa de obra em chapa zincada, instalada | m² | 6 | 144.7508 | 868.5
02.00 | Serviços Específicos |  |  |  | 753461.84
02.01 | Modernização do sistema de partida da Estação de Bombeamento do setor Estreito I | Unid | 1 | 201971.52 | 201971.52
02.05 | Modernização do sistema de partida da Estação de Bombeamento do setor Estreito II | Unid | 1 | 201971.52 | 201971.52
02.10 | Modernização do sistema de partida da Estação de Bombeamento do setor Estreito III.1 | Unid | 1 | 174759.4 | 174759.4
02.14 | Modernização do sistema de partida da Estação de Bombeamento do setor Estreito III.2 | Unid | 1 | 174759.4 | 174759.4
CUSTO GLOBAL DOS SERVIÇOS |  |  |  |  | 860619.54

## Serviços Preliminares
Para uso exclusivo da CODEVASF - Comp. De Desenv. do Vales do São Francisco e Parnaíba
| Mês / Ano de coleta dos preços SINAPI/ORSE: | 2014-01-01
| Mês / Ano de coleta dos preços ORSE: | 2014-01-01
| BDI (Serviços): | 25.93%
| BDI (Material): | 18.01%
| Encargos Sociais (Já inclusos): | 91.7%
Código: | 2SR-01 |  |  | Unidade: | un
Descrição: | Mobilização de equipamentos e pessoal
Fonte: | SINAPI/ORSE |  |  | Mês/Ano de Coleta SINAPI: | 2014-01-01
Cód. Insumo | Desc. do Insumo | Unid | Quant. | P. Unit (R$) | P. Total (R$)
| MÃO DE OBRA |  |  |  |  | Formoso A |  | Formoso H
[6 empty] | 300 | 1ª | 440 | 740 | 2000
[6 empty] | 300 | 2ª | 440 | 740 | 2000
[6 empty] | 300 | 1ª |  | 300 | 2000
|  |  |  | Sub total MO ( com os Encargos Sociais ): | 0 | 300 | 2ª |  | 300 | 2000
| EQUIPAMENTOS | [7 empty] | 2080 | 8000
3356 | GUINCHO TIPO MUNCK CAP * 6T * MONTADO EM CAMINHAO CARROCERIA OU EQUIVALENTE | h | 100 | 54.56 | 5456 |  |  |  | 2.08
|  |  |  | Sub total MATERIAIS: | 5456
|  |  |  | Sub total EQUIPAMENTOS: | 0
|  |  |  | Total ( MAT + MO + EQUIP): | 5456
|  |  |  | BDI ( 25,93 ) %: | 1414.74
|  |  |  | PREÇO UNITÁRIO TOTAL: | 6870.74
Código: | 2SR-02 |  |  | Unidade: | un
Descrição: | Desmobilização de equipamentos e pessoal
Fonte: | SINAPI/ORSE |  |  | Mês/Ano de Coleta SINAPI: | 2014-01-01
Cód. Insumo | Desc. do Insumo | Unid | Quant. | P. Unit (R$) | P. Total (R$)
MÃO DE OBRA
|  |  |  | Sub total MO ( com os Encargos Sociais ): | 0
MATERIAIS/EQUIPAMENTOS
3356 | GUINCHO TIPO MUNCK CAP * 6T * MONTADO EM CAMINHAO CARROCERIA OU EQUIVALENTE | h | 100 | 54.56 | 5456
|  |  |  | Sub total MATERIAIS: | 5456
|  |  |  | Sub total EQUIPAMENTOS: | 0
|  |  |  | Total ( MAT + MO + EQUIP): | 5456
|  |  |  | BDI ( 25,93 ) %: | 1414.7408
|  |  |  | PREÇO UNITÁRIO TOTAL: | 6870.7408
Código: | 2SR-03 |  |  | Unidade: | mês
Descrição: | Administração local e manutenção de canteiro
Fonte: | SINAPI/ORSE |  |  | Mês/Ano de Coleta SINAPI: | 2014-01-01
Cód. Insumo | Desc. do Insumo | Unid | Quant. | P. Unit (R$) | P. Total (R$)
SERVIÇOS
00006122 | Apontador | h | 10 | 9.68 | 96.8
00004083 | Encarregado | h | 10 | 16.24 | 162.4
05896/ORSE | Locação de veículo tipo sedan ou pick-up capacidade 0,6 ton para a fiscalização, incluso manutenção, abastecimento e lavagem | mês | 1 | 2577.99 | 2577.99
05896/ORSE | Locação de veículo tipo sedan ou pick-up capacidade 0,6 ton | mês | 1 | 2577.99 | 2577.99
73847/003 | Aluguel de container ou casa | mês | 1 | 1039.28 | 1039.28
|  |  |  | Sub total MO ( com os Encargos Sociais ): | 6454.46
MATERIAIS
00012893 | Bota couro | par | 6 | 18.69 | 112.14
00941/ORSE | Fardamento | un | 6 | 48 | 288
00293/ORSE | Bota borracha | par | 6 | 43.16 | 258.96
00012895 | Capacete | un | 6 | 6.59 | 39.54
01599/ORSE | Mascara contra po | un | 6 | 0.39 | 2.34
01651/ORSE | Oculos contra po | par | 6 | 5.36 | 32.16
00012892 | Luva | par | 6 | 5 | 30
00158/ORSE | Refeição | un | 540 | 10 | 5400
00004222 | Gasolina comum | l | 150 | 3.02 | 453
|  |  |  | Sub total MATERIAIS: | 6616.14
EQUIPAMENTOS
|  |  |  | Sub total EQUIPAMENTOS: | 0
|  |  |  | Total ( MAT + MO + EQUIP): | 13070.6
|  |  |  | BDI ( 25,93 ) %: | 2354.02
|  |  |  | PREÇO UNITÁRIO TOTAL: | 15424.62
Código: | 2SR-04 |  |  | Unidade: | m²
Descrição: | Placa de obra em chapa zincada, instalada
Fonte: | SINAPI |  |  | Mês/Ano de Coleta SINAPI: | 2014-01-01
Cód. Insumo | Desc. do Insumo | Unid | Quant. | P. Unit (R$) | P. Total (R$)
MÃO DE OBRA
00001214 | Carpinteiro | h | 0.4 | 10.35 | 4.14
00006111 | Servente | h | 0.4 | 6.31 | 2.52
|  | Encargos sociais e trabalhistas 91,70%) : |  |  | 6.1072
|  |  |  | BDI ( 25,93 ) %: | 1.5836
|  |  |  | Sub total MO ( com os Encargos Sociais ): | 14.3508
MATERIAIS
00004491 | Madeira mista serrada 7,5 x 7,5cm - 0,005800 m3/m (angelim, louro) | m | 3.52 | 3.97 | 13.97
00013629 | Placa de obra (identificação) para construção civil em chapa galvanizada num. 26 | m² | 1 | 115.2 | 115.2
00005067 | Pregos 16x24 | kg | 0.15 | 8.23 | 1.23
|  |  |  | BDI ( 18,01 ) %: | 23.485
|  |  |  | Sub total MATERIAIS: | 130.4
EQUIPAMENTOS
|  |  |  | Sub total EQUIPAMENTOS: | 0
|  |  |  | Total ( MAT + MO + EQUIP): | 144.7508
|  |  |  | PREÇO UNITÁRIO TOTAL: | 144.7508

## Composição Unitária
COMPOSIÇÃO DE PREÇO UNITÁRIO - USO EXCLUSIVO DA CODEVASF
| COMPOSIÇÃO DE PREÇO UNITÁRIO |  | 02.01
| SERVIÇO: Estação de Bombeamento - Estreito I |  |  | unidade : Unid
EQUIPAMENTO
| DISCRIMINAÇÃO | UNIDADE | QUANT. | P.UNIT. | P.TOTAL
| SUB-TOTAL |  |  |  | 0
MATERIAL
| DISCRIMINAÇÃO | UNIDADE | QUANT. | P.UNIT. | P.TOTAL
Cotação 01/02 | Painel com um (01) inversor de Freqüência e 02 (duas) soft starter montado, com todos os acessórios e proteções, 175 cv, 380V/60Hz, conforme especificações técnicas. | Pç | 1 | 72254.48 | 72254.48
Cotação 02 | CLP composto por: composto por módulos de entradas e saídas, portas de comunicação ethernet e Modbus-RTU, fonte de alimentação e unidade de processamento de dados (CPU), conforme especificações técnicas. | Cj | 1 | 19307.79 | 19307.79
Cotação 03 | Medidor de vazão, tipo inserção, ultrassônico, conforme especificações técnicas. | Pç | 1 | 15615.67 | 15615.67
Cotação 02 | Transmissor de Pressão, conforme especificações técnicas. | Pç | 1 | 1655.54 | 1655.54
Cotação 03/05 | Transmissor de nível ultra-sônico, conforme especificações técnicas | Pç | 1 | 5325 | 5325
Cotação 02 | Chave de nível, tipo condutiva, com 4 eletrodos, conforme especificações técnicas. | Pç | 1 | 1647.65 | 1647.65
Cotação 07 | Chave seccionadora rotativa, tripolar termomagnético, com corrente nominal de 1000 A | Pç | 1 | 6006.42 | 6006.42
Cotação 04 | Banco de capacitores de 150 Kvar, 380 V | Cj | 1 | 4224.37 | 4224.37
SINAPI- 2380 | Disjuntor termomagnético tripolar de 315 A | Pç | 3 | 963.9 | 2891.7
SINAPI- 2371 | Disjuntor termomagnético bipolar de 10 A | Pç | 3 | 42.65 | 127.95
Cotação 05 | IHM (tela de 10 a 14.1”) | Pç | 1 | 7283.95 | 7283.95
SINAPI-11991 | Haste de aterramento | pç | 3 | 38.08 | 114.24
SINAPI-862 | Cabo de cobre nú 10 mm² | m | 60 | 4.67 | 280.2
| SUB-TOTAL |  |  |  | 136734.96
MÃO DE OBRA
| DISCRIMINAÇÃO | UNIDADE | QUANT. | P.UNIT. | P.TOTAL
SINAPI-2708 | Engenheiro. | h/h | 120 | 87.6 | 10512
SINAPI-6113 | Ajudante | h/h | 608 | 3.6 | 2188.8
SINAPI-2438 | Técnico. | h/h | 304 | 12.88 | 3915.52
SINAPI-2438 | Treinamento. Técnico. | h/h | 16 | 12.88 | 206.08
|  |  |  | Sub-total | 16822.4
| Encargos sociais e trabalhistas |  |  | 91.7% | 15426.14
| SUB-TOTAL |  |  |  | 32248.54
| A) CUSTO UNITÁRIO TOTAL |  |  |  | 168983.5
| B) BDI (Material) |  |  | 18.01% | 24625.97
| C) BDI (Serviços) |  |  | 25.93% | 8362.05
| PREÇO UNITÁRIO TOTAL (A+B+C) |  |  |  | 201971.52
| COMPOSIÇÃO DE PREÇO UNITÁRIO |  | 02.05
| SERVIÇO: Estação de Bombeamento - Estreito II |  |  | unidade : Unid
EQUIPAMENTO
| DISCRIMINAÇÃO | UNIDADE | QUANT. | P.UNIT. | P.TOTAL
| SUB-TOTAL |  |  |  | 0
MATERIAL
| DISCRIMINAÇÃO | UNIDADE | QUANT. | P.UNIT. | P.TOTAL
Cotação 01/02 | Painel com um (01) inversor de Freqüência e 02 (duas) soft starter montado, com todos os acessórios e proteções, 175 cv, 380V/60Hz, conforme especificações técnicas. | Pç | 1 | 72254.48 | 72254.48
Cotação 02 | CLP composto por: composto por módulos de entradas e saídas, portas de comunicação ethernet e Modbus-RTU, fonte de alimentação e unidade de processamento de dados (CPU). | Cj | 1 | 19307.79 | 19307.79
Cotação 03 | Medidor de vazão, tipo inserção, ultrassônicol: Conforme especificações técnicas. | Pç | 1 | 15615.67 | 15615.67
Cotação 02 | Transmissor de Pressão Strain Gage: Conforme especificações das Folhas de Dados. | Pç | 1 | 1655.54 | 1655.54
Cotação 03/05 | Transmissor de nível ultra-sônico: Conforme especificações técnicas. | Pç | 1 | 5325 | 5325
Cotação 02 | Chave de nível, tipo condutiva, com 4 eletrodos, conforme especificações técnicas. | Pç | 1 | 1647.65 | 1647.65
Cotação 07 | Chave seccionadora rotativa, tripolar termomagnético, com corrente nominal de 1000 A | Pç | 1 | 6006.42 | 6006.42
Cotação 04 | Banco de capacitores de 150 Kvar, 380 V | Cj | 1 | 4224.37 | 4224.37
SINAPI- 2380 | Disjuntor termomagnético tripolar de 315 A | Pç | 3 | 963.9 | 2891.7
SINAPI- 2371 | Disjuntor termomagnético bipolar de 10 A | Pç | 3 | 42.65 | 127.95
Cotação 05 | IHM (tela de 10 a 14.1”) | Pç | 1 | 7283.95 | 7283.95
SINAPI-11991 | Haste de aterramento | pç | 3 | 38.08 | 114.24
SINAPI-862 | Cabo de cobre nú 10 mm² | m | 60 | 4.67 | 280.2
| SUB-TOTAL |  |  |  | 136734.96
MÃO DE OBRA
| DISCRIMINAÇÃO | UNIDADE | QUANT. | P.UNIT. | P.TOTAL
SINAPI-2708 | Engenheiro. | h/h | 120 | 87.6 | 10512
SINAPI-6113 | Ajudante | h/h | 608 | 3.6 | 2188.8
SINAPI-2438 | Técnico. | h/h | 304 | 12.88 | 3915.52
SINAPI-2438 | Treinamento. Técnico. | h/h | 16 | 12.88 | 206.08
|  |  |  | Sub-total | 16822.4
| Encargos sociais e trabalhistas |  |  | 91.7% | 15426.14
| SUB-TOTAL |  |  |  | 32248.54
| A) CUSTO UNITÁRIO TOTAL |  |  |  | 168983.5
| B) BDI (Material) |  |  | 18.01% | 24625.97
| C) BDI (Serviço) |  |  | 25.93% | 8362.05
| PREÇO UNITÁRIO TOTAL (A+B+C) |  |  |  | 201971.52
| COMPOSIÇÃO DE PREÇO UNITÁRIO |  | 02.10
| SERVIÇO: Estação de Bombeamento - Estreito III.1 |  |  | unidade : Unid
EQUIPAMENTO
| DISCRIMINAÇÃO | UNIDADE | QUANT. | P.UNIT. | P.TOTAL
| SUB-TOTAL |  |  |  | 0
MATERIAL
| DISCRIMINAÇÃO | UNIDADE | QUANT. | P.UNIT. | P.TOTAL
Cotação 01 | Painel com 01 (um) inversor de Freqüência e 02 (duas) soft starter montados, com todos os acessórios e proteções, 125 cv, 380V/60Hz, conforme especificações das Folhas de Dados | Pç | 1 | 51841.19 | 51841.19
Cotação 02 | CLP composto por: composto por módulos de entradas e saídas, portas de comunicação ethernet e Modbus-RTU, fonte de alimentação e unidade de processamento de dados (CPU). | Cj | 1 | 19307.79 | 19307.79
Cotação 03 | Medidor de vazão, tipo inserção, ultrassônicol: Conforme especificações técnicas. | Pç | 1 | 15615.67 | 15615.67
Cotação 02 | Transmissor de Pressão Strain Gage: Conforme especificações das Folhas de Dados. | Pç | 1 | 1655.54 | 1655.54
Cotação 03/05 | Transmissor de nível ultra-sônico: Conforme especificações das Folha de Dados | Pç | 1 | 5325 | 5325
Cotação 02 | Chave de nível, tipo condutiva, com 4 eletrodos, conforme especificações técnicas. | Pç | 1 | 1647.65 | 1647.65
Cotação 07 | Chave seccionadora rotativa, tripolar termomagnético, com corrente nominal de 630 A | Pç | 1 | 3769.54 | 3769.54
Cotação 04 | Banco de capacitores de 150 Kvar, 380 V | Cj | 1 | 4224.37 | 4224.37
SINAPI - 2378 | Disjuntor termomagnético tripolar de 250 A | Pç | 3 | 827.57 | 2482.71
SINAPI- 2371 | Disjuntor termomagnético bipolar de 10 A | Pç | 3 | 42.65 | 127.95
Cotação 05 | IHM (tela de 10 a 14.1”) | Pç | 1 | 7283.95 | 7283.95
SINAPI-11991 | Haste de aterramento | pç | 3 | 38.08 | 114.24
SINAPI-862 | Cabo de cobre nú 10 mm² | m | 60 | 4.67 | 280.2
| SUB-TOTAL |  |  |  | 113675.8
MÃO DE OBRA
| DISCRIMINAÇÃO | UNIDADE | QUANT. | P.UNIT. | P.TOTAL
SINAPI-2708 | Engenheiro. | h/h | 120 | 87.6 | 10512
SINAPI-6113 | Ajudante | h/h | 608 | 3.6 | 2188.8
SINAPI-2438 | Técnico. | h/h | 304 | 12.88 | 3915.52
SINAPI-2438 | Treinamento. Técnico. | h/h | 16 | 12.88 | 206.08
|  |  |  | Sub-total | 16822.4
| Encargos sociais e trabalhistas |  |  | 91.7% | 15426.14
| SUB-TOTAL |  |  |  | 32248.54
| A) CUSTO UNITÁRIO TOTAL |  |  |  | 145924.34
| B) BDI (Material) |  |  | 18.01% | 20473.01
| C) BDI (Serviços) |  |  | 25.93% | 8362.05
| PREÇO UNITÁRIO TOTAL (A+B+C) |  |  |  | 174759.4
| COMPOSIÇÃO DE PREÇO UNITÁRIO |  | 02.14
| SERVIÇO: Estação de Bombeamento - Estreito III.3 |  |  | unidade : Unid
EQUIPAMENTO
| DISCRIMINAÇÃO | UNIDADE | QUANT. | P.UNIT. | P.TOTAL
| SUB-TOTAL |  |  |  | 0
MATERIAL
| DISCRIMINAÇÃO | UNIDADE | QUANT. | P.UNIT. | P.TOTAL
Cotação 01 | Painel com 01 (um) inversor de Freqüência e 03 (três) montados, com todos os acessórios e proteções, 125 cv, 380V/60Hz, conforme especificações das Folhas de Dados | Pç | 1 | 51841.19 | 51841.19
Cotação 02 | CLP composto por: composto por módulos de entradas e saídas, portas de comunicação ethernet e Modbus-RTU, fonte de alimentação e unidade de processamento de dados (CPU). | Cj | 1 | 19307.79 | 19307.79
Cotação 03 | Medidor de vazão, tipo inserção, ultrassônicol: Conforme especificações técnicas. | Pç | 1 | 15615.67 | 15615.67
Cotação 02 | Transmissor de Pressão Strain Gage: Conforme especificações das Folhas de Dados. | Pç | 1 | 1655.54 | 1655.54
Cotação 03/05 | Transmissor de nível ultra-sônico: Conforme especificações das Folha de Dados | Pç | 1 | 5325 | 5325
Cotação 02 | Chave de nível, tipo condutiva, com 4 eletrodos, conforme especificações técnicas. | Pç | 1 | 1647.65 | 1647.65
Cotação 07 | Chave seccionadora rotativa, tripolar termomagnético, com corrente nominal de 630 A | Pç | 1 | 3769.54 | 3769.54
Cotação 04 | Banco de capacitores de 150 Kvar, 380 V | Cj | 1 | 4224.37 | 4224.37
SINAPI - 2378 | Disjuntor termomagnético tripolar de 250 A | Pç | 3 | 827.57 | 2482.71
SINAPI- 2371 | Disjuntor termomagnético bipolar de 10 A | Pç | 3 | 42.65 | 127.95
Cotação 05 | IHM (tela de 10 a 14.1”) | Pç | 1 | 7283.95 | 7283.95
SINAPI-11991 | Haste de aterramento | pç | 3 | 38.08 | 114.24
SINAPI-862 | Cabo de cobre nú 10 mm² | m | 60 | 4.67 | 280.2
| SUB-TOTAL |  |  |  | 113675.8
MÃO DE OBRA
| DISCRIMINAÇÃO | UNIDADE | QUANT. | P.UNIT. | P.TOTAL
SINAPI-2708 | Engenheiro. | h/h | 120 | 87.6 | 10512
SINAPI-6113 | Ajudante | h/h | 608 | 3.6 | 2188.8
SINAPI-2438 | Técnico. | h/h | 304 | 12.88 | 3915.52
SINAPI-2438 | Treinamento. Técnico. | h/h | 16 | 12.88 | 206.08
|  |  |  | Sub-total | 16822.4
| Encargos sociais e trabalhistas |  |  | 91.7% | 15426.14
| SUB-TOTAL |  |  |  | 32248.54
| A) CUSTO UNITÁRIO TOTAL |  |  |  | 145924.34
| B) BDI (Material) |  |  | 18.01% | 20473.01
| C) BDI (Serviços) |  |  | 25.93% | 8362.05
| PREÇO UNITÁRIO TOTAL (A+B+C) |  |  |  | 174759.4

## PFS_VIII Det_ Enc_ Soc_
Ministério da Integração Nacional - MI
Companhia de Desenvolvimento dos Vales do São Francisco e do Parnaíba
2ª SUPERINTENDÊNCIA REGIONAL
DETALHAMENTO DOS ENCARGOS SOCIAIS
DISCRIMINAÇÃO
%
A | ENCARGOS SOCIAIS BÁSICOS
A1 | INSS | 0%
A2 | SESI | 1.5%
A3 | SENAI | 1%
A4 | INCRA | 0.2%
A5 | SEBRAE | 0.6%
A6 | Salário-Educação | 2.5%
A7 | Seguro Contra Acidentes de Trabalho | 3%
A8 | FGTS | 8%
A9 | SECONCI | 0%
SUBTOTAL DE "A" |  | 16.8%
B | ENCARGOS SOCIAIS QUE RECEBEM INCIDÊNCIA DE "A"
B1 | Repouso Semanal Remunerado | 17.99%
B2 | Feriados | 3.97%
B3 | Auxílio - Enfermidade | 0.92%
B4 | 13º Salário | 11.09%
B5 | Licença Paternidade | 0.09%
B6 | Faltas Justificadas | 0.74%
B7 | Dias de Chuvas | 2.08%
B8 | Auxílio Acidente de Trabalho | 0.13%
B9 | Férias Gozadas | 12.07%
B10 | Salário Maternidade | 0.03%
SUBTOTAL DE "B" |  | 49.11%
C | ENCARGOS SOCIAIS QUE NÃO RECEBEM INCIDÊNCIA DE "A"
C1 | Aviso Prévio Indenizado | 7.86%
C2 | Aviso Prévio Trabalhado | 0.41%
C3 | Férias Indenizadas | 2.65%
C4 | Depósito Rescisão Sem Justa Causa | 5.26%
C5 | Indenização Adicional | 0.66%
SUBTOTAL DE "C" |  | 16.84%
D | REINCIDÊNCIAS
D1 | Reincidência de Grupo A sobre Grupo B | 8.25%
D2 | Reincidência de Grupo A sobre Aviso Prévio Trabalhado e Reincidência do FGTS sobre Aviso Prévio Indenizado | 0.7%
SUBTOTAL DE "D" |  | 8.95%
TOTAIS DE ENCARGOS SOCIAIS |  | 91.7%

## BDI materiais
Ministério da Integração Nacional - MI
Companhia de Desenvolvimento dos Vales do São Francisco e do Parnaíba
2ª SUPERINTENDÊNCIA REGIONAL
DETALHAMENTO DO BDI
Materiais
| Item | Descrição dos serviços | Custo Direto (%) | Preço de Venda (%)
| 1 | Administração Central (A) |  | 3.37% |  | A | 3.37%
| 2 | Impostos e Taxas (I) | 3.65% | 4.307% | 15.6 | I | 4.307%
| 2.1 | ISS | 0% | 0%
| 2.2 | PIS | 0.65% | 0.7671%
| 2.3 | Cofins | 3% | 3.54%
| 3 | Taxa de Risco ( R) |  | 0.95% |  | R | 0.95%
| 4 | Despesas Financeiras (F) |  | 1% |  | F | 1%
| 5 | Lucro (L) | 7.1% | 8.379% |  | L | 8.379%
|  | BDI* (%) |  | 18.01% |  |  | 20.62%
(*) BDI = ((1+A+R+F)/(1-(I+L))-1)*100

## BDI_Serviços
MINISTÉRIO DA INTEGRAÇÃO NACIONAL
COMPANHIA DE DESENVOLVIMENTO DOS VALES DO SÃO FRANCISCO E DO PARNAÍBA
ÁREA DE REVITALIZAÇÃO DAS BACIAS HIDROGRÁFICAS
DETALHAMENTO DO BDI - SERVIÇOS
Item | Descrição dos Serviços | % | % | Valor | BDI
|  | CD | PV | (R$) | (R$)
1 | ADMINISTRAÇÃO CENTRAL ( a ) |  | 4.15% |  | #REF!
1.1 | ESCRITÓRIO CENTRAL
1.2 | VIAGENS |  |  |  |  | 172.676,31
1.3 | OUTROS
2 | IMPOSTOS E TAXAS ( i ) | 8.65% | 11% |  | #REF!
3.1 | ISS | 5% | 6% | #REF!
3.2 | PIS | 0.65% | 1% | #REF!
3.3 | Cofins | 3% | 4% | #REF!
3 | TAXA DE RISCO ( r ) |  | 0.95% | #REF! | #REF!
4 | DESPESAS FINANCEIRAS ( f ) |  | 1% | #REF! | #REF!
5 | LUCRO ( l ) | 7.1% | 8.941% | #REF! | #REF!
#REF!
(*) BDI = ((1+A+R+F)/(1-(I+L))-1)*100
#REF!
BDI = | 25.9347 | calculado
BDI = | 25.93 | adotado