## BARREIRAS NORTE
Ministério da Integração Nacional – MI
Companhia de Desenvolvimento dos Vales do São Francisco e do Parnaíba
2ª SUPERINTENDÊNCIA REGIONAL
Custos dos serviços fonte: SINAPI - Março/2014
Leis sociais = 121,60% (SINAPI) |  |  |  | BDI= 23,4%
MELHORIA NO SISTEMA DE CAPTAÇÃO DA EB DO PERIMETRO DE IRRIGAÇÃO BARREIRAS NORTE
sinapi | ITEM | DESCRIÇÃO DOS SERVIÇOS | UNID. | QUANT. | PR.UNIT. (R$) | SUBTOTAL
| 1.0 | SERVIÇOS PRELIMINARES
CPU-01 | 1.1 | Mobilização de equipamentos e pessoal | un | 1 | 4523.5108 | 4523.5108
CPU-01 | 1.2 | Desmobilização de equipamentos e pessoal | un | 1 | 4523.5108 | 4523.5108
CPU-02 | 1.3 | Administração local da obra | mês | 2 | 7048.61 | 14097.22
74209/001 | 1.4 | Placa da obra | m² | 6 | 229.1908 | 1375.1449
74242/001 | 1.5 | Barracão em chapa de madeira compensada com banheiro, cobertura em fibrocimento 4 mm, incluso instalações hidro-sanitárias e eletricas | m² | 12 | 173.2042 | 2078.4509
|  |  | TOTAL DO ITEM 1.0 |  |  | 26597.8374
| 2.0 | CANAL DE DERIVAÇÃO
72829 | 2.1 | Escavação, Carga e Transporte de material 1a. cat, com escavadeira hidráulica e caminhão basculante cap 6 m³ , DMT 800 a 1000 m | m³ | 80 | 5.2815 | 422.52
CPU-03 | 2.2 | Ensecadeira com saco de areia | m³ | 12 | 98.8804 | 1186.57
73842/002 | 2.3 | Gabião tipo colchão reno com H = 0,23 m | m² | 160 | 139.3556 | 22296.9
|  |  | TOTAL DO ITEM 2.0 |  |  | 23905.99
| 3.0 | CORTE EM CONCRETO ARMADO
cotação | 3.1 | Corte em concreto armado | und | 1 | 32400 | 32400
|  |  | TOTAL DO ITEM 2.0 |  |  | 32400
VALOR TOTAL DOS SERVIÇOS | [5 empty] | 82903.8274

## Composição
EB DO PERIMETRO BARREIRAS NORTE
BDI UTILIZADO: 23,40% ENCARGOS SOCIAIS HORISTA: 121,6%
COMPOSIÇÕES DE PREÇOS UNITÁRIOS | [7 empty] | CPU-03 | ENSECADEIRA (m³)
CPU- 01 | MOBILIZAÇÃO DE EQUIPAMENTOS E PESSOAL | [6 empty] | sinapi | Descrição | UNID. | QUANT. | PR.UNIT. (R$) | Custo total
ITEM | DESCRIÇÃO | UNIDADE | QUANTIDADE | CUSTO UNITÁRIO | CUSTO TOTAL |  |  | 368 | Areia fina para aterro, com material de jazida, inclusive transporte | m³ | 1 | 33.0427 | 33.04 | 28.29
1 | Transporte dos equipamentos | txkm | 6146.06 | 0.45 | 2765.73 | sinapi | 72840 | 7885/ORSE | Agulha 125 para saco | und | 0.2 | 1.1797 | 0.24 | 1.01
2 | Passagens rodoviárias | und | 6 | 150 | 900 |  |  | 7886/ORSE | Fio de nylon | m³ | 24 | 0.071248 | 1.71 | 0.061
3 | Custo |  |  |  | 3665.73 |  |  | 25988 | Saco plástico em polipropileno para 50kg | m² | 9 | 1.7754 | 15.9782 | 1.52
4 | BDI 23,4% |  |  |  | 857.7808 |  |  | 6111 | Servente | h | 4 | 7.29 | 29.16 | 7.29
5 | Total |  |  |  | 4523.5108 | [7 empty] | 80.1282
CPU- 01 | DESMOBILIZAÇÃO DE EQUIPAMENTOS E PESSOAL
ITEM | DESCRIÇÃO | UNIDADE | QUANTIDADE | CUSTO UNITÁRIO | CUSTO TOTAL
1 | Transporte dos equipamentos | txkm | 6146.06 | 0.45 | 2765.73 | sinapi | 72840
2 | Passagens rodoviárias | und | 6 | 150 | 900
3 | Custo |  |  |  | 3665.73
4 | BDI 23,4% |  |  |  | 857.7808
5 | Total |  |  |  | 4523.5108
CPU 02 | ADMINISTRAÇÃO LOCAL E MANUTENÇÃO DE CANTEIRO DE OBRAS |  |  | MÊS | QUANTID. | Preço Unit. | Preço Total
|  | 2707 | Engenheiro | h | 55 | 34.241 | 1883.26
|  | 4083 | Encarregado | h | 55 | 9.7913 | 538.52
|  |  | Custo da mão de obra |  |  |  | 2421.78
|  |  | Leis sociais |  | 121.6 |  | 2944.88
|  |  | Total do custo da mão de obra |  |  |  | 5366.66
|  | 12893 | Bota couro | par | 6 | 26.17 | 157.02
|  | 12895 | Capacete | um | 6 | 9.22 | 55.32
|  | 12892 | Luva | par | 10 | 7 | 70
|  | 14250 | Energia eletrica | KW/H | 150 | 0.42 | 63
|  |  | Total do custo de material |  |  |  | 345.34
|  |  | Total do custo (mão de obra + material) |  |  |  | 5712
|  |  | BDI |  | 23.4 |  | 1336.61
|  |  | Total da Composição |  |  |  | 7048.61

## Transporte de Equipamentos
TRANSPORTE DE EQUIPAMENTOS
Equipamento | Peso (toneladas)
Retroescavadeira | 7
Andaime | 0.13
Soma | 7.13
Distancia total (km) | 862
Momento de Transporte (T x km) | 6146.06