## Placa
Para uso exclusivo da CODEVASF - Comp. De Desenv. do Vales do São Francisco e Parnaíba
| Mês / Ano de coleta dos preços SINAPI: | 2016-02-01
| BDI (Serviços): | 25.61%
| BDI (Material): | 11.95%
| Encargos Sociais (Já inclusos): | 74.82%
Código: | 01.00 |  |  | Unidade: | m²
Descrição: | Placa de obra em chapa zincada, instalada
Fonte: | SINAPI |  |  | Mês/Ano de Coleta SINAPI: | 2016-02-01
Cód. Insumo | Desc. do Insumo | Unid | Quant. | P. Unit (R$) | P. Total (R$)
MÃO DE OBRA
00001214 | Carpinteiro com encargos complementares | h | 0.4 | 13.65 | 5.46
00006111 | Servente com encargos complementares | h | 0.4 | 8.8 | 3.52
|  |  |  | BDI ( 25,61 ) %: | 2.2998
|  |  |  | Sub total MO ( com os Encargos Sociais ): | 11.2798
MATERIAIS
00004491 | Madeira mista serrada 7,5 x 7,5cm - 0,005800 m3/m (angelim, louro) | m | 3.52 | 5.51 | 19.4
00004813 | Placa de obra (identificação) para construção civil em chapa galvanizada num. 26 | m² | 1 | 225 | 225
00005067 | Pregos 16x24 | kg | 0.15 | 9.01 | 1.35
|  |  |  | BDI ( 11,95 ) %: | 29.3791
|  |  |  | Sub total MATERIAIS: | 275.1291
EQUIPAMENTOS
|  |  |  | Sub total EQUIPAMENTOS: | 0
|  |  |  | PREÇO UNITÁRIO TOTAL: | 286.4089

## Composição Unitária
COMPOSIÇÃO DE PREÇO UNITÁRIO - USO EXCLUSIVO DA CODEVASF
| COMPOSIÇÃO DE PREÇO UNITÁRIO |  | 01.01 e 01.02
| SERVIÇOS DE TRANSPORTE DOS EQUIPAMENTOS E PLACA DOS SERVIÇOS |  |  | unidade : UN/CJ.
EQUIPAMENTO/SERVIÇO
| DISCRIMINAÇÃO | UNIDADE | QUANT. | P.UNIT. | P.TOTAL
Cotação | Transporte da válvula dispersora, unidade hidráulica e painel elétrico da Barragem de Zabumbão, localizada no Município de Paramirim/BA até a oficina da contratada. | UN | 1 | 3783.53 | 3783.53
Cotação | Transporte da válvula dispersora, unidade hidráulica e painel elétrico da oficina da contratada até a Barragem de Zabumbão, localizada no Município de Paramirim/BA. | UN | 1 | 3783.53 | 3783.53
| SUB-TOTAL |  |  |  | 7567.06
| A) CUSTO UNITÁRIO TOTAL |  |  |  | 7567.06
| B) BDI (Serviço) |  |  | 25.61% | 1937.92
| PREÇO UNITÁRIO TOTAL (A+B) |  |  |  | 9504.98
| COMPOSIÇÃO DE PREÇO UNITÁRIO |  | 02.01
| SERVIÇOS EM CAMPO |  |  | unidade : UN/CJ.
EQUIPAMENTO/SERVIÇO
| DISCRIMINAÇÃO | UNIDADE | QUANT. | P.UNIT. | P.TOTAL
Cotação | Desmontagem dos equipamentos, montagem dos equipamentos recuperados, realização de testes e ajustes, entrega dos equipamentos para operação e desmobilização de equipe e ferramentas, conforme detalhamento nas especificações técnicas.. | CONJ. | 1 | 32622.4 | 32622.4
| SUB-TOTAL |  |  |  | 32622.4
| A) CUSTO UNITÁRIO TOTAL |  |  |  | 32622.4
| B) BDI (Serviço) |  |  | 25.61% | 8354.6
| PREÇO UNITÁRIO TOTAL (A+B) |  |  |  | 40977
| COMPOSIÇÃO DE PREÇO UNITÁRIO |  | 03.01
| REFORMA DA VÁLVULA DISPERSORA , DN 1000 mm, PN 16 |  |  | unidade : UN/CJ.
EQUIPAMENTO/SERVIÇO
| DISCRIMINAÇÃO | UNIDADE | QUANT. | P.UNIT. | P.TOTAL
Cotação | Recuperação geral da válvula dispersora, envolvendo peritagem (Laudo), limpeza, substituição de componentes e usinagem, conforme detalhamento nas especificações técnicas. | CONJ. | 1 | 44561.53 | 44561.53
| SUB-TOTAL |  |  |  | 44561.53
| A) CUSTO UNITÁRIO TOTAL |  |  |  | 44561.53
| B) BDI (Serviço) |  |  | 25.61% | 11412.21
| PREÇO UNITÁRIO TOTAL (A+B) |  |  |  | 55973.74
| COMPOSIÇÃO DE PREÇO UNITÁRIO |  | 4.01
| SERVIÇOS DE REFORMA DO PAINEL ELÉTRICO, DA UNIDADE HIDRÁULICA E FABRICAÇÃO DE FLANGE CEGO |  |  | unidade : UN/CJ.
EQUIPAMENTO/SERVIÇO
| DISCRIMINAÇÃO | UNIDADE | QUANT. | P.UNIT. | P.TOTAL
Cotação | Recuperação geral da unidade hidráulica, do paniel elétrico e fornecimento de 01 (um) flange cego DN 1000 mm, PN16, conforme detalhamento nas especificações técnicas. | CONJ. | 1 | 22727.37 | 22727.37
| SUB-TOTAL |  |  |  | 22727.37
| A) CUSTO UNITÁRIO TOTAL |  |  |  | 22727.37
| B) BDI (Serviço) |  |  | 25.61% | 5820.48
| PREÇO UNITÁRIO TOTAL (A+B) |  |  |  | 28547.85
| COMPOSIÇÃO DE PREÇO UNITÁRIO |  | 05.01
| SERVIÇOS DE MANUTENÇÃO NO PAINEL DA PONTE ROLANTE |  |  | unidade : UN/CJ.
MATERIAL
| DISCRIMINAÇÃO | UNIDADE | QUANT. | P.UNIT. | P.TOTAL
1615 | CONTATOR TRIPOLAR, CORRENTE DE 75 A, TENSAO NOMINAL DE *500* V, CATEGORIA AC-2 E AC-3 | UN | 4 | 937.06 | 3748.24
| SUB-TOTAL |  |  |  | 3748.24
MÃO DE OBRA
| DISCRIMINAÇÃO | UNIDADE | QUANT. | P.UNIT. | P.TOTAL
MONTADOR ELETROMECANICO COM ENCARGOS COMPLEMENTARES
88236 | FERRAMENTAS (ENCARGOS COMPLEMENTARES) | H | 16 | 0.45 | 7.2
88237 | EPI (ENCARGOS COMPLEMENTARES) | H | 16 | 0.54 | 8.64
2437 | MONTADOR ELETROMECANICO | H | 16 | 10.8168 | 173.07
37370 | ALIMENTACAO (ENCARGOS COMPLEMENTARES) | H | 16 | 2.73 | 43.68
37371 | TRANSPORTE (ENCARGOS COMPLEMENTARES) | H | 16 | 0.55 | 8.8
37372 | EXAMES (ENCARGOS COMPLEMENTARES) | H | 16 | 0.18 | 2.88
37373 | SEGURO (ENCARGOS COMPLEMENTARES) | H | 16 | 0.04 | 0.64
|  |  |  | Sub-total | 244.91
| Encargos sociais e trabalhistas |  |  | 74.82% | 129.49
| SUB-TOTAL |  |  |  | 374.4
| AJUDANTE ESPECIALIZADO COM ENCARGOS COMPLEMENTARES | UNIDADE | QUANT. | P.UNIT. | P.TOTAL
88236 | FERRAMENTAS (ENCARGOS COMPLEMENTARES) | H | 16 | 0.45 | 7.2
88237 | EPI (ENCARGOS COMPLEMENTARES) | H | 16 | 0.54 | 8.64
242 | AJUDANTE ESPECIALIZADO | H | 16 | 5.4742 | 87.59
37370 | ALIMENTACAO (ENCARGOS COMPLEMENTARES) | H | 16 | 2.73 | 43.68
37371 | TRANSPORTE (ENCARGOS COMPLEMENTARES) | H | 16 | 0.55 | 8.8
37372 | EXAMES (ENCARGOS COMPLEMENTARES) | H | 16 | 0.18 | 2.88
37373 | SEGURO (ENCARGOS COMPLEMENTARES) | H | 16 | 0.04 | 0.64
|  |  |  | Sub-total | 159.43
| Encargos sociais e trabalhistas |  |  | 74.82% | 65.53
| SUB-TOTAL |  |  |  | 224.96
| A) CUSTO UNITÁRIO TOTAL |  |  |  | 4347.6
| B) BDI (Material) |  |  | 11.95% | 448.1
| C) BDI (Serviço) |  |  | 25.61% | 153.5
| PREÇO UNITÁRIO TOTAL (A+B+C) |  |  |  | 4949.2
| COMPOSIÇÃO DE PREÇO UNITÁRIO |  | 06.01
| SERVIÇOS DE MERGULHO |  |  | unidade : UN.
MATERIAL
| DISCRIMINAÇÃO | UNIDADE | QUANT. | P.UNIT. | P.TOTAL
|  | UN |  |  | 0
| SUB-TOTAL |  |  |  | 0
MÃO DE OBRA
| DISCRIMINAÇÃO | UNIDADE | QUANT. | P.UNIT. | P.TOTAL
MERGULHADOR COM ENCARGOS COMPLEMENTARES
88236 | FERRAMENTAS (ENCARGOS COMPLEMENTARES) | H | 128 | 0.45 | 57.6
88237 | EPI (ENCARGOS COMPLEMENTARES) | H | 128 | 0.54 | 69.12
08641/ORSE | MERGULHADOR | H | 128 | 11.35 | 1452.8
37370 | ALIMENTACAO (ENCARGOS COMPLEMENTARES) | H | 128 | 2.73 | 349.44
37371 | TRANSPORTE (ENCARGOS COMPLEMENTARES) | H | 128 | 0.55 | 70.4
37372 | EXAMES (ENCARGOS COMPLEMENTARES) | H | 128 | 0.18 | 23.04
37373 | SEGURO (ENCARGOS COMPLEMENTARES) | H | 128 | 0.04 | 5.12
|  |  |  | Sub-total | 2027.52
| Encargos sociais e trabalhistas |  |  | 0% | 0
| SUB-TOTAL |  |  |  | 2027.52
| AJUDANTE ESPECIALIZADO COM ENCARGOS COMPLEMENTARES | UNIDADE | QUANT. | P.UNIT. | P.TOTAL
88236 | FERRAMENTAS (ENCARGOS COMPLEMENTARES) | H | 64 | 0.45 | 28.8
88237 | EPI (ENCARGOS COMPLEMENTARES) | H | 64 | 0.54 | 34.56
242 | AJUDANTE ESPECIALIZADO | H | 64 | 5.4742 | 350.35
37370 | ALIMENTACAO (ENCARGOS COMPLEMENTARES) | H | 64 | 2.73 | 174.72
37371 | TRANSPORTE (ENCARGOS COMPLEMENTARES) | H | 64 | 0.55 | 35.2
37372 | EXAMES (ENCARGOS COMPLEMENTARES) | H | 64 | 0.18 | 11.52
37373 | SEGURO (ENCARGOS COMPLEMENTARES) | H | 64 | 0.04 | 2.56
|  |  |  | Sub-total | 637.71
| Encargos sociais e trabalhistas |  |  | 74.82% | 262.13
| SUB-TOTAL |  |  |  | 899.84
| A) CUSTO UNITÁRIO TOTAL |  |  |  | 2971.04
| B) BDI (Material) |  |  | 11.95% | 0
| C) BDI (Serviço) |  |  | 25.61% | 749.7
| PREÇO UNITÁRIO TOTAL (A+B+C) |  |  |  | 3720.74

## Serviços
Ministério da Integração Nacional - MI
Companhia de Desenvolvimento dos Vales do São Francisco e do Parnaíba
2ª SUPERINTENDÊNCIA REGIONAL
Objeto: | Recuperação eletromecânica da válvula dispersora e de seus sistemas de acionamento instalados na Barragem de Zabumbão na área de abrangência da 2ª Superintendência Regional CODEVASF, no Estado da Bahia.
PLANILHA ORÇAMENTÁRIA - ANEXO I
ITEM | Descrição dos serviços
01.00 | SERVIÇOS DE TRANSPORTE DOS EQUIPAMENTOS E PLACA DOS SERVIÇOS | Und | Quantidade | Valor Unitário (R$) | Valor Total (R$)
01.01 | Transporte da válvula dispersora, unidade hidráulica e painel elétrico da Barragem de Zabumbão, localizada no Município de Paramirim/BA até a oficina da contratada. | und | 1 | 4752.49 | 4752.49
01.02 | Transporte da válvula dispersora, unidade hidráulica e painel elétrico da oficina da contratada até a Barragem de Zabumbão, localizada no Município de Paramirim/BA. | und | 1 | 4752.49 | 4752.49
01.03 | Fornecimento e instalação de placa de obra. | m² | 6 | 286.4089 | 1718.45
Total = |  |  |  |  | 11223.43
02.00 | SERVIÇOS EM CAMPO | Und | Quantidade | Valor Unitário (R$) | Valor Total (R$)
02.01 | Desmontagem dos equipamentos, montagem dos equipamentos recuperados, realização de testes e ajustes, entrega dos equipamentos para operação e desmobilização de equipe e ferramentas, conforme detalhamento nas especificações técnicas. | conj. | 1 | 40977 | 40977
Total = |  |  |  |  | 40977
03.00 | REFORMA DA VÁLVULA DISPERSORA , DN 1000 mm, PN 16 | Und | Quantidade | Valor Unitário (R$) | Valor Total (R$)
03.01 | Recuperação geral da válvula dispersora, envolvendo peritagem (Laudo), limpeza, substituição de componentes e usinagem, conforme detalhamento nas especificações técnicas. | conj. | 1 | 55973.74 | 55973.74
Total = |  |  |  |  | 55973.74
04.00 | SERVIÇOS DE REFORMA DO PAINEL ELÉTRICO, DA UNIDADE HIDRÁULICA E FABRICAÇÃO DE FLANGE CEGO | Und | Quantidade | Valor Unitário (R$) | Valor Total (R$)
4.01 | Recuperação geral da unidade hidráulica, do paniel elétrico e fornecimento de 01 (um) flange cego DN 1000 mm, PN16, conforme detalhamento nas especificações técnicas. | conj. | 1 | 28547.85 | 28547.85
Total = |  |  |  |  | 28547.85
05.00 | SERVIÇOS DE MANUTENÇÃO NO PAINEL DA PONTE ROLANTE | Und | Quantidade | Valor Unitário (R$) | Valor Total (R$)
05.01 | Revisão geral no painel elétrico da talha monovia motorizada da ponte rolante da tomada de água, conforme detalhamento nas especificações técnicas. | und | 1 | 4949.2 | 4949.2
Total = |  |  |  |  | 4949.2
06.00 | SERVIÇOS DE MERGULHO | Und | Quantidade | Valor Unitário (R$) | Valor Total (R$)
06.01 | Serviço de mergulho para verificar possíveis problemas com a vedação da comporta no fundo da tomada de água. | und | 1 | 3720.74 | 3720.74
Total = |  |  |  |  | 3720.74
TOTAL GERAL = |  |  |  |  | 145391.96

## BDI Serviços
Ministério da Integração Nacional - MI
Companhia de Desenvolvimento dos Vales do São Francisco e do Parnaíba
2ª SUPERINTENDÊNCIA REGIONAL
DETALHAMENTO DO BDI
SERVIÇOS
Item | Descrição dos serviços | Custo Direto (%) | Preço de Venda (%)
1 | Administração Central (A) |  | 2.38%
2 | Impostos e Taxas (I) | 8.65% | 10.78% | 24.6
2.1 | ISS | 5% | 6.23%
2.2 | PIS | 0.65% | 0.8099%
2.3 | Cofins | 3% | 3.738%
3 | SEGUROS, RISCOS E GARANTIAS ( R) |  | 1.74%
4 | Despesas Financeiras (F) |  | 1.2%
5 | Lucro (L) | 7.5% | 9.345%
| BDI* (%) |  | 25.61%
(*) BDI = ((1+A+R+F)/(1-(I+L))-1)*100

## BDI materiais
Ministério da Integração Nacional - MI
Companhia de Desenvolvimento dos Vales do São Francisco e do Parnaíba
2ª SUPERINTENDÊNCIA REGIONAL
DETALHAMENTO DO BDI
Materiais
| Item | Descrição dos serviços | Custo Direto (%) | Preço de Venda (%)
| 1 | Administração Central (A) |  | 2.38% |  | A | 2.38%
| 2 | Impostos e Taxas (I) | 3.65% | 4.219% | 15.6 | I | 4.219%
| 2.1 | ISS | 0% | 0%
| 2.2 | PIS | 0.65% | 0.7514%
| 2.3 | Cofins | 3% | 3.468%
| 3 | SEGUROS, RISCOS E GARANTIAS ( R) |  | 0.65% |  | R | 0.65%
| 4 | Despesas Financeiras (F) |  | 1.2% |  | F | 1.2%
| 5 | Lucro (L) | 3.25% | 3.757% |  | L | 3.757%
|  | BDI* (%) |  | 11.95% |  |  | 13.26%
(*) BDI = ((1+A+R+F)/(1-(I+L))-1)*100

## PFS_VIII Det_ Enc_ Soc_ (2)
Ministério da Integração Nacional - MI
Companhia de Desenvolvimento dos Vales do São Francisco e do Parnaíba
2ª SUPERINTENDÊNCIA REGIONAL
DETALHAMENTO DOS ENCARGOS SOCIAIS
DISCRIMINAÇÃO
%
A | ENCARGOS SOCIAIS BÁSICOS
A1 | INSS | 20%
A2 | SESI | 1.5%
A3 | SENAI | 1%
A4 | INCRA | 0.2%
A5 | SEBRAE | 0.6%
A6 | Salário-Educação | 2.5%
A7 | Seguro Contra Acidentes de Trabalho | 3%
A8 | FGTS | 8%
A9 | SECONCI | 0%
SUBTOTAL DE "A" |  | 36.8%
B | ENCARGOS SOCIAIS QUE RECEBEM INCIDÊNCIA DE "A"
B1 | Repouso Semanal Remunerado | 0%
B2 | Feriados | 0%
B3 | Auxílio - Enfermidade | 0.69%
B4 | 13º Salário | 8.33%
B5 | Licença Paternidade | 0.06%
B6 | Faltas Justificadas | 0.56%
B7 | Dias de Chuvas | 0%
B8 | Auxílio Acidente de Trabalho | 0.09%
B9 | Férias Gozadas | 8.47%
B10 | Salário Maternidade | 0.02%
SUBTOTAL DE "B" |  | 18.22%
C | ENCARGOS SOCIAIS QUE NÃO RECEBEM INCIDÊNCIA DE "A"
C1 | Aviso Prévio Indenizado | 5.55%
C2 | Aviso Prévio Trabalhado | 0.13%
C3 | Férias Indenizadas | 2.49%
C4 | Depósito Rescisão Sem Justa Causa | 3.97%
C5 | Indenização Adicional | 0.47%
SUBTOTAL DE "C" |  | 12.61%
D | REINCIDÊNCIAS
D1 | Reincidência de Grupo A sobre Grupo B | 6.7%
D2 | Reincidência de Grupo A sobre Aviso Prévio Trabalhado e Reincidência do FGTS sobre Aviso Prévio Indenizado | 0.49%
SUBTOTAL DE "D" |  | 7.19%
TOTAIS DE ENCARGOS SOCIAIS |  | 74.82%