## Planilha
Ministério da Integração Nacional – MI
Companhia de Desenvolvimento dos Vales do São Francisco e do Parnaíba - CODEVASF 2ª SR
PLANILHA ORÇAMENTÁRIA
ANEXO II
Obra: Reforma do Módulo I na Sede da 2ª Superintendência Regional da CODEVASF, em Bom Jesus da Lapa- Ba.
BDI = 26,97 %
ENCARGOS SOCIAIS SOBRE PREÇOS DA M.O.(Horista):89,86%
DATA DE PREÇO : ABRIL 2016 (SINAPI)
I-PARTE
Cód. SINAPI | ITEM | ESPECIFICAÇÃO | UNID. | QUANT. | PREÇO UNITÁRIO | VALOR TOTAL
| 1.0 | SERVIÇOS INICIAIS
CPU-01 | 1.01 | Mobilização de pessoal e equipamentos | unid. | 1 | 2202.93 | 2202.93
CPU-02 | 1.02 | Desmobilização de pessoal e equipamentos | unid. | 1 | 2202.93 | 2202.93
CPU-03 | 1.03 | Instalação de canteiro de obra | m² | 12 | 431.95 | 5183.4
CPU-04 | 1.04 | Placa de obra em chapa de aço galvanizada | m² | 6 | 363.46 | 2180.76
CPU-05 | 1.05 | Tapume de chapa de madeira compensada (6mm) - Pintura a cal | m² | 150 | 58.23 | 8734.5
|  |  | TOTAL ITEM 1.0 |  |  | 20504.52
| 2.0 | ADMINISTRAÇÃO LOCAL DA OBRA
CPU-06 | 2.01 | Engenheiro Civil de Obra Júnior (mensalista) | Mês | 8 | 9544.84 | 76358.72
CPU-07 | 2.02 | Encarregado Geral de Obras (mensalista) | Mês | 8 | 4766.96 | 38135.68
CPU-08 | 2.03 | Equipamentos de Proteção Individual | Mês | 8 | 698.13 | 5585.04
CPU-09 | 2.04 | Serviços de Energia, Água e Telefone | Mês | 8 | 406.3 | 3250.4
CPU-10 | 2.05 | Taxas e Emolumentos | Unid. | 1 | 3770.96 | 3770.96
|  |  | TOTAL ITEM 2.0 |  |  | 127100.8
| 3.0 | PROJETOS COMPLEMENTARES
CPU-11 | 3.01 | Projetos Executivos das Instalações Elétricas, Lógica e Telefônica | unid. | 1 | 10974.27 | 10974.27
|  |  | TOTAL ITEM 3.0 |  |  | 10974.27
| 4.0 | DEMOLIÇÃO E TRANSPORTE DE ENTULHO
CPU-12 | 4.01 | Retiradas de telhas onduladas | m² | 870 | 3.49 | 3036.3
CPU-13 | 4.02 | Retirada de estrutura de madeira de madeira pontaleteada pra telhas onduladas | m² | 870 | 5.21 | 4532.7
CPU-14 | 4.03 | Demolição manual de laje pré-moldada com transporte e carga em caminhão basculante | m² | 6 | 245.97 | 1475.82
CPU-15 | 4.04 | Demolição de alvenaria de tijolos maciços s/reaproveitamento | m² | 125.7 | 46.45 | 5838.77
CPU-16 | 4.05 | Demolição de revestimento de argamassa de cal e areia | m² | 306.21 | 4.99 | 1527.99
CPU-17 | 4.06 | Retiradas de folhas de porta de passagem ou janelas | un | 37 | 8.04 | 297.48
CPU-18 | 4.07 | Retirada de batente de madeira | un | 37 | 38.87 | 1438.19
CPU-19 | 4.08 | Demolição de piso cerâmico | m² | 688.36 | 14.97 | 10304.75
CPU-19 | 4.09 | Demolição de revestimento cerâmico | m² | 103.58 | 14.97 | 1550.59
CPU-20 | 4.10 | Demolição de forro de gesso | m² | 419.9 | 3 | 1259.7
CPU-21 | 4.11 | Demolição de gradil de madeira, H= 1,00m | m | 43.53 | 4.99 | 217.21
CPU-22 | 4.12 | Demolição de camada de assentamento/contrapiso com uso de ponteiro, espessura 4cm | m² | 153.3 | 14.97 | 2294.9
CPU-23 | 4.13 | Retirada de divisória em chapas de madeira, com montantes metálicos M2 CR 20,91 | m² | 15 | 19.29 | 289.35
CPU-24 | 4.14 | Carga manual de entulho em caminhão basculante | m3 | 250 | 18.03 | 4507.5
|  |  | TOTAL ITEM 4.0 |  |  | 38571.25
| 5.0 | FUNDAÇÃO, SUPERESTRUTURA E INFRAESTRUTURA
CPU-25 | 5.01 | Escavação manual, até 2,00m de profundidade. | m3 | 37.85 | 74.85 | 2833.07
CPU-26 | 5.02 | Reaterro maual de valas | m3 | 28.3875 | 29.94 | 849.92
CPU-27 | 5.03 | Armação (Fornecimento, corte, dobra e colocação) Aço CA-60-5,0MM | Kg | 880.21 | 7.76 | 6830.43
CPU-28 | 5.04 | Armação (Fornecimento, corte, dobra e colocação) Aço CA-50-6,3MM | Kg | 468.94 | 7.92 | 3714
CPU-29 | 5.05 | Armação (Fornecimento, corte, dobra e colocação) Aço CA-50-8,0MM | Kg | 518.95 | 8.52 | 4421.45
CPU-30 | 5.06 | Armação (Fornecimento, corte, dobra e colocação) Aço CA-50-10,0MM | Kg | 801.61 | 7.69 | 6164.38
CPU-31 | 5.07 | Armação (Fornecimento, corte, dobra e colocação) Aço CA-50-12,50MM | Kg | 316.44 | 7.47 | 2363.81
CPU-32 | 5.08 | Forma tabua p/ concreto em fundação radier c/reaproveitamento 3X. | m² | 200 | 54.18 | 10836
CPU-33 | 5.09 | Concreto FCK=20MPA, virado em betoneira, sem lançamento | m3 | 45.16 | 421.41 | 19030.88
CPU-34 | 5.10 | Lançamento com uso de baldes, adensamento e acabamento de concreto em estruturas. | m3 | 45.16 | 161.76 | 7305.08
CPU-35 | 5.11 | Laje pré-moldada beta 11 P/1KN/m2 vãos 4,40m, incluindo vigotas tijolos armadura negativa capeamento 3cm concreto 20MPA escoramento, materiais e mão de obra. | m² | 713 | 83.98 | 59877.74
|  |  | TOTAL ITEM 5.0 |  |  | 124226.76
| 6.0 | ALVENARIA
CPU-36 | 6.01 | Alvenaria em Tijolo cerâmico macico 5X10X20cm 1/2 VEZ (espessura 10cm), assentado com argamassa traço 1:2:8 (cimento, cal e areia) | m² | 60 | 80.3 | 4818
CPU-37 | 6.02 | Alvenaria em tijolo cerâmico furado 10X20X20CM, 1/2 vez, assentado em argamassa traço 1:2:8 (cimento, cal e areia), juntas 12mm | m² | 300 | 40.96 | 12288
CPU-38 | 6.03 | VERGA 10X10cm em concreto pré-moldado FCK=20MPA, preparo com betoneira, aço CA-60, bitola fina, inclusive formas de tabuas 3A. | m | 120 | 46.51 | 5581.2
|  |  | TOTAL ITEM 6.0 |  |  | 22687.2
| 7.0 | RAMPA E CALÇADA EXTERNA |  |  |  | 17930
CPU-36 | 7.01 | Alvenaria em tijolo cerâmico maciço 5X10X20CM 1 vez (espessura 20cm), assentado com argamassa traço 1:2:8 (cimento, cal e areia) | m² | 20 | 80.3 | 1606
CPU-39 | 7.02 | Contrapiso em argamassa traço 1:4 (cimento e areia), preparo mecânico com betoneira 400 L, aplicado em área secas sobre laje, aderido, espessura 3cm. | m² | 175 | 26.23 | 4590.25
CPU-40 | 7.03 | Piso em placa de concreto pré fabricada, espessura 3cm, assentada com argamassa traço 1:0,5:5 (cimento e areia), com reajunte em cimento cinza. | m² | 175 | 67.05 | 11733.75
|  |  | TOTAL ITEM 7.0 |  |  | 17930
| 8.0 | COBERTURA
CPU-41 | 8.01 | Fabricação e intalação de estrutura pontaleteada de madeira não aparelhada para telhados com até 2 águas e paratelha ondulada de fibrocimento, metálica, plástica ou termoacústica | m² | 690 | 18.3 | 12627
CPU-42 | 8.02 | Telhamento com telha de fibrocimento ondulada, espessura 6mm, incluso juntas de vedação e acessórios de fixação, excluindo mediramento | m² | 690 | 36.47 | 25164.3
CPU-43 | 8.03 | Rufo em fibrocimento, incluso acessórios de fixação e vedação | m | 140 | 37.6 | 5264
CPU-44 | 8.04 | Calha em chapa de aço galvanizado nº 24 desenvolvimento 50cm | m | 125 | 49.25 | 6156.25
CPU-45 | 8.05 | Impermeabilização com manta asfáltica espessura 3mm protegida c/ filme de alumínio gofrado (de espessura 0,8mm), incluso aplicação de emulsão asfáltica, E=3mm | m² | 40 | 81.72 | 3268.8
|  |  | TOTAL ITEM 8.0 |  |  | 52480.35
| 9.0 | REVESTIMENTO INTERNO E EXTERNO
CPU-46 | 9.01 | Chapisco aplicado tanto em pilares e vigas de concreto como em alvenaria de fachada sem presença de vãos, com colher de pedreiro. Argamassa traço 1:3 com preparo em betoneira 400L | m² | 677.53 | 4.47 | 3028.56
CPU-47 | 9.02 | Chapisco aplicado tanto em pilares e vigas de concreto como em alvenaria de paredes internas, com colher de pedreiro. Argamassa traço 1:3 com preparo em betoneira 400L | m² | 1539.74 | 3.05 | 4696.21
CPU-48 | 9.03 | Massa única, para recebimento de pintura, em argamassa traço 1:2:8, preparo manual, para paredes internas e externas | m² | 2217.27 | 19.1 | 42349.86
CPU-49 | 9.04 | Aplicação de revestimento porcelanato, inclusive assentamento e rejuntamento epoxi | m² | 150 | 76.33 | 11449.5
|  |  | TOTAL ITEM 9.0 |  |  | 61524.13
| 10.0 | GESSO
CPU-50 | 10.01 | Forro de gesso em placas 60X60cm, espessura 1,2cm, inclusive fixação com arame. | m² | 419.9 | 23.93 | 10048.21
CPU-51 | 10.02 | Sanca de gesso, altura 15cm, moldada na obra | m | 422 | 20 | 8440
|  |  | TOTAL ITEM 10.0 |  |  | 18488.21
| 11.0 | PAVIMENTAÇÃO
CPU-39 | 11.01 | Contrapiso em argamassa traço 1:4 (cimento e areia), preparo mecânico com betoneira 400 L, aplicado em área secas sobre laje, aderido, espessura 3cm. | m² | 873 | 26.23 | 22898.79
CPU-49 | 11.02 | Aplicação de revestimento porcelanato, inclusive assentamento e rejuntamento epoxi | m² | 873 | 76.33 | 66636.09
|  |  | TOTAL ITEM 11.0 |  |  | 89534.88
| 12.0 | ESQUADRIAS DE VIDRO E MADEIRA
CPU-52 | 12.01 | Portas de vidro blidex, inclusive acessórios | m² | 139.8 | 355.52 | 49701.7
CPU-53 | 12.02 | Brise metálico na cor branca, fixado com inclinação de de 45º | m² | 81 | 285.68 | 23140.08
CPU-54 | 12.03 | Porta de madeira para banheiro, em chapa de madeira compensada, revestida com laminado texturizado, 80X160cm, incluso marco e dobradiças. | Un | 6 | 321.16 | 1926.96
|  |  | TOTAL ITEM 12.0 |  |  | 74768.74
| 13.0 | INSTALAÇÃO HIDRO-SANITÁRIA
| 13.01 | Instalação Hidráulica - Água Fria
CPU-55 | 13.01.01 | Tubo PVC DN-50 mm | m | 64 | 11.87 | 759.68
CPU-56 | 13.01.02 | Tubo PVC DN-32 mm | m | 32 | 11.38 | 364.16
CPU-57 | 13.01.03 | Tubo PVC DB-25 mm | m | 64 | 3.42 | 218.88
CPU-58 | 13.01.04 | Tê PVC DN-50mm | Un | 10 | 16.63 | 166.3
CPU-59 | 13.01.05 | Joelho PVC 90º DN-50mm | Un | 10 | 19.88 | 198.8
CPU-60 | 13.01.06 | Redução PVC DN 50x32mm | Un | 4 | 15.06 | 60.24
CPU-61 | 13.01.07 | Adaptador PVC c/ Flange para Caixa D'água DN-50mm | Un | 3 | 43.2 | 129.6
CPU-62 | 13.01.08 | Registro Gaveta Bruto em Bronze 1 1/2" | Un | 3 | 117.1 | 351.3
CPU-63 | 13.01.09 | Adaptador PVC DN 1 1/2" x 50mm | Un | 2 | 13.23 | 26.46
CPU-64 | 13.01.10 | Tê PVC DN 32mm | Un | 5 | 8.27 | 41.35
CPU-65 | 13.01.11 | Joelho PVC 90º DN 32mm | Un | 15 | 5.33 | 79.95
CPU-66 | 13.01.12 | Redução PVC 32x25mm | Un | 10 | 7.5 | 75
CPU-67 | 13.01.13 | Registro Gaveta Bruto em bronze DN 1" | Un | 4 | 69.96 | 279.84
CPU-68 | 13.01.14 | Registro Gaveta em Bronze c/ Canopla DN 1" | Un | 4 | 119.3 | 477.2
CPU-69 | 13.01.15 | Adaptador PVC DN 32mm x 1" | Un | 10 | 7.94 | 79.4
CPU-70 | 13.01.16 | Joelho PVC 90º DN-25mm | Un | 10 | 3.77 | 37.7
CPU-71 | 13.01.17 | Joelho PVC 90º LxR 25mm x 3/4" | Un | 8 | 12.01 | 96.08
CPU-72 | 13.01.18 | Torneira Bóia PVC DN-3/4" | Un | 1 | 73.02 | 73.02
CPU-73 | 13.01.19 | Luva PVC LxR 25mm x 3/4" | Un | 5 | 10.82 | 54.1
CPU-74 | 13.01.20 | Tê PVC LxR DN 25mm x 3/4" | Un | 5 | 17.53 | 87.65
CPU-75 | 13.01.21 | Caixa D´água em Polietileno, 1000 LITROS, C/ Acessórios. | Un | 3 | 819.62 | 2458.86
| 13.02 | Instalações Sanitárias - Esgoto Predial
CPU-76 | 13.02.01 | Tubo PVC DN-50mm | m | 24 | 23.13 | 555.12
CPU-77 | 13.02.02 | Tubo PVC DN-100mm | m | 32 | 44.82 | 1434.24
CPU-78 | 13.02.03 | Caixa Sifonada PVC 150x150x50mm | Un | 6 | 54.29 | 325.74
CPU-79 | 13.02.04 | Joelho PVC com Anel de Borracha DN-50mm | Un | 10 | 8.61 | 86.1
CPU-80 | 13.02.05 | Tê 90 º PVC, Junta Elastica DN-50mm | Un | 5 | 15.52 | 77.6
CPU-81 | 13.02.06 | Tê 90 º PVC DB-100mm | Un | 3 | 31.74 | 95.22
CPU-82 | 13.02.07 | Joelho 90 º PVC DN-100mm | Un | 10 | 13.69 | 136.9
| 13.03 | Aparelhos e Metais Sanitários
CPU-83 | 13.03.01 | Vaso sanitário sifonado com caixa aclopada, louça branca | Un | 6 | 392.48 | 2354.88
CPU-84 | 13.03.02 | Mictório sifonado de louuça branca com pertences, com canopla cromada e conjunto para fixação, fornecimento e instalação. | Un | 5 | 508.46 | 2542.3
| 13.04 | Água Pluviais
CPU-85 | 13.04.01 | Tubo PVC Série "R" para Águas Pluviais DN-100mm | m | 50 | 24 | 1200
CPU-86 | 13.04.02 | Joelho PVC Série "R" para Águas Pluviais DN-100mm | Un | 5 | 36.22 | 181.1
|  |  | TOTAL ITEM 13.0 |  |  | 15104.77
| 14.0 | MANUTENÇÃO E AMPLIAÇÃO DAS INSTALAÇÕES ELÉTRICAS, TELEFÔNICA E LÓGICA
CPU-87 | 14.01 | Rasgo em Alvenaria para Ramais/Distribuição c/ Diâmetro Menores ou Igual 40mm | m | 300 | 13.93 | 4179
CPU-88 | 14.02 | Eletroduto Ø3/4" | m | 500 | 5.47 | 2735
CPU-89 | 14.03 | Eletroduto Ø1" | m | 100 | 7.57 | 757
CPU-90 | 14.04 | Eletroduto Ø1.1/4" | m | 100 | 12.34 | 1234
CPU-91 | 14.05 | Caixa Retangular 4"x2" , Altura 1,30m do Piso | Un | 50 | 12.84 | 642
CPU-92 | 14.06 | Caixa Retangular 4"x2" , Altura 2,00m do Piso | Un | 40 | 23.32 | 932.8
CPU-93 | 14.07 | Caixa Retangular 4"x2" , Altura 0,30m do Piso | Um | 50 | 8.9 | 445
CPU-94 | 14.08 | Tomada de Embutir Comum 20A | Un | 40 | 40.76 | 1630.4
CPU-95 | 14.09 | Tomada Média Embutir Comum 20A | Un | 50 | 24.56 | 1228
CPU-96 | 14.10 | Interruptor Simples 4"x2" | Un | 30 | 22.78 | 683.4
CPU-97 | 14.11 | Interruptor 2 Seções 4"x2" | Un | 10 | 36.17 | 361.7
CPU-98 | 14.12 | Interruptor 3 Seções 4"x2" | Un | 10 | 49.57 | 495.7
CPU-99 | 14.13 | Cabo Elétrico de Cobre Revestido em PVC Tensão 750 v #2,5 m² | m | 245 | 4.42 | 1082.9
CPU-100 | 14.14 | Cabo Elétrico de Cobre Rrevestido em PVC Tensão 750 v #4,0 m² | m | 245 | 6.75 | 1653.75
CPU-101 | 14.15 | Cabo Elétrico de Cobre Revestido em PVC tensão 750 v #6,0 m² | m | 500 | 9.6 | 4800
CPU-102 | 14.16 | Quadro Elétrico com Barramento para 18 Disjuntores | Un | 1 | 543.44 | 543.44
CPU-103 | 14.17 | Disjuntor Termomagnético Monopolar 16A | Un | 6 | 15.06 | 90.36
CPU-103 | 14.18 | Disjuntor Termomagnético Monopolar 20A | Un | 5 | 15.06 | 75.3
CPU-103 | 14.19 | Disjuntor Termomagnético Monopolar 25A | Un | 5 | 15.06 | 75.3
CPU-104 | 14.20 | Disjuntor Termomagnético Triopolar 20A | Un | 1 | 97.74 | 97.74
CPU-105 | 14.21 | Disjuntor Termomagnético Triopolar 63A | Un | 1 | 131.41 | 131.41
CPU-106 | 14.22 | Luminaria Tipo Calha, de Sobrepor, com Reator de Partida Rápida e Mâmpada Fluorescente 2X40W, Completa, Forneciemnto e Instalação. | Un | 40 | 112.85 | 4514
CPU-107 | 14.23 | Quadro distribuição para Telefone nº.2, 20X20X12cm em Chapa Metálica, de Embutir, sem Acesssórios. Padrão Telebras, Fornecimento e Instalação. | Un | 4 | 158.29 | 633.16
CPU-108 | 14.24 | Cabo Telefônico CCI-50 6 Pares (uso interno), Forneciemnto e instalação. | m | 200 | 4.13 | 826
CPU-109 | 14.25 | Fornecimento e Instalação de Cabo de Rede | m | 250 | 4.28 | 1070
CPU-110 | 14.26 | Fornecimento e Instalação de Conector Fêmea | Un | 150 | 10.87 | 1630.5
CPU-111 | 14.27 | Fornecimento e Instalação de Ponto de Consolidação | Un | 4 | 535.98 | 2143.92
|  |  | TOTAL ITEM 14.0 |  |  | 34691.78
| 15.0 | PINTURA
CPU-112 | 14.01 | Aplicação manual de fundo selador | m² | 2500 | 2.35 | 5875
CPU-113 | 14.02 | Emassamento com massa acrilica para ambientes internos e externos, uma demão | m² | 2500 | 7.42 | 18550
CPU-114 | 14.03 | Aplicação manual de pintura com tinta látex acrilica em paredes, duas demãos | m² | 2500 | 6.92 | 17300
CPU-115 | 14.04 | Aplicação de Grafiatto | m² | 100 | 14.3 | 1430
|  |  | TOTAL ITEM 15.0 |  |  | 43155
| 16.0 | RECUPERAÇÃO DO MASTRO DE BANDEIRAS
CPU-116 | 16.01 | Demolição de camada de assentamento/contrapiso com uso de ponteiro, espessura 4cm | m² | 3.06 | 14.97 | 45.81
CPU-117 | 16.02 | Revestimento com granito | m² | 1.55 | 49.04 | 76.01
CPU-118 | 16.03 | Repintura sobre ferro c/tinta óleo brilhante incl lixamento, limpeza, uma demão de anti-óxido e uma demão de acabamento na cor existente | m² | 3.42 | 28.42 | 97.2
|  |  | TOTAL ITEM 16.0 |  |  | 219.02
| 17.0 | DIVERSOS
CPU-117 | 17.01 | Peitoril em Granito cinza polido para piso E = 2cm | m² | 12 | 49.04 | 588.48
CPU-117 | 17.02 | Soleira em Granito cinza polido para piso E = 2cm | m² | 16 | 49.04 | 784.64
CPU-119 | 17.03 | Gradil em estrutura inox e vidro H=1,00m, incluisive acessorios | m | 43.55 | 888.79 | 38706.8
CPU-120 | 17.04 | Placa de acrilico de transparente adesivada para sinalização de portas, borda polida, de *25 X 8*, E = 6 mm | un | 20 | 56.95 | 1139
CPU-121 | 17.05 | Catraca roleta eletrônica e mecânica | un | 1 | 5107.48 | 5107.48
|  |  | TOTAL ITEM 17.0 |  |  | 46326.4
| 18.0 | LIMPEZA FINAL
CPU-122 | 18.01 | Limpeza final da obra. | m² | 730 | 1.8 | 1314
|  |  | TOTAL ITEM 18.0 |  |  | 1314
|  |  | TOTAL GERAL ORÇADO |  |  | 799602.08

## CPU
Obra: Reforma e Ampliação do modulo I das edificações da 2ª Superintendência Regional da CODEVASF, em Bom Jesus da Lapa- Ba.
BDI ADOTADO: 26,97% ENCARGOS SOCIAIS: HORISTA (89,86%)
COMPOSIÇÕES DE PREÇOS UNITÁRIOS
SERVIÇOS PRELIMINARES
CPU 01 | MOBILIZAÇÃO DE PESSOAL E EQUIPAMENTOS-Mês |  |  | Un | QUANTID. | Preço Unit. | Preço Total
Sinapi |  | 72840 | TRANSPORTE COMERCIAL COM CAMINHAO CARROCERIA 9 T, RODOVIA PAVIMENTADA | txkm | 1000 | 0.46 | 460
Sinapi |  | Cotação | Passagens rodoviárias | Un | 15 | 85 | 1275
|  |  | Custo Direto Total |  |  |  | 1735
|  |  | Taxa de BDI % |  | 26.97 |  | 467.93
|  |  | Total da Composição |  |  |  | 2202.93
CPU 02 | DESMOBILIZAÇÃO DE PESSOAL E EQUIPAMENTOS-Mês |  |  | Un | QUANTID. | Preço Unit. | Preço Total
Sinapi |  | 72840 | TRANSPORTE COMERCIAL COM CAMINHAO CARROCERIA 9 T, RODOVIA PAVIMENTADA | txkm | 1000 | 0.46 | 460
Sinapi |  | 1142 | Passagens rodoviárias | Un | 15 | 85 | 1275
|  |  | Custo Direto Total |  |  |  | 1735
|  |  | Taxa de BDI % |  | 26.97 |  | 467.93
|  |  | Total da Composição |  |  |  | 2202.93
CPU 03 | BARRACAO PARA DEPOSITO EM TABUAS DE MADEIRA, COBERTURA EM FIBROCIMENTO 4 MM, INCLUSO PISO ARGAMASSA TRAÇO 1:6 (CIMENTO E AREIA) |  |  | M2 | Coeficiente | Preço Unit. | Preço Total
| 1 | 1213 | CARPINTEIRO DE FORMA | H | 6 | 12.85 | 77.1
| 1 | 4750 | PEDREIRO | H | 0.8 | 12.85 | 10.28
| 1 | 6111 | SERVENTE OU OPERARIO NAO QUALIFICADO | H | 8 | 7.86 | 62.88
| 2 | 367 | AREIA GROSSA | M3 | 0.02 | 63 | 1.26
| 2 | 1379 | CIMENTO PORTLAND COMUM CP I- 32 | KG | 3.62 | 0.54 | 1.95
| 2 | 2418 | DOBRADICA LATAO CROMADO 3 X 2 1/2" SEM ANEIS | UN | 0.33 | 9.93 | 3.28
| 2 | 2745 | PECA DE MADEIRA ROLICA (EUCALIPTO) D = 10CM | M | 4.5 | 1.24 | 5.58
| 2 | 4403 | PECA DE MADEIRA 1A QUALIDADE 1 X 5CM NAO APARELHADA | M | 5 | 1.5 | 7.5
| 2 | 5064 | PREGO DE ACO 2 1/2 X 10 | KG | 0.5 | 8.62 | 4.31
| 2 | 6212 | TABUA MADEIRA 3A QUALIDADE 2,5 X 30,0CM (1 X 12") NAO APARELHADA | M | 8 | 19.23 | 153.84
| 2 | 7213 | TELHA FIBROCIMENTO ONDULADA VOGATEX OU FIBROTEX 4MM 2,44 X 0,50M | M2 | 1.2 | 11.74 | 14.09
| 2 | 11467 | FECHADURA SOBREPOR FERRO PINTADO CHAVE GRANDE | UN | 0.11 | 17.9 | 1.97
| A | 79517/001 | ESCAVACAO MANUAL EM SOLO-PROF. ATE 1,50 M | M3 | 0.06 | 25.25 | 1.52
|  |  | Custo Direto Total |  |  |  | 345.56
|  |  | Taxa de BDI % |  | 26.97 |  | 93.2
|  |  | Total da Composição |  |  |  | 431.95
CPU 04 | PLACA DE OBRA EM CHAPA DE ACO GALVANIZADO |  |  | M2 | Coeficiente | Preço Unit. | Preço Total
| 1 | 1213 | CARPINTEIRO DE FORMA | H | 1 | 11.96 | 11.96
| 1 | 4083 | FEITOR OU ENCARREGADO GERAL | H | 0.2 | 18.39 | 3.68
| 1 | 6111 | SERVENTE OU OPERARIO NAO QUALIFICADO | H | 2 | 7.59 | 15.18
| 2 | 4417 | PECA DE MADEIRA LEI 1A QUALIDADE 2,5 X 7,5CM (1 X 3") NAO APARELHADA | M | 1 | 5.13 | 5.13
| 2 | 4491 | PECA DE MADEIRA 3A/4A QUALIDADE 7,5 X 7,5CM (3X3) NAO APARELHADA | M | 4 | 5.47 | 21.88
| 2 | 4813 | PLACA DE OBRA (IDENTIFICACAO) PARA CONSTRUCAO CIVIL EM CHAPA GALVANIZADA NUM 22 (NAO INCLUI COLOCACAO) | M2 | 1 | 225 | 225
| 2 | 5075 | PREGO DE ACO 18 X 30 | KG | 0.11 | 8.96 | 0.99
| A | 5652 | CONCRETO NAO ESTRUTURAL, CONSUMO MINIMO 150 KG/M3 (1:4:225,92 | M3 | 0.01 | 244.06 | 2.44
|  |  | Custo Direto Total |  |  |  | 286.26
|  |  | Taxa de BDI % |  | 26.97 |  | 77.2
|  |  | Total da Composição |  |  |  | 363.46
CPU 05 | TAPUME DE CHAPA DE MADEIRA COMPENSADA (6MM) - PINTURA A CAL |  |  | M2 | Coeficiente | Preço Unit. | Preço Total
| 1 | 1213 | CARPINTEIRO DE FORMA | H | 0.8 | 12.85 | 10.28
| 1 | 4783 | PINTOR | H | 0.3 | 12.85 | 3.86
| 1 | 6111 | SERVENTE OU OPERARIO NAO QUALIFICADO | H | 0.95 | 7.86 | 7.47
| 2 | 1106 | CAL HIDRATADA P/ ARGAMASSA | KG | 0.6 | 0.9 | 0.54
| 2 | 1351 | CHAPA MADEIRA COMPENSADA RESINADA 2,2 X 1,1M X 6MM P/ FORMA CONCRETO | UN | 0.22727 | 18.32 | 4.16
| 2 | 4433 | PECA DE MADEIRA DE LEI 1A QUALIDADE 7,5 X 7,5CM NAO APARELHADA | M | 1.58 | 11.37 | 17.96
| 2 | 5061 | PREGO DE ACO 18 X 27 | KG | 0.15 | 8.62 | 1.29
| 2 | 5333 | OLEO DE LINHACA | L | 0.022 | 13.61 | 0.3
|  |  | Custo Direto Total |  |  |  | 45.86
|  |  | Taxa de BDI % |  | 26.97 |  | 12.37
|  |  | Total da Composição |  |  |  | 58.23
CPU 06 | SERVIÇO DE ENGENHEIRO CIVIL |  |  | MÊS | Coeficiente | Preço Unit. | Preço Total
| 1 | 2706 | Engenheiro Civil de Obra Júnior | H | 110 | 68.34 | 7517.4
|  |  | Custo Direto Total |  |  |  | 7517.4
|  |  | Taxa de BDI % |  | 26.97 |  | 2027.44
|  |  | Total da Composição |  |  |  | 9544.84
CPU 07 | SERVIÇO DE ENCARREGADO DE OBRA |  |  | MÊS | Coeficiente | Preço Unit. | Preço Total
| 1 | 4083 | Encarregado Geral de Obras | H | 190 | 19.76 | 3754.4
|  |  | Custo Direto Total |  |  |  | 3754.4
|  |  | Taxa de BDI % |  | 26.97 |  | 1012.56
|  |  | Total da Composição |  |  |  | 4766.96
CPU 08 | EQUIPAMENTO DE PROTEÇÃO INDIVIDUAL |  |  | MÊS | Coeficiente | Preço Unit. | Preço Total
|  | 12893 | Bota de couro solado de borracha vulcanizado | par | 8 | 49.24 | 393.92
|  | 12895 | Capacete plastico rigido | und | 8 | 10.26 | 82.08
|  | 12892 | Luva de couro c/ solado raspa cano curto | par | 8 | 9.23 | 73.84
|  |  | Custo Direto Total |  |  |  | 549.84
|  |  | Taxa de BDI % |  | 26.97 |  | 148.29
|  |  | Total da Composição |  |  |  | 698.13
CPU 09 | SERVIÇOS DE ENERGIA, AGUA E TELEFONE |  |  | MÊS | Coeficiente | Preço Unit. | Preço Total
|  | SAAE | Agua | mês | 1 | 95 | 95
|  | COELBA | Energia eletrica | mês | 1 | 125 | 125
|  | OI | Telefone Fixo | mês | 1 | 100 | 100
|  |  | Custo Direto Total |  |  |  | 320
|  |  | Taxa de BDI % |  | 26.97 |  | 86.3
|  |  | Total da Composição |  |  |  | 406.3
CPU 10 | TAXAS E EMOLUMENTOS |  |  | UN | Coeficiente | Preço Unit. | Preço Total
|  | CREA/CAU | ART de Execução | UM | 1 | 195.96 | 195.96
|  | PREFEIT. | Alvará | M2 | 730 | 3.8 | 2774
|  |  | Custo Direto Total |  |  |  | 2969.96
|  |  | Taxa de BDI % |  | 26.97 |  | 801
|  |  | Total da Composição |  |  |  | 3770.96
CPU 11 | PROJETO EXECUTIVO PARA REDE PARA INSTALAÇÕES ELÉTRICA, TELEFONÔNICA E LÓGICA. |  |  | UN | Coeficiente | Preço Unit. | Preço Total
| 1 | 34783 | Engenheiro Eletricista | H | 85 | 78.92 | 6708.2
| 1 | 2358 | Desenhista Projetista | H | 85 | 17.1 | 1453.5
| 2 | 4266 | Copia heliográfica | M2 | 30 | 16.05 | 481.5
|  |  | Custo Direto Total |  |  |  | 8643.2
|  |  | Taxa de BDI % |  | 26.97 |  | 2331.07
|  |  | Total da Composição |  |  |  | 10974.27
CPU 12 | RETIRADA DE TELHAS ONDULADAS |  |  | M2 | Coeficiente | Preço Unit. | Preço Total
|  | 6111 | SERVENTE OU OPERARIO NAO QUALIFICADO | H | 0.35 | 7.86 | 2.75
|  |  | Custo Direto Total |  |  |  | 2.75
|  |  | Taxa de BDI % |  | 26.97 |  | 0.74
|  |  | Total da Composição |  |  |  | 3.49
CPU 13 | RETIRADA DE ESTRUTURA DE MADEIRA PONTALETEADA PARA TELHAS ONDULADAS |  |  | M2 | Coeficiente | Preço Unit. | Preço Total
| 1 | 1214 | CARPINTEIRO DE ESQUADRIA | H | 0.2 | 12.66 | 2.53
| 1 | 6111 | SERVENTE OU OPERARIO NAO QUALIFICADO | H | 0.2 | 7.86 | 1.57
|  |  | Custo Direto Total |  |  |  | 4.1
|  |  | Taxa de BDI % |  | 26.97 |  | 1.11
|  |  | Total da Composição |  |  |  | 5.21
CPU 14 | DEMOLICAO MANUAL DE LAJE PREMOLDADA COM TRANSPORTE E CARGA EM CAMINHAO BASCULANTE |  |  | M2 | Coeficiente | Preço Unit. | Preço Total
| COMPOSICAO | 88316 | SERVENTE COM ENCARGOS COMPLEMENTARES | H | 15.35 | 12.62 | 193.72
|  |  | Custo Direto Total |  |  |  | 193.72
|  |  | Taxa de BDI % |  | 26.97 |  | 52.25
|  |  | Total da Composição |  |  |  | 245.97
CPU 15 | DEMOLICAO DE ALVENARIA DE TIJOLOS MACICOS S/REAPROVEITAMENTO |  |  | M3 | Coeficiente | Preço Unit. | Preço Total
| 1 | 4750 | PEDREIRO | H | 0.4 | 12.85 | 5.14
| 1 | 6111 | SERVENTE OU OPERARIO NAO QUALIFICADO | H | 4 | 7.86 | 31.44
|  |  | Custo Direto Total |  |  |  | 36.58
|  |  | Taxa de BDI % |  | 26.97 |  | 9.87
|  |  | Total da Composição |  |  |  | 46.45
CPU 16 | DEMOLICAO DE REVESTIMENTO DE ARGAMASSA DE CAL E AREIA |  |  | M2 | Coeficiente | Preço Unit. | Preço Total
| 1 | 6111 | SERVENTE OU OPERARIO NAO QUALIFICADO | H | 0.5 | 7.86 | 3.93
|  |  | Custo Direto Total |  |  |  | 3.93
|  |  | Taxa de BDI % |  | 26.97 |  | 1.06
|  |  | Total da Composição |  |  |  | 4.99
CPU 17 | RETIRADA DE FOLHAS DE PORTA DE PASSAGEM OU JANELA |  |  | UN | Coeficiente | Preço Unit. | Preço Total
| 1 | 1214 | CARPINTEIRO DE ESQUADRIA | H | 0.5 | 12.66 | 6.33
|  |  | Custo Direto Total |  |  |  | 6.33
|  |  | Taxa de BDI % |  | 26.97 |  | 1.71
|  |  | Total da Composição |  |  |  | 8.04
CPU 18 | RETIRADA DE BATENTES DE MADEIRA |  |  | UN | Coeficiente | Preço Unit. | Preço Total
| 1 | 1214 | CARPINTEIRO DE ESQUADRIA | H | 1.2 | 12.66 | 15.19
| 1 | 4750 | PEDREIRO | H | 1.2 | 12.85 | 15.42
|  |  | Custo Direto Total |  |  |  | 30.61
|  |  | Taxa de BDI % |  | 26.97 |  | 8.26
|  |  | Total da Composição |  |  |  | 38.87
CPU 19 | DEMOLICAO DE REVESTIMENTO CERÂMICO |  |  | M2 | Coeficiente | Preço Unit. | Preço Total
| 1 | 6111 | SERVENTE OU OPERARIO NAO QUALIFICADO | H | 1.5 | 7.86 | 11.79
|  |  | Custo Direto Total |  |  |  | 11.79
|  |  | Taxa de BDI % |  | 26.97 |  | 3.18
|  |  | Total da Composição |  |  |  | 14.97
CPU 20 | DEMOLICAO DE FORRO DE GESSO |  |  | M2 | Coeficiente | Preço Unit. | Preço Total
| 1 | 6111 | SERVENTE OU OPERARIO NAO QUALIFICADO | H | 0.3 | 7.86 | 2.36
|  |  | Custo Direto Total |  |  |  | 2.36
|  |  | Taxa de BDI % |  | 26.97 |  | 0.64
|  |  | Total da Composição |  |  |  | 3
CPU 21 | DEMOLICAO DE GRADIL EM MADEIRA, H= 1,00m |  |  | M | Coeficiente | Preço Unit. | Preço Total
| 1 | 6111 | SERVENTE OU OPERARIO NAO QUALIFICADO | H | 0.5 | 7.86 | 3.93
|  |  | Custo Direto Total |  |  |  | 3.93
|  |  | Taxa de BDI % |  | 26.97 |  | 1.06
|  |  | Total da Composição |  |  |  | 4.99
CPU 22 | DEMOLICAO DE CAMADA DE ASSENTAMENTO/CONTRAPISO COM USO DE PONTEIRO, ESPESSURA ATE 4CM |  |  | M2 | Coeficiente | Preço Unit. | Preço Total
| 1 | 6111 | SERVENTE OU OPERARIO NAO QUALIFICADO | H | 1.5 | 7.86 | 11.79
|  |  | Custo Direto Total |  |  |  | 11.79
|  |  | Taxa de BDI % |  | 26.97 |  | 3.18
|  |  | Total da Composição |  |  |  | 14.97
CPU 23 | RETIRADA DE DIVISORIAS EM CHAPAS DE MADEIRA, COM MONTANTES METALICOS |  |  | M2 | Coeficiente | Preço Unit. | Preço Total
| 1 | 1214 | CARPINTEIRO DE ESQUADRIA | H | 1.2 | 12.66 | 15.19
|  |  | Custo Direto Total |  |  |  | 15.19
|  |  | Taxa de BDI % |  | 26.97 |  | 4.1
|  |  | Total da Composição |  |  |  | 19.29
CPU 24 | CARGA MANUAL DE ENTULHO EM CAMINHAO BASCULANTE 6 M3 |  |  | M2 | Coeficiente | Preço Unit. | Preço Total
| 1 | 6111 | SERVENTE OU OPERARIO NAO QUALIFICADO | H | 0.7 | 7.86 | 5.5
| A | 5961 | CAMINHÃO BASCULANTE, 162HP, 6 M3 -12T (VU 5 ANOS)-CHI DIURNO | CHI | 0.25 | 34.8 | 8.7
|  |  | Custo Direto Total |  |  |  | 14.2
|  |  | Taxa de BDI % |  | 26.97 |  | 3.83
|  |  | Total da Composição |  |  |  | 18.03
CPU 25 | ESCAVAÇÃO MANUAL DE VALA, A FRIO, EM MATERIAL DE 2A CATEGORIA (MOLEDOOU ROCHA DECOMPOSTA) ATÉ 1,50M |  |  | M2 | Coeficiente | Preço Unit. | Preço Total
| 1 | 6111 | SERVENTE OU OPERARIO NAO QUALIFICADO | H | 7.5 | 7.86 | 58.95
|  |  | Custo Direto Total |  |  |  | 58.95
|  |  | Taxa de BDI % |  | 26.97 |  | 15.9
|  |  | Total da Composição |  |  |  | 74.85
CPU 26 | REATERRO MANUAL DE VALAS |  |  | M3 | Coeficiente | Preço Unit. | Preço Total
| 1 | 6111 | SERVENTE OU OPERARIO NAO QUALIFICADO | H | 3 | 7.86 | 23.58
|  |  | Custo Direto Total |  |  |  | 23.58
|  |  | Taxa de BDI % |  | 26.97 |  | 6.36
|  |  | Total da Composição |  |  |  | 29.94
CPU 27 | ARMAÇÃO (FORNECIMENTO, CORTE, DOBRA E COLOCACAO) ACO CA-60 5,0MM |  |  | KG | Coeficiente | Preço Unit. | Preço Total
| 1 | 378 | ARMADOR OU FERREIRO | H | 0.1 | 12.85 | 1.29
| 1 | 6111 | SERVENTE OU OPERARIO NAO QUALIFICADO | H | 0.1 | 7.86 | 0.79
| 2 | 39 | ACO CA-60 - 5,0MM | KG | 1.1 | 3.5 | 3.85
| 2 | 337 | ARAME RECOZIDO 18 BWG - 1,25MM - 9,60 G/M | KG | 0.02 | 9 | 0.18
|  |  | Custo Direto Total |  |  |  | 6.11
|  |  | Taxa de BDI % |  | 26.97 |  | 1.65
|  |  | Total da Composição |  |  |  | 7.76
CPU 28 | ARMAÇÃO (FORNECIMENTO, CORTE, DOBRA E COLOCACAO) ACO CA-50 6,3MM |  |  | KG | Coeficiente | Preço Unit. | Preço Total
| 1 | 378 | ARMADOR OU FERREIRO | H | 0.1 | 12.85 | 1.29
| 1 | 6114 | AJUDANTE DE ARMADOR | H | 0.1 | 7.86 | 0.79
| 2 | 32 | AÇO CA-50, 6,3MM | KG | 1.05 | 3.7 | 3.89
| 2 | 337 | ARAME RECOZIDO 18 BWG - 1,25MM - 9,60 G/M | KG | 0.03 | 9 | 0.27
|  |  | Custo Direto Total |  |  |  | 6.24
|  |  | Taxa de BDI % |  | 26.97 |  | 1.68
|  |  | Total da Composição |  |  |  | 7.92
CPU 29 | ARMAÇÃO (FORNECIMENTO, CORTE, DOBRA E COLOCACAO) ACO CA-50 8,0MM |  |  | KG | Coeficiente | Preço Unit. | Preço Total
| 1 | 378 | ARMADOR OU FERREIRO | H | 0.1 | 12.85 | 1.29
| 1 | 6114 | AJUDANTE DE ARMADOR | H | 0.1 | 7.86 | 0.79
| 2 | 33 | AÇO CA-50, 8,0MM | KG | 1.05 | 4.15 | 4.36
| 2 | 337 | ARAME RECOZIDO 18 BWG - 1,25MM - 9,60 G/M | KG | 0.03 | 9 | 0.27
|  |  | Custo Direto Total |  |  |  | 6.71
|  |  | Taxa de BDI % |  | 26.97 |  | 1.81
|  |  | Total da Composição |  |  |  | 8.52
CPU 30 | ARMAÇÃO (FORNECIMENTO, CORTE, DOBRA E COLOCACAO) CA-50 10,0MM |  |  | KG | Coeficiente | Preço Unit. | Preço Total
| 1 | 378 | ARMADOR OU FERREIRO | H | 0.1 | 12.85 | 1.29
| 1 | 6114 | AJUDANTE DE ARMADOR | H | 0.1 | 7.86 | 0.79
| 2 | 34 | AÇO CA-50, 10,0MM | KG | 1.05 | 3.53 | 3.71
| 2 | 337 | ARAME RECOZIDO 18 BWG - 1,25MM - 9,60 G/M | KG | 0.03 | 9 | 0.27
|  |  | Custo Direto Total |  |  |  | 6.06
|  |  | Taxa de BDI % |  | 26.97 |  | 1.63
|  |  | Total da Composição |  |  |  | 7.69
CPU 31 | ARMAÇÃO (FORNECIMENTO, CORTE, DOBRA E COLOCACAO) ACO CA-50 12,5MM |  |  | KG | Coeficiente | Preço Unit. | Preço Total
| 1 | 378 | ARMADOR OU FERREIRO | H | 0.1 | 12.85 | 1.29
| 1 | 6114 | AJUDANTE DE ARMADOR | H | 0.1 | 7.86 | 0.79
| 2 | 31 | AÇO CA-50, 12,5MM | KG | 1.05 | 3.36 | 3.53
| 2 | 337 | ARAME RECOZIDO 18 BWG - 1,25MM - 9,60 G/M | KG | 0.03 | 9 | 0.27
|  |  | Custo Direto Total |  |  |  | 5.88
|  |  | Taxa de BDI % |  | 26.97 |  | 1.59
|  |  | Total da Composição |  |  |  | 7.47
CPU 32 | FORMA PINHO 3A P/FUNDAÇÃO RADIER REAPROV 3 VEZES - CORTE/MONTAGEM/ESCO RAMENTO/DESFORMA, NÃO INCLUÍDO DESMOLDANTE |  |  | M2 | Coeficiente | Preço Unit. | Preço Total
| 1 | 242 | AJUDANTE ESPECIALIZADO | H | 0.09 | 8.54 | 0.77
| 1 | 1213 | CARPINTEIRO DE FORMA | H | 0.09 | 12.85 | 1.16
| 2 | 4509 | PECA DE MADEIRA 3A QUALIDADE 2,5 X 10CM NAO APARELHADA | M | 0.93 | 2.62 | 2.44
| 2 | 5061 | PREGO DE ACO 18 X 27 | KG | 0.003 | 8.62 | 0.03
| 2 | 6212 | TABUA MADEIRA 3A QUALIDADE 2,5 X 30,0CM (1 X 12") NAO APARELHADA | M | 2.38 | 19.23 | 45.77
|  |  | Custo Direto Total |  |  |  | 50.17
|  |  | Taxa de BDI % |  | 8 |  | 4.01
|  |  | Total da Composição |  |  |  | 54.18
CPU 33 | CONCRETO ESTRUTURAL FCK=20MPA, VIRADO EM BETONEIRA, NA OBRA, SEM LANÇA MENTO |  |  | M3 | Coeficiente | Preço Unit. | Preço Total
| 3 | 88830 | BETONEIRA CAPACIDADE NOMINAL DE 400 L, CAPACIDADE DE MISTURA 310 L, MOTOR ELÉTRICO TRIFÁSICO POTÊNCIA DE 2 HP, SEM CARREGADOR - CHP DIURNO. | CHP | 1.8336 | 1.02 | 1.87
| 1 | 4243 | OPERADOR DE BETONEIRA ( CAMINHÃO) | H | 1.8336 | 15.81 | 28.99
| 1 | 6111 | SERVENTE OU OPERARIO NAO QUALIFICADO | H | 3.2378 | 7.86 | 25.45
| 2 | 370 | AREIA MEDIA | M3 | 0.8904 | 63.8 | 56.81
| 2 | 1379 | CIMENTO PORTLAND COMUM CP I- 32 | KG | 320 | 0.54 | 172.8
| 2 | 4721 | PEDRA BRITADA N. 1 OU 19 MM | M3 | 0.836 | 55 | 45.98
|  |  | Custo Direto Total |  |  |  | 331.9
|  |  | Taxa de BDI % |  | 26.97 |  | 89.51
|  |  | Total da Composição |  |  |  | 421.41
CPU 34 | LANCAMENTO MANUAL DE CONCRETO EM ESTRUTURAS, INCL. VIBRACAO |  |  | M3 | Coeficiente | Preço Unit. | Preço Total
| 3 | 10485 | VIBRADOR DE IMERSAO C/ MOTOR ELETRICO 2HP MONOFASICO QUALQUER DIAM C/ MANGOTE | H | 0.3 | 0.91 | 0.27
| 1 | 4750 | PEDREIRO | H | 5 | 12.85 | 64.25
| 1 | 6111 | SERVENTE OU OPERARIO NAO QUALIFICADO | H | 8 | 7.86 | 62.88
|  |  | Custo Direto Total |  |  |  | 127.4
|  |  | Taxa de BDI % |  | 26.97 |  | 34.36
|  |  | Total da Composição |  |  |  | 161.76
CPU 35 | LAJE PRE-MOLD BETA 11 P/1KN/M2 VAOS 4,40M/INCL VIGOTAS TIJOLOS ARMADURA NEGATIVA CAPEAMENTO 3CM CONCRETO 15MPA ESCORAMENTO MATERIAL E MAO DE OBRA. |  |  | M2 | Coeficiente | Preço Unit. | Preço Total
| 1 | 1213 | CARPINTEIRO DE FORMA | H | 0.16 | 12.85 | 2.06
| 1 | 4750 | PEDREIRO | H | 0.3 | 12.85 | 3.86
| 1 | 6111 | SERVENTE OU OPERARIO NAO QUALIFICADO | H | 0.8 | 7.86 | 6.29
| 2 | 3741 | LAJE PRE-MOLDADA DE FORRO CONVENCIONAL SOBRECARGA 100KG/M2 VAO ATE 4,50M | M2 | 1 | 28.78 | 28.78
| 2 | 4491 | PECA DE MADEIRA 3A/4A QUALIDADE 7,5 X 7,5CM (3X3) NAO APARELHADA | M | 1.1 | 5.11 | 5.62
| 2 | 5075 | PREGO DE ACO 18 X 30 | KG | 0.02 | 8.77 | 0.18
| 2 | 6212 | TABUA MADEIRA 3A QUALIDADE 2,5 X 30,0CM (1 X 12") NAO APARELHADA | M | 0.3 | 19.23 | 5.77
| COMPOSICAO | 73972/002 | CONCRETO FCK=20MPA, VIRADO EM BETONEIRA, SEM LANCAMENTO | M3 | 0.035 | 365.85 | 12.8
| COMPOSICAO | 92874 | LANÇAMENTO COM USO DE BOMBA, ADENSAMENTO E ACABAMENTO DE CONCRETO EM ESTRUTURAS. AF_12/2015 | M3 | 0.035 | 22.35 | 0.78
|  |  | Custo Direto Total |  |  |  | 66.14
|  |  | Taxa de BDI % |  | 26.97 |  | 17.84
|  |  | Total da Composição |  |  |  | 83.98
CPU 36 | ALVENARIA EM TIJOLO CERAMICO MACICO 5X10X20CM 1/2 VEZ (ESPESSURA 10CM), ASSENTADO COM ARGAMASSA TRACO 1:2:8 (CIMENTO, CAL E AREIA) |  |  | M2 | Coeficiente | Preço Unit. | Preço Total
| 1 | 4750 | PEDREIRO | H | 1.6 | 12.85 | 20.56
| 1 | 6111 | SERVENTE OU OPERARIO NAO QUALIFICADO | H | 1.7 | 7.86 | 13.36
| 2 | 7258 | TIJOLO CERAMICO MACICO 5 X 10 X 20CM | UN | 84 | 0.28 | 23.52
| A | 87335 | ARGAMASSA TRAÇO 1:2:8 (CIMENTO, CAL E AREIA MÉDIA) PARA EMBOÇO/MASSA ÚNICA/ASSENTAMENTO DE ALVENARIA DE VEDAÇÃO, PREPARO MECÂNICO COM MISTURADOR DE EIXO HORIZONTAL DE 300 KG. | M3 | 0.014 | 414.02 | 5.8
|  |  | Custo Direto Total |  |  |  | 63.24
|  |  | Taxa de BDI % |  | 26.97 |  | 17.06
|  |  | Total da Composição |  |  |  | 80.3
CPU 37 | ALVENARIA EM TIJOLO CERAMICO FURADO 10X20X20CM, 1/2 VEZ, ASSENTADO EMARGAMASSA TRACO 1:2:8 (CIMENTO, CAL E AREIA), JUNTAS 12MM |  |  | M2 | Coeficiente | Preço Unit. | Preço Total
| 1 | 4750 | PEDREIRO | H | 0.8 | 12.85 | 10.28
| 1 | 6111 | SERVENTE OU OPERARIO NAO QUALIFICADO | H | 0.8 | 7.86 | 6.29
| 2 | 7271 | TIJOLO CERAMICO FURADO 8 FUROS 10 X 20 X 20CM | UN | 23.36 | 0.44 | 10.28
| COMPOSICAO | 87369 | ARGAMASSA TRAÇO 1:2:8 (CIMENTO, CAL E AREIA MÉDIA) PARA EMBOÇO/MASSA ÚNICA/ASSENTAMENTO DE ALVENARIA DE VEDAÇÃO, PREPARO MANUAL. AF_06/2014 | M3 | 0.011 | 491.76 | 5.41
|  |  | Custo Direto Total |  |  |  | 32.26
|  |  | Taxa de BDI % |  | 26.97 |  | 8.7
|  |  | Total da Composição |  |  |  | 40.96
CPU 38 | VERGA 10X10CM EM CONCRETO PRÉ-MOLDADO FCK=20MPA (PREPARO COM BETONEIRA ) AÇO CA60, BITOLA FINA, INCLUSIVE FORMAS TABUA 3A. |  |  | M | Coeficiente | Preço Unit. | Preço Total
| COMPOSICAO | 73972/2 | CONCRETO FCK=20MPA, VIRADO EM BETONEIRA, SEM LANCAMENTO | M3 | 0.024 | 365.85 | 8.78
| COMPOSICAO | 87294 | ARGAMASSA TRAÇO 1:2:9 (CIMENTO, CAL E AREIA MÉDIA) PARA EMBOÇO/MASSA ÚNICA/ASSENTAMENTO DE ALVENARIA DE VEDAÇÃO, PREPARO MECÂNICO COM BETONEIRA 600 L. AF_06/2014 | M3 | 0.0019 | 397.36 | 0.75
| 1 | 4750 | PEDREIRO | H | 0.058 | 12.85 | 0.75
| 1 | 6111 | SERVENTE OU OPERARIO NAO QUALIFICADO | H | 0.086 | 7.86 | 0.68
| COMPOSICAO | 92270 | FABRICAÇÃO DE FÔRMA PARA VIGAS, COM MADEIRA SERRADA, E = 25 MM. AF_12/2015 | M2 | 0.214 | 89.31 | 19.11
| COMPOSICAO | 92793 | CORTE E DOBRA DE AÇO CA-50, DIÂMETRO DE 8.0 MM, UTILIZADO EM ESTRUTURAS DIVERSAS, EXCETO LAJES. AF_12/2015 | KG | 0.79 | 7.35 | 5.81
| INSUMO | 2692 | DESMOLDANTE PROTETOR PARA FORMAS DE MADEIRA, DE BASE OLEOSA EMULSIONADA EM AGUA | L | 0.007 | 4.77 | 0.03
| INSUMO | 40215 | ESPACADOR / DISTANCIADOR EM PLASTICO (COLETADO CAIXA) | UN | 6 | 0.12 | 0.72
|  |  | Custo Direto Total |  |  |  | 36.63
|  |  | Taxa de BDI % |  | 26.97 |  | 9.88
|  |  | Total da Composição |  |  |  | 46.51
CPU 39 | CONTRAPISO EM ARGAMASSA TRAÇO 1:4 (CIMENTO E AREIA), PREPARO MECÂNICO COM BETONEIRA 400 L, APLICADO EM ÁREAS SECAS SOBRE LAJE, ADERIDO, ESPESSURA 3CM. AF_06/2014 |  |  | M2 | Coeficiente | Preço Unit. | Preço Total
| COMPOSICAO | 87301 | ARGAMASSA TRAÇO 1:4 (CIMENTO E AREIA MÉDIA) PARA CONTRAPISO, PREPARO MECÂNICO COM BETONEIRA 400 L. AF_06/2014 | M3 | 0.0138 | 404.55 | 5.58
| 1 | 4750 | PEDREIRO | H | 0.88 | 12.85 | 11.31
| 1 | 6111 | SERVENTE OU OPERARIO NAO QUALIFICADO | H | 0.44 | 7.86 | 3.46
| INSUMO | 1379 | CIMENTO PORTLAND COMPOSTO CP II-32 | KG | 0.42 | 0.54 | 0.23
| INSUMO | 7334 | ADITIVO ADESIVO LIQUIDO PARA ARGAMASSAS DE REVESTIMENTOS CIMENTICIOS | L | 0.01 | 8.21 | 0.08
|  |  | Custo Direto Total |  |  |  | 20.66
|  |  | Taxa de BDI % |  | 26.97 |  | 5.57
|  |  | Total da Composição |  |  |  | 26.23
CPU 40 | PISO EM PLACA DE CONCRETO PRÉ FABRICADA, ESPESSURA 3 CM, ASSENTADA COM ARGAMASSA TRACO 1:0,5:5 (CIMENTO E AREIA), COM REJUNTE EM CIMENTO CINZA |  |  | M2 | Coeficiente | Preço Unit. | Preço Total
| 1 | 4750 | PEDREIRO | H | 0.35 | 12.85 | 4.5
| 1 | 6111 | SERVENTE OU OPERARIO NAO QUALIFICADO | H | 0.35 | 7.86 | 2.75
| 2 | 370 | AREIA MEDIA | M3 | 0.04 | 63.8 | 2.55
| 2 | 1379 | CIMENTO PORTLAND COMUM CP I- 32 | KG | 11.6 | 0.54 | 6.26
| 2 |  | PISO PRE FABRICADO | M2 | 1.05 | 35 | 36.75
|  |  | Custo Direto Total |  |  |  | 52.81
|  |  | Taxa de BDI % |  | 26.97 |  | 14.24
|  |  | Total da Composição |  |  |  | 67.05
CPU 41 | FABRICAÇÃO E INSTALAÇÃO DE ESTRUTURA PONTALETADA DE MADEIRA NÃO APARELHADA PARA TELHADOS COM ATÉ 2 ÁGUAS E PARA TELHA ONDULADA DE FIBROCIMENTO, METÁLICA, PLÁSTICA OU TERMOACÚSTICA, INCLUSO TRANSPORTE VERTICAL. AF_12/2015 |  |  | M2 | Coeficiente | Preço Unit. | Preço Total
| 1 | 1213 | CARPINTEIRO DE FORMA | H | 0.073 | 12.85 | 0.94
| 1 | 6117 | AJUDANTE DE CARPINTEIRO | H | 0.116 | 9.66 | 1.12
| COMPOSICAO | 93281 | GUINCHO ELÉTRICO DE COLUNA, CAPACIDADE 400 KG, COM MOTO FREIO, MOTOR TRIFÁSICO DE 1,25 CV - CHP DIURNO. AF_03/2016 | CHP | 0.0062 | 13.97 | 0.09
| COMPOSICAO | 93282 | GUINCHO ELÉTRICO DE COLUNA, CAPACIDADE 400 KG, COM MOTO FREIO, MOTOR TRIFÁSICO DE 1,25 CV - CHI DIURNO. AF_03/2016 | CHI | 0.0091 | 13.49 | 0.12
| INSUMO | 4425 | VIGA DE MADEIRA NAO APARELHADA 6 X 12 CM, MACARANDUBA, ANGELIM OU EQUIVALENTE DA REGIAO | M | 0.222 | 18.2 | 4.04
| INSUMO | 4430 | CAIBRO DE MADEIRA NAO APARELHADA *5 X 6* CM, MACARANDUBA, ANGELIM OU EQUIVALENTE DA REGIAO | M | 0.556 | 9.39 | 5.22
| INSUMO | 4472 | VIGA DE MADEIRA NAO APARELHADA *6 X 16* CM, MACARANDUBA, ANGELIM OU EQUIVALENTE DA REGIAO | M | 0.074 | 24.77 | 1.83
| INSUMO | 5075 | PREGO DE ACO POLIDO COM CABECA 18 X 30 (2 3/4 X 10) | KG | 0.12 | 8.77 | 1.05
|  |  | Custo Direto Total |  |  |  | 14.41
|  |  | Taxa de BDI % |  | 26.97 |  | 3.89
|  |  | Total da Composição |  |  |  | 18.3
CPU 42 | TELHAMENTO COM TELHA DE FIBROCIMENTO ONDULADA, ESPESSURA 6MM, INCLUSO JUNTAS DE VEDACAO E ACESSORIOS DE FIXACAO |  |  | M2 | Coeficiente | Preço Unit. | Preço Total
| 1 | 6111 | SERVENTE OU OPERARIO NAO QUALIFICADO | H | 0.22 | 7.86 | 1.73
| 1 | 12869 | TELHADISTA | H | 0.22 | 11.1 | 2.44
| 2 | 1607 | CONJUNTO ARRUELAS DE VEDACAO 5/16" P/ TELHA FIBROCIMENTO (UMA ARRUELA METALICA E UMA ARRULA PVC - CONICAS) | CJ | 1.42 | 0.14 | 0.2
| 2 | 4299 | PARAFUSO ZINCADO ROSCA SOBERBA 5/16" X 110MM P/ TELHA FIBROCIMENTO | UN | 1.42 | 0.75 | 1.07
| 2 | 7194 | TELHA FIBROCIMENTO ONDULADA 6MM - 2,44 X 1,10M | M2 | 1.15 | 20.24 | 23.28
|  |  | Custo Direto Total |  |  |  | 28.72
|  |  | Taxa de BDI % |  | 26.97 |  | 7.75
|  |  | Total da Composição |  |  |  | 36.47
CPU 43 | RUFO EM FIBROCIMENTO, INCLUSO ACESSORIOS DE FIXACAO E VEDACAO |  |  | M | Coeficiente | Preço Unit. | Preço Total
| 1 | 1213 | CARPINTEIRO DE FORMA | H | 0.2 | 12.85 | 2.57
| 1 | 6111 | SERVENTE OU OPERARIO NAO QUALIFICADO | H | 0.1 | 7.86 | 0.79
| 2 | 1607 | CONJUNTO ARRUELAS DE VEDACAO 5/16" P/ TELHA FIBROCIMENTO (UMA ARRUELA METALICA E UMA ARRULA PVC - CONICAS) | CJ | 1.15 | 0.14 | 0.16
| 2 | 1611 | MASSA P/ VEDACAO DE TELHA DE AMIANTO | KG | 0.11 | 67.56 | 7.43
| 2 | 4299 | PARAFUSO ZINCADO ROSCA SOBERBA 5/16" X 110MM P/ TELHA FIBROCIMENTO | UN | 1.15 | 0.75 | 0.86
| 2 | 7237 | RUFO P/ TELHA FIBROCIMENTO ONDULADA | UN | 1 | 17.8 | 17.8
|  |  | Custo Direto Total |  |  |  | 29.61
|  |  | Taxa de BDI % |  | 26.97 |  | 7.99
|  |  | Total da Composição |  |  |  | 37.6
CPU 44 | CALHA EM CHAPA DE ACO GALVANIZADO N.24, DESENVOLVIMENTO 50CM |  |  | M | Coeficiente | Preço Unit. | Preço Total
| 1 | 4750 | PEDREIRO | H | 0.55 | 12.85 | 7.07
| 1 | 6111 | SERVENTE OU OPERARIO NAO QUALIFICADO | H | 0.55 | 7.86 | 4.32
| 2 | 1118 | CALHA CHAPA GALVANIZADA NUM 24 L = 50CM | M | 1.05 | 18.83 | 19.77
| 2 | 5061 | PREGO DE ACO 18 X 27 | KG | 0.15 | 8.62 | 1.29
| 2 | 5104 | REBITE DE ALUMINIO VAZADO DE REPUXO, 3,2 X 8MM - (1KG=1025UNID) | KG | 0.04 | 39.98 | 1.6
| 2 | 13388 | SOLDA 50/50 | KG | 0.07 | 67.71 | 4.74
|  |  | Custo Direto Total |  |  |  | 38.79
|  |  | Taxa de BDI % |  | 26.97 |  | 10.46
|  |  | Total da Composição |  |  |  | 49.25
CPU 45 | IMPERMEABILIZACAO COM MANTA ASFALTICA ESPESSURA 3MM PROTEGIDA COM FILM E DE ALUMINIO GOFRADO ESPESSURA 0,8MM, INCLUSO EMULSAO ASFALTICA |  |  | M2 | Coeficiente | Preço Unit. | Preço Total
| 1 | 6111 | SERVENTE OU OPERARIO NAO QUALIFICADO | H | 1.18 | 7.86 | 9.27
| 1 | 12873 | IMPERMEABILIZADOR | H | 1 | 13.51 | 13.51
| 2 | 7331 | EMULSAO ASFALTICA C/ ELASTOMERO VEDAPREN, PRETO, TIPO OTTO BAUMGART OU MARCA EQUIVALENTE | KG | 0.1108 | 12.6 | 1.4
| 2 | 11621 | MANTA IMPERMEABILIZANTE A BASE DE ASFALTO MODIFICADO C/ ELASTOMEROS DESBS TIPO TORODIM ALUMINIO E = 3MM VIAPOL OU EQUIV | M2 | 1.1 | 36.53 | 40.18
|  |  | Custo Direto Total |  |  |  | 64.36
|  |  | Taxa de BDI % |  | 26.97 |  | 17.36
|  |  | Total da Composição |  |  |  | 81.72
CPU 46 | CHAPISCO APLICADO EM ALVENARIA (SEM PRESENÇA DE VÃOS) E ESTRUTURAS DE CONCRETO DE FACHADA, COM COLHER DE PEDREIRO. ARGAMASSA TRAÇO 1:3 COM PREPARO EM BETONEIRA 400L. |  |  | M2 | Coeficiente | Preço Unit. | Preço Total
| COMPOSICAO | 87313 | ARGAMASSA TRAÇO 1:3 (CIMENTO E AREIA GROSSA) PARA CHAPISCO CONVENCIONAL, PREPARO MECÂNICO COM BETONEIRA 400 L. AF_06/2014 | M3 | 0.0042 | 343.44 | 1.44
| 1 | 4750 | PEDREIRO | H | 0.124 | 12.85 | 1.59
| 1 | 6111 | SERVENTE OU OPERARIO NAO QUALIFICADO | H | 0.062 | 7.86 | 0.49
|  |  | Custo Direto Total |  |  |  | 3.52
|  |  | Taxa de BDI % |  | 26.97 |  | 0.95
|  |  | Total da Composição |  |  |  | 4.47
CPU 47 | CHAPISCO APLICADO EM ALVENARIAS E ESTRUTURAS DE CONCRETO INTERNAS, COM COLHER DE PEDREIRO. ARGAMASSA TRAÇO 1:3 COM PREPARO EM BETONEIRA 400L. |  |  | M2 | Coeficiente | Preço Unit. | Preço Total
| COMPOSICAO | 87313 | ARGAMASSA TRAÇO 1:3 (CIMENTO E AREIA GROSSA) PARA CHAPISCO CONVENCIONAL, PREPARO MECÂNICO COM BETONEIRA 400 L. AF_06/2014 | M3 | 0.0042 | 343.44 | 1.44
| 1 | 4750 | PEDREIRO | H | 0.07 | 12.85 | 0.9
| 1 | 6111 | SERVENTE OU OPERARIO NAO QUALIFICADO | H | 0.007 | 7.86 | 0.06
|  |  | Custo Direto Total |  |  |  | 2.4
|  |  | Taxa de BDI % |  | 26.97 |  | 0.65
|  |  | Total da Composição |  |  |  | 3.05
CPU 48 | MASSA ÚNICA, PARA RECEBIMENTO DE PINTURA, EM ARGAMASSA TRAÇO 1:2:8, PREPARO MANUAL, APLICADA MANUALMENTE EM FACES INTERNAS DE PAREDES DE AMBIENTES COM ÁREA MAIOR QUE 10M2, ESPESSURA DE 10MM, COM EXECUÇÃO DE TALISCAS. |  |  | M2 | Coeficiente | Preço Unit. | Preço Total
| COMPOSICAO | 87369 | ARGAMASSA TRAÇO 1:2:8 (CIMENTO, CAL E AREIA MÉDIA) PARA EMBOÇO/MASSA ÚNICA/ASSENTAMENTO DE ALVENARIA DE VEDAÇÃO, PREPARO MANUAL. AF_06/2014 | M3 | 0.0213 | 491.76 | 10.47
| 1 | 4750 | PEDREIRO | H | 0.29 | 12.85 | 3.73
| 1 | 6111 | SERVENTE OU OPERARIO NAO QUALIFICADO | H | 0.107 | 7.86 | 0.84
|  |  | Custo Direto Total |  |  |  | 15.04
|  |  | Taxa de BDI % |  | 26.97 |  | 4.06
|  |  | Total da Composição |  |  |  | 19.1
CPU 49 | APLICAÇÃO DE REVESTIMENTO PORCELANATO, INCLUSIVE ASSENTAMENTO E REJUNTAMENTO EPOXI |  |  | M2 | Coeficiente | Preço Unit. | Preço Total
| 1 | 4750 | PEDREIRO | H | 0.25 | 12.85 | 3.21
| 1 | 6111 | SERVENTE OU OPERARIO NAO QUALIFICADO | H | 0.25 | 7.86 | 1.97
| 2 | 37596 | ARGAMASSA COLANTE AC III E | KG | 0.25 | 2.79 | 0.7
| 2 | 37398 | REJUNTE EPOXI COLORIDO | KG | 0.1 | 69.9 | 6.99
| 2 | cotação | REVESTIMENTO PORCELANATO | M2 | 1.05 | 45 | 47.25
|  |  | Custo Direto Total |  |  |  | 60.12
|  |  | Taxa de BDI % |  | 26.97 |  | 16.21
|  |  | Total da Composição |  |  |  | 76.33
CPU 50 | FORRO DE GESSO EM PLACAS 60X60CM, ESPESSURA 1,2CM, INCLUSIVE FIXACAO COM ARAME |  |  | M2 | Coeficiente | Preço Unit. | Preço Total
| 1 | 6111 | SERVENTE OU OPERARIO NAO QUALIFICADO | H | 0.5 | 7.86 | 3.93
| 1 | 12872 | GESSEIRO | H | 0.5 | 11.33 | 5.67
| 2 | 345 | ARAME GALVANIZADO 18 BWG - 1,24MM - 9,0 G/M | KG | 0.1 | 13.81 | 1.38
| 2 | 3315 | GESSO | KG | 1.5 | 0.29 | 0.44
| 2 | 4812 | PLACA GESSO 60 X 60CM E=12MM P/FORRO | M2 | 1.1 | 6.75 | 7.43
|  |  | Custo Direto Total |  |  |  | 18.85
|  |  | Taxa de BDI % |  | 26.97 |  | 5.08
|  |  | Total da Composição |  |  |  | 23.93
CPU 51 | SANCA DE GESSO, ALTURA 15CM, MOLDADA NA OBRA |  |  | M | Coeficiente | Preço Unit. | Preço Total
| 1 | 6111 | SERVENTE OU OPERARIO NAO QUALIFICADO | H | 0.7 | 7.86 | 5.5
| 1 | 12872 | GESSEIRO | H | 0.7 | 11.33 | 7.93
| 2 | 3315 | GESSO | KG | 8 | 0.29 | 2.32
|  |  | Custo Direto Total |  |  |  | 15.75
|  |  | Taxa de BDI % |  | 26.97 |  | 4.25
|  |  | Total da Composição |  |  |  | 20
CPU 52 | PORTAS, JANELAS E BASCULANTES EM VIDRO TEMPERADO |  |  | M2 | Coeficiente | Preço Unit. | Preço Total
|  |  | Portas, janelas e basculantes de vidro blidex, inclusive acessórios | M2 | 1 | 280 | 280
|  |  | Custo Direto Total |  |  |  | 280
|  |  | Taxa de BDI % |  | 26.97 |  | 75.52
|  |  | Total da Composição |  |  |  | 355.52
CPU 53 | BRISE METÁLICO NA COR BRANCA, FIXADO COM INCLINAÇÃO DE 45º |  |  | M2 | Coeficiente | Preço Unit. | Preço Total
|  |  | Brise metálico na cor branca, fixado com inclinação de 45º | M2 | 1 | 225 | 225
|  |  | Custo Direto Total |  |  |  | 225
|  |  | Taxa de BDI % |  | 26.97 |  | 60.68
|  |  | Total da Composição |  |  |  | 285.68
CPU 54 | PORTA DE MADEIRA PARA BANHEIRO EM COMPENSADO COM LAMINADO TEXTURIZADO 0,80X1,60M, INCLUSO MARCO, DOBRADICAS E TARJETA TIPO LIVRE/OCUPADO |  |  | UN | Coeficiente | Preço Unit. | Preço Total
| 1 | 242 | AJUDANTE ESPECIALIZADO | H | 2.2 | 8.54 | 18.79
| 1 | 1214 | CARPINTEIRO DE ESQUADRIA | H | 1.8 | 12.66 | 22.79
| 2 | 194 | MARCO/ARO/BATENTE SIMPLES / GRADE CANTO 7 X 3CM P/ PORTA 0,60 A 1,20 X 2,10M MADEIRA REGIONAL 2A | JG | 0.59 | 41.95 | 24.75
| 2 | 2427 | DOBRADICA LATAO CROMADO 3 X 3" SEM ANEIS | UN | 2 | 18.14 | 36.28
| 2 | 4350 | BUCHA NYLON S-8 C/ PARAF ROSCA SOBERBA ACO ZINCADO CAB CHATA FENDA SIMPLES 4,8 X 75MM | UN | 4 | 0.28 | 1.12
| 2 | 11131 | CHAPA MADEIRA COMPENSADA CEDRO/CEDRINHO, SUMAUMA, VIROLA BRANCA OU EQUIV 2,2 X 1,6M X 20MM P/ARMARIOS | M2 | 1.28 | 37.17 | 47.58
| 2 | 11457 | TARJETA TIPO LIVRE/OCUPADO P/ PORTA BANHEIRO | UN | 1 | 24.71 | 24.71
| A | 7100 | LAMINADO MELAMINICO TEXTURIZADO COLADO EM COMPENSADO ESPESSURA 1,3MM | M2 | 2.57 | 29.93 | 76.92
|  |  | Custo Direto Total |  |  |  | 252.94
|  |  | Taxa de BDI % |  | 26.97 |  | 68.22
|  |  | Total da Composição |  |  |  | 321.16
CPU 55 | TUBO, PVC, SOLDÁVEL, DN 50MM, INSTALADO EM PRUMADA DE ÁGUA - FORNECIMENTO E INSTALAÇÃO. |  |  | UN | Coeficiente | Preço Unit. | Preço Total
| COMPOSICAO | 88248 | AUXILIAR DE ENCANADOR OU BOMBEIRO HIDRÁULICO COM ENCARGOS COMPLEMENTARES | H | 0.029 | 14.42 | 0.42
| COMPOSICAO | 88267 | ENCANADOR OU BOMBEIRO HIDRÁULICO COM ENCARGOS COMPLEMENTARES | H | 0.029 | 17.61 | 0.51
| INSUMO | 3767 | LIXA EM FOLHA PARA PAREDE OU MADEIRA, NUMERO 120 (COR VERMELHA) | UN | 0.01 | 0.51 | 0.01
| INSUMO | 9875 | TUBO PVC, SOLDAVEL, DN 50 MM, PARA AGUA FRIA (NBR-5648) | M | 1.061 | 7.93 | 8.41
|  |  | Custo Direto Total |  |  |  | 9.35
|  |  | Taxa de BDI % |  | 26.97 |  | 2.52
|  |  | Total da Composição |  |  |  | 11.87
CPU 56 | TUBO, PVC, SOLDÁVEL, DN 32MM, INSTALADO EM RAMAL DE DISTRIBUIÇÃO DE ÁGUA - FORNECIMENTO E INSTALAÇÃO. |  |  | UN | Coeficiente | Preço Unit. | Preço Total
| COMPOSICAO | 88248 | AUXILIAR DE ENCANADOR OU BOMBEIRO HIDRÁULICO COM ENCARGOS COMPLEMENTARES | H | 0.134 | 14.42 | 1.93
| COMPOSICAO | 88267 | ENCANADOR OU BOMBEIRO HIDRÁULICO COM ENCARGOS COMPLEMENTARES | H | 0.134 | 17.61 | 2.36
| INSUMO | 3767 | LIXA EM FOLHA PARA PAREDE OU MADEIRA, NUMERO 120 (COR VERMELHA) | UN | 0.045 | 0.51 | 0.02
| INSUMO | 9869 | TUBO PVC, SOLDAVEL, DN 32 MM, AGUA FRIA (NBR-5648) | M | 1.061 | 4.38 | 4.65
|  |  | Custo Direto Total |  |  |  | 8.96
|  |  | Taxa de BDI % |  | 26.97 |  | 2.42
|  |  | Total da Composição |  |  |  | 11.38
CPU 57 | TUBO, PVC, SOLDÁVEL, DN 25MM, INSTALADO EM PRUMADA DE ÁGUA - FORNECIMENTO E INSTALAÇÃO. |  |  | UN | Coeficiente | Preço Unit. | Preço Total
| COMPOSICAO | 88248 | AUXILIAR DE ENCANADOR OU BOMBEIRO HIDRÁULICO COM ENCARGOS COMPLEMENTARES | H | 0.016 | 14.42 | 0.23
| COMPOSICAO | 88267 | ENCANADOR OU BOMBEIRO HIDRÁULICO COM ENCARGOS COMPLEMENTARES | H | 0.016 | 17.61 | 0.28
| INSUMO | 3767 | LIXA EM FOLHA PARA PAREDE OU MADEIRA, NUMERO 120 (COR VERMELHA) | UN | 0.005 | 0.51 | 0
| INSUMO | 9868 | TUBO PVC, SOLDAVEL, DN 25 MM, AGUA FRIA (NBR-5648) | M | 1.061 | 2.05 | 2.18
|  |  | Custo Direto Total |  |  |  | 2.69
|  |  | Taxa de BDI % |  | 26.97 |  | 0.73
|  |  | Total da Composição |  |  |  | 3.42
CPU 58 | TE, PVC, SOLDÁVEL, DN 50MM, INSTALADO EM PRUMADA DE ÁGUA - FORNECIMENTO E INSTALAÇÃO. |  |  | UN | Coeficiente | Preço Unit. | Preço Total
| COMPOSICAO | 88248 | AUXILIAR DE ENCANADOR OU BOMBEIRO HIDRÁULICO COM ENCARGOS COMPLEMENTARES | H | 0.144 | 14.42 | 2.08
| COMPOSICAO | 88267 | ENCANADOR OU BOMBEIRO HIDRÁULICO COM ENCARGOS COMPLEMENTARES | H | 0.144 | 17.61 | 2.54
| INSUMO | 122 | ADESIVO PLASTICO PARA PVC, FRASCO COM 850 GR | UN | 0.026 | 45.43 | 1.18
| INSUMO | 3767 | LIXA EM FOLHA PARA PAREDE OU MADEIRA, NUMERO 120 (COR VERMELHA) | UN | 0.036 | 0.51 | 0.02
| INSUMO | 7142 | TE SOLDAVEL, PVC, 90 GRAUS,50 MM, PARA AGUA FRIA PREDIAL (NBR 5648) | UN | 1 | 5.98 | 5.98
| INSUMO | 20083 | SOLUCAO LIMPADORA PARA PVC, FRASCO COM 1000 CM3 | UN | 0.033 | 39.46 | 1.3
|  |  | Custo Direto Total |  |  |  | 13.1
|  |  | Taxa de BDI % |  | 26.97 |  | 3.53
|  |  | Total da Composição |  |  |  | 16.63
CPU 59 | CURVA 90 GRAUS, PVC, SOLDÁVEL, DN 50MM, INSTALADO EM PRUMADA DE ÁGUA - FORNECIMENTO E INSTALAÇÃO. |  |  | UN | Coeficiente | Preço Unit. | Preço Total
| COMPOSICAO | 88248 | AUXILIAR DE ENCANADOR OU BOMBEIRO HIDRÁULICO COM ENCARGOS COMPLEMENTARES | H | 0.108 | 14.42 | 1.56
| COMPOSICAO | 88267 | ENCANADOR OU BOMBEIRO HIDRÁULICO COM ENCARGOS COMPLEMENTARES | H | 0.108 | 17.61 | 1.9
| INSUMO | 122 | ADESIVO PLASTICO PARA PVC, FRASCO COM 850 GR | UN | 0.018 | 45.43 | 0.82
| INSUMO | 1959 | CURVA DE PVC 90 GRAUS, SOLDAVEL, 50 MM, PARA AGUA FRIA PREDIAL (NBR 5648) | UN | 1 | 10.5 | 10.5
| INSUMO | 3767 | LIXA EM FOLHA PARA PAREDE OU MADEIRA, NUMERO 120 (COR VERMELHA) | UN | 0.024 | 0.51 | 0.01
| INSUMO | 20083 | SOLUCAO LIMPADORA PARA PVC, FRASCO COM 1000 CM3 | UN | 0.022 | 39.46 | 0.87
|  |  | Custo Direto Total |  |  |  | 15.66
|  |  | Taxa de BDI % |  | 26.97 |  | 4.22
|  |  | Total da Composição |  |  |  | 19.88
CPU 60 | LUVA DE REDUÇÃO, PVC, SOLDÁVEL, DN 60MM X 50MM, INSTALADO EM PRUMADA DE ÁGUA - FORNECIMENTO E INSTALAÇÃO. |  |  | UN | Coeficiente | Preço Unit. | Preço Total
| COMPOSICAO | 88248 | AUXILIAR DE ENCANADOR OU BOMBEIRO HIDRÁULICO COM ENCARGOS COMPLEMENTARES | H | 0.085 | 14.42 | 1.23
| COMPOSICAO | 88267 | ENCANADOR OU BOMBEIRO HIDRÁULICO COM ENCARGOS COMPLEMENTARES | H | 0.085 | 17.61 | 1.5
| INSUMO | 122 | ADESIVO PLASTICO PARA PVC, FRASCO COM 850 GR | UN | 0.024 | 45.43 | 1.09
| INSUMO | 3767 | LIXA EM FOLHA PARA PAREDE OU MADEIRA, NUMERO 120 (COR VERMELHA) | UN | 0.028 | 0.51 | 0.01
| INSUMO | 3850 | LUVA DE REDUCAO SOLDAVEL, PVC, 60 MM X 50 MM, PARA AGUA FRIA PREDIAL | UN | 1 | 6.85 | 6.85
| INSUMO | 20083 | SOLUCAO LIMPADORA PARA PVC, FRASCO COM 1000 CM3 | UN | 0.03 | 39.46 | 1.18
|  |  | Custo Direto Total |  |  |  | 11.86
|  |  | Taxa de BDI % |  | 26.97 |  | 3.2
|  |  | Total da Composição |  |  |  | 15.06
CPU 61 | ADAPTADOR PVC SOLDAVEL COM FLANGES E ANEL PARA CAIXA D'AGUA 50MMX1.1/2" - FORNECIMENTO E INSTALACAO |  |  | UN | Coeficiente | Preço Unit. | Preço Total
| COMPOSICAO | 88248 | AUXILIAR DE ENCANADOR OU BOMBEIRO HIDRÁULICO COM ENCARGOS COMPLEMENTARES | H | 0.112 | 14.42 | 1.62
| COMPOSICAO | 88267 | ENCANADOR OU BOMBEIRO HIDRÁULICO COM ENCARGOS COMPLEMENTARES | H | 0.112 | 17.61 | 1.97
| INSUMO | 99 | ADAPTADOR PVC SOLDAVEL, COM FLANGE E ANEL DE VEDACAO, 50 MM X 1 1/2", PARA CAIXA D'AGUA | UN | 1 | 29.5 | 29.5
| INSUMO | 122 | ADESIVO PLASTICO PARA PVC, FRASCO COM 850 GR | UN | 0.0088 | 45.43 | 0.4
| INSUMO | 3143 | FITA VEDA ROSCA EM ROLOS DE 18 MM X 25 M (L X C) | UN | 0.0188 | 5.32 | 0.1
| INSUMO | 20083 | SOLUCAO LIMPADORA PARA PVC, FRASCO COM 1000 CM3 | UN | 0.011 | 39.46 | 0.43
|  |  | Custo Direto Total |  |  |  | 34.02
|  |  | Taxa de BDI % |  | 26.97 |  | 9.18
|  |  | Total da Composição |  |  |  | 43.2
CPU 62 | REGISTRO GAVETA 1.1/2" BRUTO LATAO - FORNECIMENTO E INSTALACAO |  |  | UN | Coeficiente | Preço Unit. | Preço Total
| COMPOSICAO | 88248 | AUXILIAR DE ENCANADOR OU BOMBEIRO HIDRÁULICO COM ENCARGOS COMPLEMENTARES | H | 0.85 | 14.42 | 12.26
| COMPOSICAO | 88267 | ENCANADOR OU BOMBEIRO HIDRÁULICO COM ENCARGOS COMPLEMENTARES | H | 0.85 | 17.61 | 14.97
| INSUMO | 3146 | FITA VEDA ROSCA EM ROLOS DE 18 MM X 10 M (L X C) | UN | 0.1838 | 2.34 | 0.43
| INSUMO | 6010 | REGISTRO GAVETA BRUTO EM LATAO FORJADO, BITOLA 1 1/2 " (REF 1509) | UN | 1 | 64.57 | 64.57
|  |  | Custo Direto Total |  |  |  | 92.23
|  |  | Taxa de BDI % |  | 26.97 |  | 24.87
|  |  | Total da Composição |  |  |  | 117.1
CPU 63 | ADAPTADOR CURTO COM BOLSA E ROSCA PARA REGISTRO, PVC, SOLDÁVEL, DN 50MM X 1.1/4", INSTALADO EM PRUMADA DE ÁGUA - FORNECIMENTO E INSTALAÇÃO. |  |  | UN | Coeficiente | Preço Unit. | Preço Total
| COMPOSICAO | 88248 | AUXILIAR DE ENCANADOR OU BOMBEIRO HIDRÁULICO COM ENCARGOS COMPLEMENTARES | H | 0.072 | 14.42 | 1.04
| COMPOSICAO | 88267 | ENCANADOR OU BOMBEIRO HIDRÁULICO COM ENCARGOS COMPLEMENTARES | H | 0.072 | 17.61 | 1.27
| INSUMO | 111 | ADAPTADOR PVC SOLDAVEL CURTO COM BOLSA E ROSCA, 50 MM X 1 1/4", PARA AGUA FRIA | UN | 1 | 6.41 | 6.41
| INSUMO | 122 | ADESIVO PLASTICO PARA PVC, FRASCO COM 850 GR | UN | 0.018 | 45.43 | 0.82
| INSUMO | 3767 | LIXA EM FOLHA PARA PAREDE OU MADEIRA, NUMERO 120 (COR VERMELHA) | UN | 0.024 | 0.51 | 0.01
| INSUMO | 20083 | SOLUCAO LIMPADORA PARA PVC, FRASCO COM 1000 CM3 | UN | 0.022 | 39.46 | 0.87
|  |  | Custo Direto Total |  |  |  | 10.42
|  |  | Taxa de BDI % |  | 26.97 |  | 2.81
|  |  | Total da Composição |  |  |  | 13.23
CPU 64 | TE, PVC, SOLDÁVEL, DN 32MM, INSTALADO EM PRUMADA DE ÁGUA - FORNECIMENTO E INSTALAÇÃO. |  |  | UN | Coeficiente | Preço Unit. | Preço Total
| COMPOSICAO | 88248 | AUXILIAR DE ENCANADOR OU BOMBEIRO HIDRÁULICO COM ENCARGOS COMPLEMENTARES | H | 0.098 | 14.42 | 1.41
| COMPOSICAO | 88267 | ENCANADOR OU BOMBEIRO HIDRÁULICO COM ENCARGOS COMPLEMENTARES | H | 0.098 | 17.61 | 1.73
| INSUMO | 122 | ADESIVO PLASTICO PARA PVC, FRASCO COM 850 GR | UN | 0.014 | 45.43 | 0.64
| INSUMO | 3767 | LIXA EM FOLHA PARA PAREDE OU MADEIRA, NUMERO 120 (COR VERMELHA) | UN | 0.025 | 0.51 | 0.01
| INSUMO | 7140 | TE SOLDAVEL, PVC, 90 GRAUS, 32 MM, PARA AGUA FRIA PREDIAL (NBR 5648) | UN | 1 | 2.05 | 2.05
| INSUMO | 20083 | SOLUCAO LIMPADORA PARA PVC, FRASCO COM 1000 CM3 | UN | 0.017 | 39.46 | 0.67
|  |  | Custo Direto Total |  |  |  | 6.51
|  |  | Taxa de BDI % |  | 26.97 |  | 1.76
|  |  | Total da Composição |  |  |  | 8.27
CPU 65 | JOELHO 90 GRAUS, PVC, SOLDÁVEL, DN 32MM, INSTALADO EM PRUMADA DE ÁGUA - FORNECIMENTO E INSTALAÇÃO. |  |  | UN | Coeficiente | Preço Unit. | Preço Total
| COMPOSICAO | 88248 | AUXILIAR DE ENCANADOR OU BOMBEIRO HIDRÁULICO COM ENCARGOS COMPLEMENTARES | H | 0.073 | 14.42 | 1.05
| COMPOSICAO | 88267 | ENCANADOR OU BOMBEIRO HIDRÁULICO COM ENCARGOS COMPLEMENTARES | H | 0.073 | 17.61 | 1.29
| INSUMO | 122 | ADESIVO PLASTICO PARA PVC, FRASCO COM 850 GR | UN | 0.009 | 45.43 | 0.41
| INSUMO | 3536 | JOELHO PVC SOLD 90G P/AGUA FRIA PREDIAL 32 MM | UN | 1 | 1.01 | 1.01
| INSUMO | 3767 | LIXA EM FOLHA PARA PAREDE OU MADEIRA, NUMERO 120 (COR VERMELHA) | UN | 0.017 | 0.51 | 0.01
| INSUMO | 20083 | SOLUCAO LIMPADORA PARA PVC, FRASCO COM 1000 CM3 | UN | 0.011 | 39.46 | 0.43
|  |  | Custo Direto Total |  |  |  | 4.2
|  |  | Taxa de BDI % |  | 26.97 |  | 1.13
|  |  | Total da Composição |  |  |  | 5.33
CPU 66 | LUVA DE REDUÇÃO, PVC, SOLDÁVEL, DN 32MM X 25MM, INSTALADO EM RAMAL OU SUB-RAMAL DE ÁGUA - FORNECIMENTO E INSTALAÇÃO. |  |  | UN | Coeficiente | Preço Unit. | Preço Total
| COMPOSICAO | 88248 | AUXILIAR DE ENCANADOR OU BOMBEIRO HIDRÁULICO COM ENCARGOS COMPLEMENTARES | H | 0.1 | 14.42 | 1.44
| COMPOSICAO | 88267 | ENCANADOR OU BOMBEIRO HIDRÁULICO COM ENCARGOS COMPLEMENTARES | H | 0.1 | 17.61 | 1.76
| INSUMO | 122 | ADESIVO PLASTICO PARA PVC, FRASCO COM 850 GR | UN | 0.007 | 45.43 | 0.32
| INSUMO | 3767 | LIXA EM FOLHA PARA PAREDE OU MADEIRA, NUMERO 120 (COR VERMELHA) | UN | 0.05 | 0.51 | 0.03
| INSUMO | 3869 | LUVA DE REDUCAO SOLDAVEL, PVC, 32 MM X 25 MM, PARA AGUA FRIA PREDIAL | UN | 1 | 2.04 | 2.04
| INSUMO | 20083 | SOLUCAO LIMPADORA PARA PVC, FRASCO COM 1000 CM3 | UN | 0.008 | 39.46 | 0.32
|  |  | Custo Direto Total |  |  |  | 5.91
|  |  | Taxa de BDI % |  | 26.97 |  | 1.59
|  |  | Total da Composição |  |  |  | 7.5
CPU 67 | REGISTRO GAVETA 1" BRUTO LATAO - FORNECIMENTO E INSTALACAO |  |  | UN | Coeficiente | Preço Unit. | Preço Total
| COMPOSICAO | 88248 | AUXILIAR DE ENCANADOR OU BOMBEIRO HIDRÁULICO COM ENCARGOS COMPLEMENTARES | H | 0.54 | 14.42 | 7.79
| COMPOSICAO | 88267 | ENCANADOR OU BOMBEIRO HIDRÁULICO COM ENCARGOS COMPLEMENTARES | H | 0.54 | 17.61 | 9.51
| INSUMO | 3146 | FITA VEDA ROSCA EM ROLOS DE 18 MM X 10 M (L X C) | UN | 0.12 | 2.34 | 0.28
| INSUMO | 6019 | REGISTRO GAVETA BRUTO EM LATAO FORJADO, BITOLA 1 " (REF 1509) | UN | 1 | 37.52 | 37.52
|  |  | Custo Direto Total |  |  |  | 55.1
|  |  | Taxa de BDI % |  | 26.97 |  | 14.86
|  |  | Total da Composição |  |  |  | 69.96
CPU 68 | REGISTRO DE GAVETA COM CANOPLA Ø 25MM (1) - FORNECIMENTO E INSTALAÇÃO |  |  | UN | Coeficiente | Preço Unit. | Preço Total
| COMPOSICAO | 88267 | ENCANADOR OU BOMBEIRO HIDRÁULICO COM ENCARGOS COMPLEMENTARES | H | 0.61 | 17.61 | 10.74
| COMPOSICAO | 88316 | SERVENTE COM ENCARGOS COMPLEMENTARES | H | 0.61 | 12.62 | 7.7
| INSUMO | 108 | ADAPTADOR PVC SOLDAVEL CURTO COM BOLSA E ROSCA, 32 MM X 1", PARA AGUA FRIA | UN | 2 | 1.56 | 3.12
| INSUMO | 3146 | FITA VEDA ROSCA EM ROLOS DE 18 MM X 10 M (L X C) | UN | 0.6 | 2.34 | 1.4
| INSUMO | 6013 | REGISTRO GAVETA COM ACABAMENTO E CANOPLA CROMADOS, SIMPLES, BITOLA 1 " (REF 1509) | UN | 1 | 71 | 71
|  |  | Custo Direto Total |  |  |  | 93.96
|  |  | Taxa de BDI % |  | 26.97 |  | 25.34
|  |  | Total da Composição |  |  |  | 119.3
CPU 69 | DAPTADOR CURTO COM BOLSA E ROSCA PARA REGISTRO, PVC, SOLDÁVEL, DN 32MM X 1", INSTALADO EM RAMAL OU SUB-RAMAL DE ÁGUA - FORNECIMENTO E INSTALAÇÃO. |  |  | UN | Coeficiente | Preço Unit. | Preço Total
| COMPOSICAO | 88248 | AUXILIAR DE ENCANADOR OU BOMBEIRO HIDRÁULICO COM ENCARGOS COMPLEMENTARES | H | 0.119 | 14.42 | 1.72
| COMPOSICAO | 88267 | ENCANADOR OU BOMBEIRO HIDRÁULICO COM ENCARGOS COMPLEMENTARES | H | 0.119 | 17.61 | 2.1
| INSUMO | 108 | ADAPTADOR PVC SOLDAVEL CURTO COM BOLSA E ROSCA, 32 MM X 1", PARA AGUA FRIA | UN | 1 | 1.56 | 1.56
| INSUMO | 122 | ADESIVO PLASTICO PARA PVC, FRASCO COM 850 GR | UN | 0.009 | 45.43 | 0.41
| INSUMO | 3767 | LIXA EM FOLHA PARA PAREDE OU MADEIRA, NUMERO 120 (COR VERMELHA) | UN | 0.06 | 0.51 | 0.03
| INSUMO | 20083 | SOLUCAO LIMPADORA PARA PVC, FRASCO COM 1000 CM3 | UN | 0.011 | 39.46 | 0.43
|  |  | Custo Direto Total |  |  |  | 6.25
|  |  | Taxa de BDI % |  | 26.97 |  | 1.69
|  |  | Total da Composição |  |  |  | 7.94
CPU 70 | JOELHO 90 GRAUS, PVC, SOLDÁVEL, DN 25MM, INSTALADO EM PRUMADA DE ÁGUA - FORNECIMENTO E INSTALAÇÃO. |  |  | UN | Coeficiente | Preço Unit. | Preço Total
| COMPOSICAO | 88248 | AUXILIAR DE ENCANADOR OU BOMBEIRO HIDRÁULICO COM ENCARGOS COMPLEMENTARES | H | 0.06 | 14.42 | 0.87
| COMPOSICAO | 88267 | ENCANADOR OU BOMBEIRO HIDRÁULICO COM ENCARGOS COMPLEMENTARES | H | 0.06 | 17.61 | 1.06
| INSUMO | 122 | ADESIVO PLASTICO PARA PVC, FRASCO COM 850 GR | UN | 0.007 | 45.43 | 0.32
| INSUMO | 3529 | JOELHO PVC SOLD 90G P/ AGUA FRIA PREDIAL 25 MM | UN | 1 | 0.39 | 0.39
| INSUMO | 3767 | LIXA EM FOLHA PARA PAREDE OU MADEIRA, NUMERO 120 (COR VERMELHA) | UN | 0.013 | 0.51 | 0.01
| INSUMO | 20083 | SOLUCAO LIMPADORA PARA PVC, FRASCO COM 1000 CM3 | UN | 0.008 | 39.46 | 0.32
|  |  | Custo Direto Total |  |  |  | 2.97
|  |  | Taxa de BDI % |  | 26.97 |  | 0.8
|  |  | Total da Composição |  |  |  | 3.77
CPU 71 | JOELHO 90 GRAUS COM BUCHA DE LATÃO, PVC, SOLDÁVEL, DN 25MM, X 3/4" INSTALADO EM RAMAL OU SUB-RAMAL DE ÁGUA - FORNECIMENTO E INSTALAÇÃO. |  |  | UN | Coeficiente | Preço Unit. | Preço Total
| COMPOSICAO | 88248 | AUXILIAR DE ENCANADOR OU BOMBEIRO HIDRÁULICO COM ENCARGOS COMPLEMENTARES | H | 0.15 | 14.42 | 2.16
| COMPOSICAO | 88267 | ENCANADOR OU BOMBEIRO HIDRÁULICO COM ENCARGOS COMPLEMENTARES | H | 0.15 | 17.61 | 2.64
| INSUMO | 122 | ADESIVO PLASTICO PARA PVC, FRASCO COM 850 GR | UN | 0.007 | 45.43 | 0.32
| INSUMO | 3524 | JOELHO PVC SOLD 90G C/BUCHA DE LATAO 25MM X 3/4" | UN | 1 | 3.99 | 3.99
| INSUMO | 3767 | LIXA EM FOLHA PARA PAREDE OU MADEIRA, NUMERO 120 (COR VERMELHA) | UN | 0.05 | 0.51 | 0.03
| INSUMO | 20083 | SOLUCAO LIMPADORA PARA PVC, FRASCO COM 1000 CM3 | UN | 0.008 | 39.46 | 0.32
|  |  | Custo Direto Total |  |  |  | 9.46
|  |  | Taxa de BDI % |  | 26.97 |  | 2.55
|  |  | Total da Composição |  |  |  | 12.01
CPU 72 | TORNEIRA DE BOIA REAL 1/2 COM BALAO METALICO - FORNECIMENTO E INSTALACAO |  |  | UN | Coeficiente | Preço Unit. | Preço Total
| COMPOSICAO | 88248 | AUXILIAR DE ENCANADOR OU BOMBEIRO HIDRÁULICO COM ENCARGOS COMPLEMENTARES | H | 0.65 | 14.42 | 9.37
| COMPOSICAO | 88267 | ENCANADOR OU BOMBEIRO HIDRÁULICO COM ENCARGOS COMPLEMENTARES | H | 0.65 | 17.61 | 11.45
| INSUMO | 3146 | FITA VEDA ROSCA EM ROLOS DE 18 MM X 10 M (L X C) | UN | 0.03 | 2.34 | 0.07
| INSUMO | 11824 | TORNEIRA DE BOIA VAZAO TOTAL 3/4" C/ BALAO PLASTICO OU METALICO | UN | 1 | 36.62 | 36.62
|  |  | Custo Direto Total |  |  |  | 57.51
|  |  | Taxa de BDI % |  | 26.97 |  | 15.51
|  |  | Total da Composição |  |  |  | 73.02
CPU 73 | LUVA COM BUCHA DE LATÃO, PVC, SOLDÁVEL, DN 25MM X 3/4", INSTALADO EM RAMAL OU SUB-RAMAL DE ÁGUA - FORNECIMENTO E INSTALAÇÃO. |  |  | UN | Coeficiente | Preço Unit. | Preço Total
| COMPOSICAO | 88248 | AUXILIAR DE ENCANADOR OU BOMBEIRO HIDRÁULICO COM ENCARGOS COMPLEMENTARES | H | 0.1 | 14.42 | 1.44
| COMPOSICAO | 88267 | ENCANADOR OU BOMBEIRO HIDRÁULICO COM ENCARGOS COMPLEMENTARES | H | 0.1 | 17.61 | 1.76
| INSUMO | 122 | ADESIVO PLASTICO PARA PVC, FRASCO COM 850 GR | UN | 0.007 | 45.43 | 0.32
| INSUMO | 3767 | LIXA EM FOLHA PARA PAREDE OU MADEIRA, NUMERO 120 (COR VERMELHA) | UN | 0.05 | 0.51 | 0.03
| INSUMO | 3870 | LUVA SOLDAVEL COM BUCHA DE LATAO, PVC, 25 MM X 3/4" | UN | 1 | 4.65 | 4.65
| INSUMO | 20083 | SOLUCAO LIMPADORA PARA PVC, FRASCO COM 1000 CM3 | UN | 0.008 | 39.46 | 0.32
|  |  | Custo Direto Total |  |  |  | 8.52
|  |  | Taxa de BDI % |  | 26.97 |  | 2.3
|  |  | Total da Composição |  |  |  | 10.82
CPU 74 | TÊ COM BUCHA DE LATÃO NA BOLSA CENTRAL, PVC, SOLDÁVEL, DN 25MM X 3/4", INSTALADO EM RAMAL OU SUB-RAMAL DE ÁGUA - FORNECIMENTO E INSTALAÇÃO. |  |  | UN | Coeficiente | Preço Unit. | Preço Total
| COMPOSICAO | 88248 | AUXILIAR DE ENCANADOR OU BOMBEIRO HIDRÁULICO COM ENCARGOS COMPLEMENTARES | H | 0.2 | 14.42 | 2.88
| COMPOSICAO | 88267 | ENCANADOR OU BOMBEIRO HIDRÁULICO COM ENCARGOS COMPLEMENTARES | H | 0.2 | 17.61 | 3.52
| INSUMO | 122 | ADESIVO PLASTICO PARA PVC, FRASCO COM 850 GR | UN | 0.011 | 45.43 | 0.5
| INSUMO | 3767 | LIXA EM FOLHA PARA PAREDE OU MADEIRA, NUMERO 120 (COR VERMELHA) | UN | 0.075 | 0.51 | 0.04
| INSUMO | 7122 | TE PVC, SOLDAVEL, COM BUCHA DE LATAO NA BOLSA CENTRAL, 90 GRAUS, 25 MM X 3/4", PARA AGUA FRIA PREDIAL | UN | 1 | 6.4 | 6.4
| INSUMO | 20083 | SOLUCAO LIMPADORA PARA PVC, FRASCO COM 1000 CM3 | UN | 0.012 | 39.46 | 0.47
|  |  | Custo Direto Total |  |  |  | 13.81
|  |  | Taxa de BDI % |  | 26.97 |  | 3.72
|  |  | Total da Composição |  |  |  | 17.53
CPU 75 | CAIXA D´ÁGUA EM POLIETILENO, 1000 LITROS, COM ACESSÓRIOS |  |  | UN | Coeficiente | Preço Unit. | Preço Total
| COMPOSICAO | 88248 | AUXILIAR DE ENCANADOR OU BOMBEIRO HIDRÁULICO COM ENCARGOS COMPLEMENTARES | H | 7.7 | 14.42 | 111.03
| COMPOSICAO | 88267 | ENCANADOR OU BOMBEIRO HIDRÁULICO COM ENCARGOS COMPLEMENTARES | H | 7.7 | 17.61 | 135.6
| INSUMO | 67 | ADAPTADOR PVC ROSCAVEL, COM FLANGES E ANEL DE VEDACAO, 1/2", PARA CAIXA D' AGUA | UN | 1 | 8.43 | 8.43
| INSUMO | 68 | ADAPTADOR PVC SOLDAVEL, COM FLANGES LIVRES, 32 MM X 1", PARA CAIXA D' AGUA | UN | 2 | 14.23 | 28.46
| INSUMO | 87 | ADAPTADOR PVC SOLDAVEL, LONGO, COM FLANGE LIVRE, 25 MM X 3/4", PARA CAIXA D' AGUA | UN | 1 | 15.91 | 15.91
| INSUMO | 119 | ADESIVO PLASTICO PARA PVC, BISNAGA COM 75 GR | UN | 0.4 | 5.03 | 2.01
| INSUMO | 3146 | FITA VEDA ROSCA EM ROLOS DE 18 MM X 10 M (L X C) | UN | 0.3 | 2.34 | 0.7
| INSUMO | 3536 | JOELHO PVC SOLD 90G P/AGUA FRIA PREDIAL 32 MM | UN | 1 | 1.01 | 1.01
| INSUMO | 7140 | TE SOLDAVEL, PVC, 90 GRAUS, 32 MM, PARA AGUA FRIA PREDIAL (NBR 5648) | UN | 1 | 2.05 | 2.05
| INSUMO | 9868 | TUBO PVC, SOLDAVEL, DN 25 MM, AGUA FRIA (NBR-5648) | M | 1.5 | 2.05 | 3.08
| INSUMO | 9869 | TUBO PVC, SOLDAVEL, DN 32 MM, AGUA FRIA (NBR-5648) | M | 2 | 4.38 | 8.76
| INSUMO | 11675 | REGISTRO DE ESFERA, PVC, COM VOLANTE, VS, SOLDAVEL, DN 32 MM, COM CORPO DIVIDIDO | UN | 1 | 18.09 | 18.09
| INSUMO | 11829 | TORNEIRA DE BOIA CONVENCIONAL PLASTICA 1/2 " COM BALAO PLASTICO | UN | 1 | 35.89 | 35.89
| INSUMO | 34636 | CAIXA D'AGUA EM POLIETILENO 1000 LITROS, COM TAMPA | UN | 1 | 274.5 | 274.5
|  |  | Custo Direto Total |  |  |  | 645.52
|  |  | Taxa de BDI % |  | 26.97 |  | 174.1
|  |  | Total da Composição |  |  |  | 819.62
CPU 76 | TUBO PVC, SERIE NORMAL, ESGOTO PREDIAL, DN 50 MM, FORNECIDO E INSTALADO EM RAMAL DE DESCARGA OU RAMAL DE ESGOTO SANITÁRIO. |  |  | UN | Coeficiente | Preço Unit. | Preço Total
| COMPOSICAO | 88248 | AUXILIAR DE ENCANADOR OU BOMBEIRO HIDRÁULICO COM ENCARGOS COMPLEMENTARES | H | 0.38 | 14.42 | 5.48
| COMPOSICAO | 88267 | ENCANADOR OU BOMBEIRO HIDRÁULICO COM ENCARGOS COMPLEMENTARES | H | 0.38 | 17.61 | 6.69
| INSUMO | 122 | ADESIVO PLASTICO PARA PVC, FRASCO COM 850 GR | UN | 0.0108 | 45.43 | 0.49
| INSUMO | 3767 | LIXA EM FOLHA PARA PAREDE OU MADEIRA, NUMERO 120 (COR VERMELHA) | UN | 0.127 | 0.51 | 0.06
| INSUMO | 9838 | TUBO PVC SERIE NORMAL, DN 50 MM, PARA ESGOTO PREDIAL (NBR 5688) | M | 1.05 | 4.63 | 4.86
| INSUMO | 20083 | SOLUCAO LIMPADORA PARA PVC, FRASCO COM 1000 CM3 | UN | 0.0163 | 39.46 | 0.64
|  |  | Custo Direto Total |  |  |  | 18.22
|  |  | Taxa de BDI % |  | 26.97 |  | 4.91
|  |  | Total da Composição |  |  |  | 23.13
CPU 77 | TUBO PVC, SERIE NORMAL, ESGOTO PREDIAL, DN 100 MM, FORNECIDO E INSTALADO EM RAMAL DE DESCARGA OU RAMAL DE ESGOTO SANITÁRIO. |  |  | UN | Coeficiente | Preço Unit. | Preço Total
| COMPOSICAO | 88248 | AUXILIAR DE ENCANADOR OU BOMBEIRO HIDRÁULICO COM ENCARGOS COMPLEMENTARES | H | 0.74 | 14.42 | 10.67
| COMPOSICAO | 88267 | ENCANADOR OU BOMBEIRO HIDRÁULICO COM ENCARGOS COMPLEMENTARES | H | 0.74 | 17.61 | 13.03
| INSUMO | 122 | ADESIVO PLASTICO PARA PVC, FRASCO COM 850 GR | UN | 0.0363 | 45.43 | 1.65
| INSUMO | 3767 | LIXA EM FOLHA PARA PAREDE OU MADEIRA, NUMERO 120 (COR VERMELHA) | UN | 0.247 | 0.51 | 0.13
| INSUMO | 9836 | TUBO PVC SERIE NORMAL, DN 100 MM, PARA ESGOTO PREDIAL (NBR 5688) | M | 1.05 | 7.12 | 7.48
| INSUMO | 20083 | SOLUCAO LIMPADORA PARA PVC, FRASCO COM 1000 CM3 | UN | 0.0593 | 39.46 | 2.34
|  |  | Custo Direto Total |  |  |  | 35.3
|  |  | Taxa de BDI % |  | 26.97 |  | 9.52
|  |  | Total da Composição |  |  |  | 44.82
CPU 78 | CAIXA SIFONADA, PVC, DN 150 X 185 X 75 MM, FORNECIDA E INSTALADA EM RAMAIS DE ENCAMINHAMENTO DE ÁGUA PLUVIAL. |  |  | UN | Coeficiente | Preço Unit. | Preço Total
| COMPOSICAO | 88248 | AUXILIAR DE ENCANADOR OU BOMBEIRO HIDRÁULICO COM ENCARGOS COMPLEMENTARES | H | 0.21 | 14.42 | 3.03
| COMPOSICAO | 88267 | ENCANADOR OU BOMBEIRO HIDRÁULICO COM ENCARGOS COMPLEMENTARES | H | 0.21 | 17.61 | 3.7
| INSUMO | 122 | ADESIVO PLASTICO PARA PVC, FRASCO COM 850 GR | UN | 0.0148 | 45.43 | 0.67
| INSUMO | 298 | ANEL BORRACHA DN 75 MM, PARA TUBO SERIE REFORCADA ESGOTO PREDIAL | UN | 1 | 1.49 | 1.49
| INSUMO | 3767 | LIXA EM FOLHA PARA PAREDE OU MADEIRA, NUMERO 120 (COR VERMELHA) | UN | 0.0365 | 0.51 | 0.02
| INSUMO | 11714 | CAIXA SIFONADA PVC, 150 X 185 X 75 MM, COM GRELHA QUADRADA BRANCA | UN | 1 | 32.46 | 32.46
| INSUMO | 20078 | PASTA LUBRIFICANTE PARA USO EM TUBOS DE PVC COM ANEL DE BORRACHA (POTE DE 400* G) | UN | 0.03 | 16.63 | 0.5
| INSUMO | 20083 | SOLUCAO LIMPADORA PARA PVC, FRASCO COM 1000 CM3 | UN | 0.0225 | 39.46 | 0.89
|  |  | Custo Direto Total |  |  |  | 42.76
|  |  | Taxa de BDI % |  | 26.97 |  | 11.53
|  |  | Total da Composição |  |  |  | 54.29
CPU 79 | JOELHO 90 GRAUS, PVC, SERIE NORMAL, ESGOTO PREDIAL, DN 50 MM, JUNTA ELÁSTICA, FORNECIDO E INSTALADO EM RAMAL DE DESCARGA OU RAMAL DE ESGOTO SANITÁRIO. |  |  | UN | Coeficiente | Preço Unit. | Preço Total
| COMPOSICAO | 88248 | AUXILIAR DE ENCANADOR OU BOMBEIRO HIDRÁULICO COM ENCARGOS COMPLEMENTARES | H | 0.13 | 14.42 | 1.87
| COMPOSICAO | 88267 | ENCANADOR OU BOMBEIRO HIDRÁULICO COM ENCARGOS COMPLEMENTARES | H | 0.13 | 17.61 | 2.29
| INSUMO | 296 | ANEL BORRACHA PARA TUBO ESGOTO PREDIAL DN 50 MM (NBR 5688) | UN | 1 | 0.92 | 0.92
| INSUMO | 3526 | JOELHO PVC SOLD 90G PB P/ ESG PREDIAL DN 50MM | UN | 1 | 1.37 | 1.37
| INSUMO | 20078 | PASTA LUBRIFICANTE PARA USO EM TUBOS DE PVC COM ANEL DE BORRACHA (POTE DE 400* G) | UN | 0.02 | 16.63 | 0.33
|  |  | Custo Direto Total |  |  |  | 6.78
|  |  | Taxa de BDI % |  | 26.97 |  | 1.83
|  |  | Total da Composição |  |  |  | 8.61
CPU 80 | TE, PVC, SERIE NORMAL, ESGOTO PREDIAL, DN 50 X 50 MM, JUNTA ELÁSTICA, FORNECIDO E INSTALADO EM RAMAL DE DESCARGA OU RAMAL DE ESGOTO SANITÁRIO. |  |  | UN | Coeficiente | Preço Unit. | Preço Total
| COMPOSICAO | 88248 | AUXILIAR DE ENCANADOR OU BOMBEIRO HIDRÁULICO COM ENCARGOS COMPLEMENTARES | H | 0.17 | 14.42 | 2.45
| COMPOSICAO | 88267 | ENCANADOR OU BOMBEIRO HIDRÁULICO COM ENCARGOS COMPLEMENTARES | H | 0.17 | 17.61 | 2.99
| INSUMO | 296 | ANEL BORRACHA PARA TUBO ESGOTO PREDIAL DN 50 MM (NBR 5688) | UN | 2 | 0.92 | 1.84
| INSUMO | 7097 | TE SANITARIO, PVC, DN 50 X 50 MM, SERIE NORMAL, PARA ESGOTO PREDIAL | UN | 1 | 4.27 | 4.27
| INSUMO | 20078 | PASTA LUBRIFICANTE PARA USO EM TUBOS DE PVC COM ANEL DE BORRACHA (POTE DE 400* G) | UN | 0.04 | 16.63 | 0.67
|  |  | Custo Direto Total |  |  |  | 12.22
|  |  | Taxa de BDI % |  | 26.97 |  | 3.3
|  |  | Total da Composição |  |  |  | 15.52
CPU 81 | TE, PVC, SERIE NORMAL, ESGOTO PREDIAL, DN 100 X 100 MM, JUNTA ELÁSTICA, FORNECIDO E INSTALADO EM RAMAL DE DESCARGA OU RAMAL DE ESGOTO SANITÁRIO. |  |  | UN | Coeficiente | Preço Unit. | Preço Total
| COMPOSICAO | 88248 | AUXILIAR DE ENCANADOR OU BOMBEIRO HIDRÁULICO COM ENCARGOS COMPLEMENTARES | H | 0.33 | 14.42 | 4.76
| COMPOSICAO | 88267 | ENCANADOR OU BOMBEIRO HIDRÁULICO COM ENCARGOS COMPLEMENTARES | H | 0.33 | 17.61 | 5.81
| INSUMO | 301 | ANEL BORRACHA PARA TUBO ESGOTO PREDIAL, DN 100 MM (NBR 5688) | UN | 2 | 1.64 | 3.28
| INSUMO | 7091 | TE SANITARIO, PVC, DN 100 X 100 MM, SERIE NORMAL, PARA ESGOTO PREDIAL | UN | 1 | 9.62 | 9.62
| INSUMO | 20078 | PASTA LUBRIFICANTE PARA USO EM TUBOS DE PVC COM ANEL DE BORRACHA (POTE DE 400* G) | UN | 0.092 | 16.63 | 1.53
|  |  | Custo Direto Total |  |  |  | 25
|  |  | Taxa de BDI % |  | 26.97 |  | 6.74
|  |  | Total da Composição |  |  |  | 31.74
CPU 82 | JOELHO 90 GRAUS, PVC, SERIE NORMAL, ESGOTO PREDIAL, DN 100 MM, JUNTA ELÁSTICA, FORNECIDO E INSTALADO EM PRUMADA DE ESGOTO SANITÁRIO OU VENTILAÇÃO. |  |  | UN | Coeficiente | Preço Unit. | Preço Total
| COMPOSICAO | 88248 | AUXILIAR DE ENCANADOR OU BOMBEIRO HIDRÁULICO COM ENCARGOS COMPLEMENTARES | H | 0.12 | 14.42 | 1.73
| COMPOSICAO | 88267 | ENCANADOR OU BOMBEIRO HIDRÁULICO COM ENCARGOS COMPLEMENTARES | H | 0.12 | 17.61 | 2.11
| INSUMO | 301 | ANEL BORRACHA PARA TUBO ESGOTO PREDIAL, DN 100 MM (NBR 5688) | UN | 1 | 1.64 | 1.64
| INSUMO | 3520 | JOELHO PVC SOLD 90G PB P/ ESG PREDIAL DN 100MM | UN | 1 | 4.54 | 4.54
| INSUMO | 20078 | PASTA LUBRIFICANTE PARA USO EM TUBOS DE PVC COM ANEL DE BORRACHA (POTE DE 400* G) | UN | 0.046 | 16.63 | 0.76
|  |  | Custo Direto Total |  |  |  | 10.78
|  |  | Taxa de BDI % |  | 26.97 |  | 2.91
|  |  | Total da Composição |  |  |  | 13.69
CPU 83 | VASO SANITÁRIO SIFONADO COM CAIXA ACOPLADA LOUÇA BRANCA - PADRÃO MÉDIO - FORNECIMENTO E INSTALAÇÃO. |  |  | UN | Coeficiente | Preço Unit. | Preço Total
| COMPOSICAO | 88267 | ENCANADOR OU BOMBEIRO HIDRÁULICO COM ENCARGOS COMPLEMENTARES | H | 0.78 | 17.61 | 13.74
| COMPOSICAO | 88316 | SERVENTE COM ENCARGOS COMPLEMENTARES | H | 0.44 | 12.62 | 5.55
| INSUMO | 4384 | PARAFUSO NIQUELADO COM ACABAMENTO CROMADO PARA FIXAR PECA SANITARIA, INCLUI PORCA CEGA, ARRUELA E BUCHA DE NYLON TAMANHO S-10 | UN | 2 | 9.97 | 19.94
| INSUMO | 6138 | VEDACAO PVC, 100 MM, PARA SAIDA VASO SANITARIO | UN | 1 | 1.63 | 1.63
| INSUMO | 10422 | BACIA SANITARIA (VASO) COM CAIXA ACOPLADA, DE LOUCA BRANCA | UN | 1 | 260.23 | 260.23
| INSUMO | 37329 | REJUNTE EPOXI BRANCO | KG | 0.1469 | 54.62 | 8.02
|  |  | Custo Direto Total |  |  |  | 309.11
|  |  | Taxa de BDI % |  | 26.97 |  | 83.37
|  |  | Total da Composição |  |  |  | 392.48
CPU 84 | MICTORIO SIFONADO DE LOUCA BRANCA COM PERTENCES, COM REGISTRO DE PRESSAO 1/2" COM CANOPLA CROMADA ACABAMENTO SIMPLES E CONJUNTO PARA FIXACAO |  |  | UN | Coeficiente | Preço Unit. | Preço Total
| COMPOSICAO | 88248 | AUXILIAR DE ENCANADOR OU BOMBEIRO HIDRÁULICO COM ENCARGOS COMPLEMENTARES | H | 3.2 | 14.42 | 46.14
| COMPOSICAO | 88267 | ENCANADOR OU BOMBEIRO HIDRÁULICO COM ENCARGOS COMPLEMENTARES | H | 3.2 | 17.61 | 56.35
| INSUMO | 3146 | FITA VEDA ROSCA EM ROLOS DE 18 MM X 10 M (L X C) | UN | 0.076 | 2.34 | 0.18
| INSUMO | 4351 | PARAFUSO NIQUELADO P/ FIXAR PECA SANITARIA - INCL PORCA CEGA, ARRUELA E BUCHA DE NYLON S-8 | UN | 2 | 1.84 | 3.68
| INSUMO | 6021 | REGISTRO PRESSAO COM ACABAMENTO E CANOPLA CROMADA, SIMPLES, BITOLA 1/2 " (REF 1416) | UN | 1 | 52.92 | 52.92
| INSUMO | 10432 | MICTORIO SIFONADO LOUCA BRANCA SEM COMPLEMENTOS | UN | 1 | 221.88 | 221.88
| INSUMO | 11683 | ENGATE / RABICHO FLEXIVEL INOX 1/2 " X 30 CM | UN | 1 | 19.31 | 19.31
|  |  | Custo Direto Total |  |  |  | 400.46
|  |  | Taxa de BDI % |  | 26.97 |  | 108
|  |  | Total da Composição |  |  |  | 508.46
CPU 85 | TUBO PVC, SÉRIE R, ÁGUA PLUVIAL, DN 100 MM, FORNECIDO E INSTALADO EM CONDUTORES VERTICAIS DE ÁGUAS PLUVIAIS. |  |  | UN | Coeficiente | Preço Unit. | Preço Total
| COMPOSICAO | 88248 | AUXILIAR DE ENCANADOR OU BOMBEIRO HIDRÁULICO COM ENCARGOS COMPLEMENTARES | H | 0.11 | 14.42 | 1.59
| COMPOSICAO | 88267 | ENCANADOR OU BOMBEIRO HIDRÁULICO COM ENCARGOS COMPLEMENTARES | H | 0.11 | 17.61 | 1.94
| INSUMO | 122 | ADESIVO PLASTICO PARA PVC, FRASCO COM 850 GR | UN | 0.005 | 45.43 | 0.23
| INSUMO | 3767 | LIXA EM FOLHA PARA PAREDE OU MADEIRA, NUMERO 120 (COR VERMELHA) | UN | 0.023 | 0.51 | 0.01
| INSUMO | 20072 | TUBO PVC, PL, SERIE R, DN 100 MM, PARA ESGOTO OU AGUAS PLUVIAIS PREDIAL (NBR 5688) | M | 1.04 | 14.24 | 14.81
| INSUMO | 20083 | SOLUCAO LIMPADORA PARA PVC, FRASCO COM 1000 CM3 | UN | 0.0082 | 39.46 | 0.32
|  |  | Custo Direto Total |  |  |  | 18.9
|  |  | Taxa de BDI % |  | 26.97 |  | 5.1
|  |  | Total da Composição |  |  |  | 24
CPU 86 | JOELHO 90 GRAUS, PVC, SERIE R, ÁGUA PLUVIAL, DN 100 MM, JUNTA ELÁSTICA, FORNECIDO E INSTALADO EM RAMAL DE ENCAMINHAMENTO. |  |  | UN | Coeficiente | Preço Unit. | Preço Total
| COMPOSICAO | 88248 | AUXILIAR DE ENCANADOR OU BOMBEIRO HIDRÁULICO COM ENCARGOS COMPLEMENTARES | H | 0.14 | 14.42 | 2.02
| COMPOSICAO | 88267 | ENCANADOR OU BOMBEIRO HIDRÁULICO COM ENCARGOS COMPLEMENTARES | H | 0.14 | 17.61 | 2.47
| INSUMO | 301 | ANEL BORRACHA PARA TUBO ESGOTO PREDIAL, DN 100 MM (NBR 5688) | UN | 1 | 1.64 | 1.64
| INSUMO | 20078 | PASTA LUBRIFICANTE PARA USO EM TUBOS DE PVC COM ANEL DE BORRACHA (POTE DE 400* G) | UN | 0.046 | 16.63 | 0.76
| INSUMO | 20157 | JOELHO, PVC SERIE R, 90 GRAUS, DN 100 MM, PARA ESGOTO PREDIAL | UN | 1 | 21.64 | 21.64
|  |  | Custo Direto Total |  |  |  | 28.53
|  |  | Taxa de BDI % |  | 26.97 |  | 7.69
|  |  | Total da Composição |  |  |  | 36.22
CPU 87 | RASGO EM ALVENARIA PARA RAMAIS DE DISTRIBUIÇÃO |  |  | M | Coeficiente | Preço Unit. | Preço Total
| 1 | 4750 | PEDREIRO | H | 0.05 | 12.85 | 0.64
| 1 | 6111 | SERVENTE OU OPERARIO NAO QUALIFICADO | H | 0.25 | 7.86 | 1.97
| COMPOSICAO | 87369 | ARGAMASSA TRAÇO 1:2:8 (CIMENTO, CAL E AREIA MÉDIA) PARA EMBOÇO/MASSA ÚNICA/ASSENTAMENTO DE ALVENARIA DE VEDAÇÃO, PREPARO MANUAL. AF_06/2014 | M3 | 0.017 | 491.76 | 8.36
|  |  | Custo Direto Total |  |  |  | 10.97
|  |  | Taxa de BDI % |  | 26.97 |  | 2.96
|  |  | Total da Composição |  |  |  | 13.93
CPU 88 | ELETRODUTO FLEXÍVEL CORRUGADO, PVC, DN 25 MM (3/4"), PARA CIRCUITOS TERMINAIS, INSTALADO EM FORRO - FORNECIMENTO E INSTALAÇÃO. |  |  | UN | Coeficiente | Preço Unit. | Preço Total
| COMPOSICAO | 88247 | AUXILIAR DE ELETRICISTA COM ENCARGOS COMPLEMENTARES | H | 0.07 | 12.75 | 0.89
| COMPOSICAO | 88264 | ELETRICISTA COM ENCARGOS COMPLEMENTARES | H | 0.07 | 17.61 | 1.23
| INSUMO | 2688 | ELETRODUTO PVC FLEXIVEL CORRUGADO 25MM TIPO TIGREFLEX OU EQUIV | M | 1.1 | 1.99 | 2.19
|  |  | Custo Direto Total |  |  |  | 4.31
|  |  | Taxa de BDI % |  | 26.97 |  | 1.16
|  |  | Total da Composição |  |  |  | 5.47
CPU 89 | ELETRODUTO FLEXÍVEL CORRUGADO, PVC, DN 32 MM (1"), PARA CIRCUITOS TERMINAIS, INSTALADO EM FORRO - FORNECIMENTO E INSTALAÇÃO. |  |  | UN | Coeficiente | Preço Unit. | Preço Total
| COMPOSICAO | 88247 | AUXILIAR DE ELETRICISTA COM ENCARGOS COMPLEMENTARES | H | 0.09 | 12.75 | 1.15
| COMPOSICAO | 88264 | ELETRICISTA COM ENCARGOS COMPLEMENTARES | H | 0.09 | 17.61 | 1.58
| INSUMO | 2690 | ELETRODUTO PVC FLEXIVEL CORRUGADO 32MM TIPO TIGREFLEX OU EQUIV | M | 1.1 | 2.94 | 3.23
|  |  | Custo Direto Total |  |  |  | 5.96
|  |  | Taxa de BDI % |  | 26.97 |  | 1.61
|  |  | Total da Composição |  |  |  | 7.57
CPU 90 | ELETRODUTO RÍGIDO ROSCÁVEL, PVC, DN 40 MM (1 1/4"), PARA CIRCUITOS TERMINAIS, INSTALADO EM FORRO - FORNECIMENTO E INSTALAÇÃO. |  |  | UN | Coeficiente | Preço Unit. | Preço Total
| COMPOSICAO | 88247 | AUXILIAR DE ELETRICISTA COM ENCARGOS COMPLEMENTARES | H | 0.134 | 12.75 | 1.71
| COMPOSICAO | 88264 | ELETRICISTA COM ENCARGOS COMPLEMENTARES | H | 0.134 | 17.61 | 2.36
| INSUMO | 2684 | ELETRODUTO DE PVC ROSCÁVEL DE 1 1/4, SEM LUVA | M | 1.017 | 5.56 | 5.65
|  |  | Custo Direto Total |  |  |  | 9.72
|  |  | Taxa de BDI % |  | 26.97 |  | 2.62
|  |  | Total da Composição |  |  |  | 12.34
CPU 91 | CAIXA RETANGULAR 4" X 2" MÉDIA (1,30 M DO PISO), PVC, INSTALADA EM PAREDE - FORNECIMENTO E INSTALAÇÃO. |  |  | UN | Coeficiente | Preço Unit. | Preço Total
| COMPOSICAO | 88247 | AUXILIAR DE ELETRICISTA COM ENCARGOS COMPLEMENTARES | H | 0.247 | 12.75 | 3.15
| COMPOSICAO | 88264 | ELETRICISTA COM ENCARGOS COMPLEMENTARES | H | 0.247 | 17.61 | 4.35
| COMPOSICAO | 88629 | ARGAMASSA TRAÇO 1:3 (CIMENTO E AREIA MÉDIA), PREPARO MANUAL. AF_08/2014 | M3 | 0.0009 | 418.85 | 0.38
| INSUMO | 1872 | CAIXA PVC 4" X 2" P/ ELETRODUTO " | UN | 1 | 2.23 | 2.23
|  |  | Custo Direto Total |  |  |  | 10.11
|  |  | Taxa de BDI % |  | 26.97 |  | 2.73
|  |  | Total da Composição |  |  |  | 12.84
CPU 92 | CAIXA RETANGULAR 4" X 2" ALTA (2,00 M DO PISO), PVC, INSTALADA EM PAREDE - FORNECIMENTO E INSTALAÇÃO. AF_12/2015 |  |  | UN | Coeficiente | Preço Unit. | Preço Total
| COMPOSICAO | 88247 | AUXILIAR DE ELETRICISTA COM ENCARGOS COMPLEMENTARES | H | 0.519 | 12.75 | 6.62
| COMPOSICAO | 88264 | ELETRICISTA COM ENCARGOS COMPLEMENTARES | H | 0.519 | 17.61 | 9.14
| COMPOSICAO | 88629 | ARGAMASSA TRAÇO 1:3 (CIMENTO E AREIA MÉDIA), PREPARO MANUAL. AF_08/2014 | M3 | 0.0009 | 418.85 | 0.38
| INSUMO | 1872 | CAIXA PVC 4" X 2" P/ ELETRODUTO " | UN | 1 | 2.23 | 2.23
|  |  | Custo Direto Total |  |  |  | 18.37
|  |  | Taxa de BDI % |  | 26.97 |  | 4.95
|  |  | Total da Composição |  |  |  | 23.32
CPU 93 | CAIXA RETANGULAR 4" X 2" ALTA (2,00 M DO PISO), PVC, INSTALADA EM PAREDE - FORNECIMENTO E INSTALAÇÃO. |  |  | UN | Coeficiente | Preço Unit. | Preço Total
| COMPOSICAO | 88247 | AUXILIAR DE ELETRICISTA COM ENCARGOS COMPLEMENTARES | H | 0.145 | 12.75 | 1.85
| COMPOSICAO | 88264 | ELETRICISTA COM ENCARGOS COMPLEMENTARES | H | 0.145 | 17.61 | 2.55
| COMPOSICAO | 88629 | ARGAMASSA TRAÇO 1:3 (CIMENTO E AREIA MÉDIA), PREPARO MANUAL. AF_08/2014 | M3 | 0.0009 | 418.85 | 0.38
| INSUMO | 1872 | CAIXA PVC 4" X 2" P/ ELETRODUTO " | UN | 1 | 2.23 | 2.23
|  |  | Custo Direto Total |  |  |  | 7.01
|  |  | Taxa de BDI % |  | 26.97 |  | 1.89
|  |  | Total da Composição |  |  |  | 8.9
CPU 94 | TOMADA BAIXA DE EMBUTIR (2 MÓDULOS), 2P+T 20 A, INCLUINDO SUPORTE E PLACA - FORNECIMENTO E INSTALAÇÃO. |  |  | UN | Coeficiente | Preço Unit. | Preço Total
| COMPOSICAO | 91946 | SUPORTE PARAFUSADO COM PLACA DE ENCAIXE 4" X 2" MÉDIO (1,30 M DO PISO) PARA PONTO ELÉTRICO - FORNECIMENTO E INSTALAÇÃO. AF_12/2015 | UN | 1 | 5.57 | 5.57
| COMPOSICAO | 92007 | TOMADA BAIXA DE EMBUTIR (2 MÓDULOS), 2P+T 20 A, SEM SUPORTE E SEM PLACA - FORNECIMENTO E INSTALAÇÃO. AF_12/2015 | UN | 1 | 26.53 | 26.53
|  |  | Custo Direto Total |  |  |  | 32.1
|  |  | Taxa de BDI % |  | 26.97 |  | 8.66
|  |  | Total da Composição |  |  |  | 40.76
CPU 95 | TOMADA MÉDIA DE EMBUTIR (1 MÓDULO), 2P+T 10 A, INCLUINDO SUPORTE E PLACA - FORNECIMENTO E INSTALAÇÃO. |  |  | UN | Coeficiente | Preço Unit. | Preço Total
| COMPOSICAO | 91946 | SUPORTE PARAFUSADO COM PLACA DE ENCAIXE 4" X 2" MÉDIO (1,30 M DO PISO) PARA PONTO ELÉTRICO - FORNECIMENTO E INSTALAÇÃO. AF_12/2015 | UN | 1 | 5.57 | 5.57
| COMPOSICAO | 91994 | TOMADA MÉDIA DE EMBUTIR (1 MÓDULO), 2P+T 10 A, SEM SUPORTE E SEM PLACA - FORNECIMENTO E INSTALAÇÃO. AF_12/2015 | UN | 1 | 13.77 | 13.77
|  |  | Custo Direto Total |  |  |  | 19.34
|  |  | Taxa de BDI % |  | 26.97 |  | 5.22
|  |  | Total da Composição |  |  |  | 24.56
CPU 96 | INTERRUPTOR SIMPLES (1 MÓDULO), 10A/250V, INCLUINDO SUPORTE E PLACA - FORNECIMENTO E INSTALAÇÃO. AF_12/2015 |  |  | UN | Coeficiente | Preço Unit. | Preço Total
| COMPOSICAO | 91946 | SUPORTE PARAFUSADO COM PLACA DE ENCAIXE 4" X 2" MÉDIO (1,30 M DO PISO) PARA PONTO ELÉTRICO - FORNECIMENTO E INSTALAÇÃO. AF_12/2015 | UN | 1 | 5.57 | 5.57
| COMPOSICAO | 91952 | INTERRUPTOR SIMPLES (1 MÓDULO), 10A/250V, SEM SUPORTE E SEM PLACA - FORNECIMENTO E INSTALAÇÃO. AF_12/2015 | UN | 1 | 12.37 | 12.37
|  |  | Custo Direto Total |  |  |  | 17.94
|  |  | Taxa de BDI % |  | 26.97 |  | 4.84
|  |  | Total da Composição |  |  |  | 22.78
CPU 97 | INTERRUPTOR SIMPLES (2 MÓDULOS), 10A/250V, INCLUINDO SUPORTE E PLACA - FORNECIMENTO E INSTALAÇÃO. |  |  | UN | Coeficiente | Preço Unit. | Preço Total
| COMPOSICAO | 91946 | SUPORTE PARAFUSADO COM PLACA DE ENCAIXE 4" X 2" MÉDIO (1,30 M DO PISO) PARA PONTO ELÉTRICO - FORNECIMENTO E INSTALAÇÃO. AF_12/2015 | UN | 1 | 5.57 | 5.57
| COMPOSICAO | 91958 | INTERRUPTOR SIMPLES (2 MÓDULOS), 10A/250V, SEM SUPORTE E SEM PLACA - FORNECIMENTO E INSTALAÇÃO. AF_12/2015 | UN | 1 | 22.92 | 22.92
|  |  | Custo Direto Total |  |  |  | 28.49
|  |  | Taxa de BDI % |  | 26.97 |  | 7.68
|  |  | Total da Composição |  |  |  | 36.17
CPU 98 | INTERRUPTOR SIMPLES (3 MÓDULOS), 10A/250V, INCLUINDO SUPORTE E PLACA - FORNECIMENTO E INSTALAÇÃO. |  |  | UN | Coeficiente | Preço Unit. | Preço Total
| COMPOSICAO | 91946 | SUPORTE PARAFUSADO COM PLACA DE ENCAIXE 4" X 2" MÉDIO (1,30 M DO PISO) PARA PONTO ELÉTRICO - FORNECIMENTO E INSTALAÇÃO. AF_12/2015 | UN | 1 | 5.57 | 5.57
| COMPOSICAO | 91966 | INTERRUPTOR SIMPLES (3 MÓDULOS), 10A/250V, SEM SUPORTE E SEM PLACA - FORNECIMENTO E INSTALAÇÃO. AF_12/2015 | UN | 1 | 33.47 | 33.47
|  |  | Custo Direto Total |  |  |  | 39.04
|  |  | Taxa de BDI % |  | 26.97 |  | 10.53
|  |  | Total da Composição |  |  |  | 49.57
CPU 99 | INTERRUPTOR SIMPLES (3 MÓDULOS), 10A/250V, INCLUINDO SUPORTE E PLACA - FORNECIMENTO E INSTALAÇÃO. AF_12/2015 |  |  | UN | Coeficiente | Preço Unit. | Preço Total
| COMPOSICAO | 88247 | AUXILIAR DE ELETRICISTA COM ENCARGOS COMPLEMENTARES | H | 0.06 | 12.75 | 0.77
| COMPOSICAO | 88264 | ELETRICISTA COM ENCARGOS COMPLEMENTARES | H | 0.06 | 17.61 | 1.06
| INSUMO | 984 | CABO DE COBRE ISOLAMENTO ANTI-CHAMA 450/750V 2,5MM2, TP PIRASTIC PIRELLI OU EQUIV | M | 1.19 | 1.36 | 1.62
| INSUMO | 21127 | FITA ISOLANTE ADESIVA ANTICHAMA, USO ATE 750 V, EM ROLO DE 19 MM X 5 M | UN | 0.0094 | 3.15 | 0.03
|  |  | Custo Direto Total |  |  |  | 3.48
|  |  | Taxa de BDI % |  | 26.97 |  | 0.94
|  |  | Total da Composição |  |  |  | 4.42
CPU 100 | CABO DE COBRE FLEXÍVEL ISOLADO, 4 MM², ANTI-CHAMA 450/750 V, PARA CIRCUITOS TERMINAIS - FORNECIMENTO E INSTALAÇÃO. |  |  | UN | Coeficiente | Preço Unit. | Preço Total
| COMPOSICAO | 88247 | AUXILIAR DE ELETRICISTA COM ENCARGOS COMPLEMENTARES | H | 0.098 | 12.75 | 1.25
| COMPOSICAO | 88264 | ELETRICISTA COM ENCARGOS COMPLEMENTARES | H | 0.098 | 17.61 | 1.73
| INSUMO | 1003 | CABO DE COBRE ISOLAMENTO ANTI-CHAMA 450/750V 4MM2, TP PIRASTIC PIRELLI OU EQUIV | M | 1.19 | 1.94 | 2.31
| INSUMO | 21127 | FITA ISOLANTE ADESIVA ANTICHAMA, USO ATE 750 V, EM ROLO DE 19 MM X 5 M | UN | 0.0094 | 3.15 | 0.03
|  |  | Custo Direto Total |  |  |  | 5.32
|  |  | Taxa de BDI % |  | 26.97 |  | 1.43
|  |  | Total da Composição |  |  |  | 6.75
CPU 101 | CABO DE COBRE FLEXÍVEL ISOLADO, 6 MM², ANTI-CHAMA 450/750 V, PARA CIRCUITOS TERMINAIS - FORNECIMENTO E INSTALAÇÃO. |  |  | UN | Coeficiente | Preço Unit. | Preço Total
| COMPOSICAO | 88247 | AUXILIAR DE ELETRICISTA COM ENCARGOS COMPLEMENTARES | H | 0.131 | 12.75 | 1.67
| COMPOSICAO | 88264 | ELETRICISTA COM ENCARGOS COMPLEMENTARES | H | 0.131 | 17.61 | 2.31
| INSUMO | 1008 | CABO DE COBRE ISOLAMENTO ANTI-CHAMA 450/750V 6MM2, TP PIRASTIC PIRELLI OU EQUIV | M | 1.19 | 2.98 | 3.55
| INSUMO | 21127 | FITA ISOLANTE ADESIVA ANTICHAMA, USO ATE 750 V, EM ROLO DE 19 MM X 5 M | UN | 0.0094 | 3.15 | 0.03
|  |  | Custo Direto Total |  |  |  | 7.56
|  |  | Taxa de BDI % |  | 26.97 |  | 2.04
|  |  | Total da Composição |  |  |  | 9.6
CPU 102 | QUADRO DE DISTRIBUICAO DE ENERGIA DE EMBUTIR, EM CHAPA METALICA, PARA 18 DISJUNTORES TERMOMAGNETICOS MONOPOLARES, COM BARRAMENTO TRIFASICO E NEUTRO, FORNECIMENTO E INSTALACAO |  |  | UN | Coeficiente | Preço Unit. | Preço Total
| COMPOSICAO | 88247 | AUXILIAR DE ELETRICISTA COM ENCARGOS COMPLEMENTARES | H | 2.5 | 12.75 | 31.88
| COMPOSICAO | 88264 | ELETRICISTA COM ENCARGOS COMPLEMENTARES | H | 2.5 | 17.61 | 44.03
| INSUMO | 12038 | QUADRO DE DISTRIBUICAO DE SOBREPOR C/ BARRAMENTO TRIFASICO P/ 18 DISJUNTORES UNIPOLARES, EM CHAPA DE ACO GALV | UN | 1 | 352.1 | 352.1
|  |  | Custo Direto Total |  |  |  | 428.01
|  |  | Taxa de BDI % |  | 26.97 |  | 115.43
|  |  | Total da Composição |  |  |  | 543.44
CPU 103 | DISJUNTOR TERMOMAGNETICO MONOPOLAR PADRAO NEMA (AMERICANO) 10 A 30A 240V, FORNECIMENTO E INSTALACAO |  |  | UN | Coeficiente | Preço Unit. | Preço Total
| COMPOSICAO | 88264 | ELETRICISTA COM ENCARGOS COMPLEMENTARES | H | 0.125 | 17.61 | 2.2
| INSUMO | 2370 | DISJUNTOR TIPO NEMA, MONOPOLAR 10 ATE 30A | UN | 1 | 9.66 | 9.66
|  |  | Custo Direto Total |  |  |  | 11.86
|  |  | Taxa de BDI % |  | 26.97 |  | 3.2
|  |  | Total da Composição |  |  |  | 15.06
CPU 104 | DISJUNTOR TERMOMAGNETICO TRIPOLAR PADRAO NEMA (AMERICANO) 10 A 50A 240V, FORNECIMENTO E INSTALACAO |  |  | UN | Coeficiente | Preço Unit. | Preço Total
| COMPOSICAO | 88247 | AUXILIAR DE ELETRICISTA COM ENCARGOS COMPLEMENTARES | H | 0.4 | 12.75 | 5.1
| COMPOSICAO | 88264 | ELETRICISTA COM ENCARGOS COMPLEMENTARES | H | 0.4 | 17.61 | 7.04
| INSUMO | 2392 | DISJUNTOR TIPO NEMA, TRIPOLAR 10 ATE 50A | UN | 1 | 64.84 | 64.84
|  |  | Custo Direto Total |  |  |  | 76.98
|  |  | Taxa de BDI % |  | 26.97 |  | 20.76
|  |  | Total da Composição |  |  |  | 97.74
CPU 105 | DISJUNTOR TERMOMAGNETICO TRIPOLAR PADRAO NEMA (AMERICANO) 60 A 100A 240V, FORNECIMENTO E INSTALACAO |  |  | UN | Coeficiente | Preço Unit. | Preço Total
| COMPOSICAO | 88247 | AUXILIAR DE ELETRICISTA COM ENCARGOS COMPLEMENTARES | H | 0.4 | 12.75 | 5.1
| COMPOSICAO | 88264 | ELETRICISTA COM ENCARGOS COMPLEMENTARES | H | 0.4 | 17.61 | 7.04
| INSUMO | 2373 | DISJUNTOR TIPO NEMA, TRIPOLAR 60 ATE 100A | UN | 1 | 91.36 | 91.36
|  |  | Custo Direto Total |  |  |  | 103.5
|  |  | Taxa de BDI % |  | 26.97 |  | 27.91
|  |  | Total da Composição |  |  |  | 131.41
CPU 106 | LUMINARIA TIPO CALHA, DE SOBREPOR, COM REATOR DE PARTIDA RAPIDA E LAMPADA FLUORESCENTE 2X40W, COMPLETA, FORNECIMENTO E INSTALACAO |  |  | UN | Coeficiente | Preço Unit. | Preço Total
| COMPOSICAO | 88264 | ELETRICISTA COM ENCARGOS COMPLEMENTARES | H | 1 | 17.61 | 17.61
| COMPOSICAO | 88316 | SERVENTE COM ENCARGOS COMPLEMENTARES | H | 1 | 12.62 | 12.62
| INSUMO | 3799 | LUMINARIA CALHA SOBREPOR EM CHAPA ACO C/ 2 LAMPADAS FLUORESCENTES 40W (COMPLETA, INCL REATOR PART RAPIDA E LAMPADAS) | UN | 1 | 58.65 | 58.65
|  |  | Custo Direto Total |  |  |  | 88.88
|  |  | Taxa de BDI % |  | 26.97 |  | 23.97
|  |  | Total da Composição |  |  |  | 112.85
CPU 107 | QUADRO DE DISTRIBUICAO PARA TELEFONE N.2, 20X20X12CM EM CHAPA METALICA, DE EMBUTIR, SEM ACESSORIOS, PADRAO TELEBRAS, FORNECIMENTO E INSTALACAO |  |  | UN | Coeficiente | Preço Unit. | Preço Total
| COMPOSICAO | 87367 | ARGAMASSA TRAÇO 1:1:6 (CIMENTO, CAL E AREIA MÉDIA) PARA EMBOÇO/MASSA ÚNICA/ASSENTAMENTO DE ALVENARIA DE VEDAÇÃO, PREPARO MANUAL. AF_06/2014 | M3 | 0.0005 | 472.18 | 0.24
| COMPOSICAO | 88247 | AUXILIAR DE ELETRICISTA COM ENCARGOS COMPLEMENTARES | H | 1.5 | 12.75 | 19.13
| COMPOSICAO | 88264 | ELETRICISTA COM ENCARGOS COMPLEMENTARES | H | 1.5 | 17.61 | 26.42
| COMPOSICAO | 88309 | PEDREIRO COM ENCARGOS COMPLEMENTARES | H | 0.15 | 17.61 | 2.64
| COMPOSICAO | 88316 | SERVENTE COM ENCARGOS COMPLEMENTARES | H | 0.15 | 12.62 | 1.89
| INSUMO | 11250 | CAIXA DE PASSAGEM N 2 PADRAO TELEBRAS DIM 20 X 20 X 12CM EM CHAPA DE ACO GALV | UN | 1 | 74.35 | 74.35
|  |  | Custo Direto Total |  |  |  | 124.67
|  |  | Taxa de BDI % |  | 26.97 |  | 33.62
|  |  | Total da Composição |  |  |  | 158.29
CPU 108 | CABO TELEFONICO CCI-50 6 PARES (USO INTERNO) - FORNECIMENTO E INSTALACAO |  |  | UN | Coeficiente | Preço Unit. | Preço Total
| COMPOSICAO | 88264 | ELETRICISTA COM ENCARGOS COMPLEMENTARES | H | 0.06 | 17.61 | 1.06
| COMPOSICAO | 88316 | SERVENTE COM ENCARGOS COMPLEMENTARES | H | 0.06 | 12.62 | 0.76
| INSUMO | 11906 | CABO TELEFONICO CCI 50, 6 PARES, USO INTERNO, SEM BLINDAGEM | M | 1 | 1.43 | 1.43
|  |  | Custo Direto Total |  |  |  | 3.25
|  |  | Taxa de BDI % |  | 26.97 |  | 0.88
|  |  | Total da Composição |  |  |  | 4.13
CPU 109 | FORNECIMENTO E INSTALAÇÃO DE CABO DE REDE |  |  | M | Coeficiente | Preço Unit. | Preço Total
|  | 2438 | ELETROTECNICO | H | 0.01 | 19.7 | 0.2
|  | 242 | AJUDANTE ESPECIALIZADO | H | 0.01 | 8.54 | 0.09
|  |  | Cabo de Rede | M | 1 | 3.08 | 3.08
|  |  | Custo Direto Total |  |  |  | 3.37
|  |  | Taxa de BDI % |  | 26.97 |  | 0.91
|  |  | Total da Composição |  |  |  | 4.28
CPU 110 | FORNECIMENTO E INSTALAÇAÕ CONECTOR FÊMEA |  |  | UM | Coeficiente | Preço Unit. | Preço Total
|  | 2438 | ELETROTECNICO | H | 0.06 | 19.7 | 1.18
|  | 242 | AJUDANTE ESPECIALIZADO | H | 0.06 | 8.54 | 0.51
|  |  | Conector Fêmea | UM | 1 | 6.87 | 6.87
|  |  | Custo Direto Total |  |  |  | 8.56
|  |  | Taxa de BDI % |  | 26.97 |  | 2.31
|  |  | Total da Composição |  |  |  | 10.87
CPU 111 | FORNECIMENTO DE PONTO DE CONSOLIDAÇÃO |  |  | UM | Coeficiente | Preço Unit. | Preço Total
|  | 2438 | ELETROTECNICO | H | 0.04 | 19.7 | 0.79
|  | 242 | AJUDANTE ESPECIALIZADO | H | 0.04 | 8.54 | 0.34
|  |  | Ponto de Consolidação | UM | 1 | 421 | 421
|  |  | Custo Direto Total |  |  |  | 422.13
|  |  | Taxa de BDI % |  | 26.97 |  | 113.85
|  |  | Total da Composição |  |  |  | 535.98
CPU 112 | APLICAÇÃO MANUAL DE FUNDO SELADOR ACRÍLICO EM PAREDES EXTERNAS DE CASAS. AF_06/2014 |  |  | M2 | Coeficiente | Preço Unit. | Preço Total
| 1 | 4783 | PINTOR | H | 0.054 | 12.85 | 0.69
| 1 | 6111 | SERVENTE OU OPERARIO NAO QUALIFICADO | H | 0.014 | 7.86 | 0.11
| INSUMO | 6085 | SELADOR ACRILICO PAREDES INTERNAS/EXTERNAS | L | 0.16 | 6.57 | 1.05
|  |  | Custo Direto Total |  |  |  | 1.85
|  |  | Taxa de BDI % |  | 26.97 |  | 0.5
|  |  | Total da Composição |  |  |  | 2.35
CPU 113 | EMASSAMENTO COM MASSA ACRILICA PARA AMBIENTES INTERNOS/EXTERNOS, UMA DEMAO |  |  | M2 | Coeficiente | Preço Unit. | Preço Total
| 1 | 242 | AJUDANTE ESPECIALIZADO | H | 0.13 | 8.54 | 1.11
| 1 | 4783 | PINTOR | H | 0.18 | 12.85 | 2.31
| 2 | 3767 | LIXA P/ PAREDE OU MADEIRA | UN | 0.25 | 0.51 | 0.13
| 2 | 4056 | MASSA ACRILICA P/ PAREDES INTERIOR/EXTERIOR | GL | 0.098 | 23.39 | 2.29
|  |  | Custo Direto Total |  |  |  | 5.84
|  |  | Taxa de BDI % |  | 26.97 |  | 1.58
|  |  | Total da Composição |  |  |  | 7.42
CPU 114 | APLICAÇÃO MANUAL DE PINTURA COM TINTA LÁTEX ACRÍLICA EM PAREDES, DUAS DEMÃOS |  |  | M2 | Coeficiente | Preço Unit. | Preço Total
| 1 | 4783 | PINTOR | H | 0.187 | 12.85 | 2.4
| 1 | 6111 | SERVENTE OU OPERARIO NAO QUALIFICADO | H | 0.069 | 7.86 | 0.54
| INSUMO | 35693 | TINTA LATEX ACRILICA ECONOMICA, COR BRANCA | L | 0.33 | 7.61 | 2.51
|  |  | Custo Direto Total |  |  |  | 5.45
|  |  | Taxa de BDI % |  | 26.97 |  | 1.47
|  |  | Total da Composição |  |  |  | 6.92
CPU 115 | APLICAÇÃO MANUAL DE GRAFIATO |  |  | M2 | Coeficiente | Preço Unit. | Preço Total
|  | 4783 | PINTOR COM ENCARGOS COMPLEMENTARES | H | 0.18 | 12.85 | 2.31
|  | 242 | AJUDANTE ESPECIALIZADO | H | 0.13 | 8.54 | 1.11
| COTAÇÃO | 35693 | GRAFIATO, COR BRANCA | GL | 0.098 | 80 | 7.84
|  |  | Custo Direto Total |  |  |  | 11.26
|  |  | Taxa de BDI % |  | 26.97 |  | 3.04
|  |  | Total da Composição |  |  |  | 14.3
CPU 116 | DEMOLICAO DE CAMADA DE ASSENTAMENTO/CONTRAPISO COM USO DE PONTEIRO, ESPESSURA ATE 4CM |  |  | M2 | Coeficiente | Preço Unit. | Preço Total
| 1 | 6111 | SERVENTE OU OPERARIO NAO QUALIFICADO | H | 1.5 | 7.86 | 11.79
|  |  | Custo Direto Total |  |  |  | 11.79
|  |  | Taxa de BDI % |  | 26.97 |  | 3.18
|  |  | Total da Composição |  |  |  | 14.97
CPU 117 | PEITORIL E SOLEIRA EM GRANITO, ASSENTADO C/ ARGAMASSA TRACO 1:4 (CIMENTO E AREIA) |  |  | M2 | Coeficiente | Preço Unit. | Preço Total
| COMPOSICAO | 87373 | ARGAMASSA TRAÇO 1:4 (CIMENTO E AREIA MÉDIA) PARA CONTRAPISO, PREPARO MANUAL. AF_06/2014 | M3 | 0.003 | 476.32 | 1.43
| COMPOSICAO | 88309 | PEDREIRO COM ENCARGOS COMPLEMENTARES | H | 0.4 | 17.61 | 7.04
| COMPOSICAO | 88316 | SERVENTE COM ENCARGOS COMPLEMENTARES | H | 0.2 | 12.62 | 2.52
| INSUMO | 10841 | SOLEIRA PRE-MOLDADA EM GRANITO, L = *15 CM | M2 | 0.15 | 184.23 | 27.63
|  |  | Custo Direto Total |  |  |  | 38.62
|  |  | Taxa de BDI % |  | 26.97 |  | 10.42
|  |  | Total da Composição |  |  |  | 49.04
CPU 118 | PINTURA ESMALTE 2 DEMAOS C/1 DEMAO ZARCAO P/ESQUADRIA FERRO |  |  | M2 | Coeficiente | Preço Unit. | Preço Total
| 1 | 4783 | PINTOR | H | 0.8 | 12.85 | 10.28
| 1 | 6111 | SERVENTE OU OPERARIO NAO QUALIFICADO | H | 0.8 | 7.86 | 6.29
| 2 | 3768 | LIXA P/ FERRO | UN | 0.3 | 2.14 | 0.64
| 2 | 5318 | SOLVENTE DILUENTE A BASE DE AGUARRAS | L | 0.03 | 8.96 | 0.27
| 2 | 7294 | TINTA ESMALTE SINTETICO ALTO BRILHO | GL | 0.04 | 68.9 | 2.76
| 2 | 7308 | FUNDO ANTICORROSIVO TIPO ZARCAO OU EQUIV | GL | 0.0333 | 64.28 | 2.14
|  |  | Custo Direto Total |  |  |  | 22.38
|  |  | Taxa de BDI % |  | 26.97 |  | 6.04
|  |  | Total da Composição |  |  |  | 28.42
CPU 119 | GRADIL EM ESTRUTURA DE INOX E VIDRO H=1,00m |  |  | M | Coeficiente | Preço Unit. | Preço Total
| COMPOSICAO |  | Gradil em estrutura inox e vidro H=1,00m, incluisive acessorios e mão de obra de instalação. | M | 1 | 700 | 700
|  |  | Custo Direto Total |  |  |  | 700
|  |  | Taxa de BDI % |  | 26.97 |  | 188.79
|  |  | Total da Composição |  |  |  | 888.79
CPU 120 | PLACA DE ACRILICO TRANSPARENTE ADESIVADA PARA SINALIZACAO DE PORTAS |  |  | UN | Coeficiente | Preço Unit. | Preço Total
| COMPOSICAO | 88316 | SERVENTE COM ENCARGOS COMPLEMENTARES | H | 0.4 | 12.62 | 5.05
| INSUMO | 10851 | PLACA DE ACRILICO TRANSPARENTE ADESIVADA PARA SINALIZACAO DE PORTAS, BORDA POLIDA, DE *25 X 8*, E = 6 MM (NAO INCLUI ACESSORIOS PARA FIXACAO) | UN | 1 | 39.8 | 39.8
|  |  | Custo Direto Total |  |  |  | 44.85
|  |  | Taxa de BDI % |  | 26.97 |  | 12.1
|  |  | Total da Composição |  |  |  | 56.95
CPU 121 | CATRACA ROLETA ELETRÔNICA E MECÂNICA |  |  | UM | Coeficiente | Preço Unit. | Preço Total
|  | 2438 | ELETROTECNICO | H | 8 | 19.7 | 157.6
|  | 242 | AJUDANTE ESPECIALIZADO | H | 8 | 8.54 | 68.32
| COMPOSICAO |  | Catraca roleta eletrônica e mecânica, inclusive acessorios e mão de obra de instalação. | UM | 1 | 3796.6667 | 3796.67
|  |  | Custo Direto Total |  |  |  | 4022.59
|  |  | Taxa de BDI % |  | 26.97 |  | 1084.89
|  |  | Total da Composição |  |  |  | 5107.48
CPU 122 | LIMPEZA FINAL DA OBRA |  |  | M2 | Coeficiente | Preço Unit. | Preço Total
| 1 | 6111 | SERVENTE OU OPERARIO NAO QUALIFICADO | H | 0.14 | 7.86 | 1.1
| 2 | 3 | ACIDO MURIATICO (SOLUCAO ACIDA) | L | 0.05 | 6.4 | 0.32
|  |  | Custo Direto Total |  |  |  | 1.42
|  |  | Taxa de BDI % |  | 26.97 |  | 0.38
|  |  | Total da Composição |  |  |  | 1.8

## CRONOG
Companhia de Desenvolvimento dos Vales do São Francisco e do Parnaíba - CODEVASF 2ª SR |  | Ministério da Integração Nacional – MI
Companhia de Desenvolvimento dos Vales do São Francisco e do Parnaíba - CODEVASF 2ª SR
Reforma do Módulo I na Sede da 2ª Superintendência Regional da CODEVASF, em Bom Jesus da Lapa- Ba.
B.D.I : 26,97 % ENCARGOS SOCIAIS: HORISTA (89,86%) SINAPI: ABRIL/2016
ITEM | DISCRIMINAÇÃO | VALOR | 1º Mês | 2º Mês | 3º Mês | 4º Mês | 5º Mês | 6º Mês | 7º Mês | 8º Mês
1.0 | SERVIÇOS INICIAIS | 20504.52 | 7176.582 | 2050.452 | 2050.452 | 2050.452 | 2050.452 | 2050.452 | 2050.452 | 1025.226
| % EXECUTAR |  | 35% | 10% | 10% | 10% | 10% | 10% | 10% | 5%
2.0 | ADMINISTRAÇÃO LOCAL DA OBRA | 127100.8 | 25420.16 | 25420.16 | 25420.16 | 25420.16 | 6355.04 | 6355.04 | 6355.04 | 6355.04
| % EXECUTAR |  | 20% | 20% | 20% | 20% | 5% | 5% | 5% | 5%
3.0 | PROJETOS COMPLEMENTARES | 10974.27 | 7681.989 | 3292.281
| % EXECUTAR |  | 70% | 42.86%
4.0 | DEMOLIÇÃO E TRANSPORTE DE ENTULHO | 38571.25 | 19285.625 | 19285.625
| % EXECUTAR |  | 50% | 50%
5.0 | FUNDAÇÃO, SUPERESTRUTURA E INFRAESTRUTURA | 124226.76 | 18634.014 | 43479.366 | 43479.366 | 18634.014
| % EXECUTAR |  | 15% | 35% | 35% | 15%
6.0 | ALVENARIA | 22687.2 | 3403.08 | 7940.52 | 7940.52 | 3403.08
| % EXECUTAR |  | 15% | 35% | 35% | 15%
7.0 | RAMPA E CALÇADA EXTERNA | 17930 |  |  |  |  | 7172 | 7172 | 3586
| % EXECUTAR | [5 empty] | 40% | 40% | 20%
8.0 | COBERTURA | 52480.35 |  |  |  | 20992.14 | 31488.21
| % EXECUTAR |  |  |  |  | 40% | 60%
9.0 | REVESTIMENTO INTERNO E EXTERNO | 61524.13 |  |  |  |  | 24609.652 | 24609.652 | 12304.826
| % EXECUTAR | [5 empty] | 40% | 40% | 20%
10.0 | GESSO | 18488.21 |  |  |  | 18488.21
| % EXECUTAR |  |  |  |  | 100%
11.0 | PAVIMENTAÇÃO | 89534.88 |  |  |  | 44767.44 | 22383.72 | 22383.72
| % EXECUTAR |  |  |  |  | 50% | 25% | 25%
12.0 | ESQUADRIAS DE VIDRO E MADEIRA | 74768.74 | [6 empty] | 74768.74
| % EXECUTAR | [7 empty] | 100%
13.0 | INSTALAÇÃO HIDRO-SANITÁRIA | 15104.77 |  |  | 3020.954 | 3020.954 | 3020.954 | 3020.954 | 3020.954
| % EXECUTAR |  |  |  | 20% | 20% | 20% | 20% | 20%
14.0 | MANUTENÇÃO E AMPLIAÇÃO DAS INSTALAÇÕES ELÉTRICAS, TELEFÔNICA E LÓGICA | 34691.78 |  |  | 6938.356 | 6938.356 | 6938.356 | 6938.356 | 3469.178 | 3469.178
| % EXECUTAR |  |  |  | 20% | 20% | 20% | 20% | 10% | 10%
15.0 | PINTURA | 43155 | [6 empty] | 12946.5 | 30208.5
| % EXECUTAR | [7 empty] | 30% | 70%
16.0 | RECUPERAÇÃO DO MASTRO DE BANDEIRAS | 219.02 | [6 empty] | 219.02
| % EXECUTAR | [7 empty] | 100%
17.0 | DIVERSOS | 46326.4 | [5 empty] | 16214.24 | 16214.24 | 13897.92
| % EXECUTAR | [6 empty] | 35% | 35% | 30%
18.0 | LIMPEZA FINAL | 1314 | [7 empty] | 1314
| % EXECUTAR | [8 empty] | 100%
| TOTAIS | 799602.08 | 81601.45 | 101468.404 | 88849.808 | 143714.806 | 104018.384 | 88744.414 | 134934.95 | 56269.864
| % DO ITEM |  | 10.21% | 12.69% | 11.11% | 17.97% | 13.01% | 11.1% | 16.88% | 7.037%
| TOTAL ACUMULADO (R$) |  | 81601.45 | 183069.854 | 271919.662 | 415634.468 | 519652.852 | 608397.266 | 743332.216 | 799602.08
| % EXECUTAR |  | 10.21% | 22.9% | 34.01% | 51.98% | 64.99% | 76.09% | 92.96% | 100%

## Planilha área de piso
| ÁREA | PERIMETRO |  | AREA
|  | LINEAR A=10cm | AREA
HALL DE ENTRADA | 18.25 | 6 | 0.6 | 18.85
RECEPÇÃO/SR | 25.8 | 20.9 | 2.09 | 27.89
PROTOCOLO | 23.15 | 21.5 | 2.15 | 25.3
CIRCULAÇÃO GERAL | 173.7 | 93.25 | 9.325 | 183.025
AUDITÓRIO | 123.9 | 49.1 | 4.91 | 128.81
BANHEIRO MASCULINO | 13.9 | 0 | 0 | 13.9
BANHEIRO FEMININO | 13.85 | 0 | 0 | 13.85
GRG/UTI/LABOTATÓRIO | 22.9 | 21.1 | 2.11 | 25.01
GRG/UTI/CHEFIA | 25.75 | 22 | 2.2 | 27.95
GRG/UPO | 22.75 | 20.6 | 2.06 | 24.81
GRG/UMC | 22.75 | 20.6 | 2.06 | 24.81
RECEPÇÃO/GRG/GERÊNÇIA | 11.2 | 13.7 | 1.37 | 12.57
GRG/GERÊNCIA | 17.6 | 16.8 | 1.68 | 19.28
SALA DE REUNIÃO/VIDEO CONFERÊNCIA | 60.2 | 31.1 | 3.11 | 63.31
DISTRIBUIÇÃO E LÓGICA | 18.6 | 17.3 | 1.73 | 20.33
ARQUIVO/SL | 10.4 | 13.3 | 1.33 | 11.73
RECEPÇÃO/SL | 9.5 | 12.85 | 1.285 | 10.785
SL | 19.6 | 17.75 | 1.775 | 21.375
SL/CHEFIA | 11.8 | 13.75 | 1.375 | 13.175
SETOR PESSOAL + CIRCULAÇÃO | 22.1 | 23.4 | 2.34 | 24.44
GRA/UGP/SOCIAL | 3.4 | 11.8 | 1.18 | 4.58
ARQUIVO/SETOR PESSOAL | 5.7 | 10.3 | 1.03 | 6.73
GRA/UGP/CHEFIA | 14.7 | 15.4 | 1.54 | 16.24
GRA/USA | 20.9 | 19 | 1.9 | 22.8
GRA/UFN/CHEFIA | 9.6 | 12.75 | 1.275 | 10.875
GRA/GERÊNÇIA | 14.1 | 15.1 | 1.51 | 15.61
GRA/TRANSPORTE | 7.9 | 11.4 | 1.14 | 9.04
GRA/UFN | 7.9 | 11.4 | 1.14 | 9.04
RECEPÇÃO GRA + CIRCULAÇÃO | 18.8 | 35.15 | 3.515 | 22.315
ARQUIVO/GRA/UCB | 8.6 | 11.9 | 1.19 | 9.79
GRA/UCB | 33.15 | 23.55 | 2.355 | 35.505
| ÁREA TOTAL |  |  | 873.725

## Ferro
TABELA DE AÇO
AÇO | BITOLA | COMPRIMENTO TOTAL (M) | MASSA NOMINAL (Kg/m) | PESO (Kg)
CA-60 | 5.0 | 5715.64 | 0.154 | 880.21
CA-50 | 6.3 | 1914.04 | 0.245 | 468.94
CA-50 | 8.0 | 1313.8 | 0.395 | 518.95
CA-50 | 10.0 | 1299.2 | 0.617 | 801.61
CA-50 | 12.5 | 328.6 | 0.963 | 316.44
|  | TOTAL AÇO-50 |  | 880.21
|  | TOTAL AÇO-60 |  | 2105.94