## Custos Unitários
Para uso exclusivo da CODEVASF - Comp. De Desenv. do Vales do São Francisco e Parnaíba
| Mês / Ano de coleta dos preços SINAPI: | 2016-05-01
| Cotação: | 05/16 - 06/2016
| BDI SERVIÇOS: | 25.61%
| BDI MATERIAL: | 12%
| Encargos Sociais do SINAPI: | 74.82%
|  |  |  | Unidade: | m²
Descrição: | Placa de obra em chapa zincada, instalada
Fonte: |  |  |  | Mês/Ano de Coleta SINAPI: | 2016-05-01
Cód. Insumo | Desc. do Insumo | Unid | Quant. | P. Unit (R$) | P. Total (R$)
MÃO DE OBRA
1213 | Carpinteiro | h | 0.4 | 14.85 | 5.94
6111 | Servente | h | 0.4 | 9.08 | 3.63
|  |  |  | Sub total MO ( com os Encargos Sociais ): | 9.57
MATERIAIS
4491 | Madeira mista serrada 7,5 x 7,5cm - 0,005800 m3/m (angelim, louro) | m | 3.52 | 5.11 | 17.99
4813 | Placa de obra (identificação) para construção civil em chapa galvanizada num. 26 | m² | 1 | 250 | 250
5067 | Pregos 16x24 | kg | 0.15 | 8.67 | 1.3
|  |  |  | Sub total MATERIAIS: | 269.29
EQUIPAMENTOS
|  |  |  | Sub total EQUIPAMENTOS: | 0
|  |  |  | Total ( MAT + MO + EQUIP): | 278.86
|  |  |  | BDI (25,61 ) %: | 71.416
|  |  |  | PREÇO UNITÁRIO TOTAL: | 350.276
|  |  |  | Unidade: | un
Descrição: | Mobilização/Desmobilização de Pessoal e Equipamentos
Fonte: |  |  |  | Mês/Ano de Coleta SINAPI: | 05/16 - 06/2016
Cód. Insumo | Desc. do Insumo | Unid | Quant. | P. Unit (R$) | P. Total (R$)
MÃO DE OBRA
|  |  |  | Sub total MO ( com os Encargos Sociais ): | 0
MATERIAIS
cotação | Transporte da Bomba Pré-montada do local de Execução dos Serviços até a EBP do Perímetro irrigado Formosa A. | und | 1 | 5885.14 | 5885.14
|  |  |  | Sub total MATERIAIS: | 5885.14
EQUIPAMENTOS
|  |  |  | Sub total EQUIPAMENTOS: | 0
|  |  |  | Total ( MAT + MO + EQUIP): | 5885.14
|  |  |  | BDI (25,61 ) %: | 1507.1844
|  |  |  | PREÇO UNITÁRIO TOTAL: | 7392.3244
|  |  |  | Unidade: | und
Descrição: | Fornecimento de Material
Fonte: | COTAÇÃO |  |  | Mês/Ano de Coleta SINAPI: | 05/16 - 06/2016
Cód. Insumo | Desc. do Insumo | Unid | Quant. | P. Unit (R$) | P. Total (R$) + BDI
MATERIAIS
COTAÇÃO | ANELCAIXA VEDAÇÃO | und | 1 | 31.07 | 34.8
COTAÇÃO | BUCHA CX VEDAÇÃO | und | 1 | 6044.19 | 6769.49
COTAÇÃO | BUCHA MANCAIS | und | 1 | 6765.64 | 7577.52
COTAÇÃO | ANEL VEDAÇÃO MANCAL | und | 1 | 36.35 | 40.71
COTAÇÃO | ANEL VEDAÇÃO CORPO DESCARGA | und | 1 | 56.03 | 62.75
COTAÇÃO | BUCHA CORPO DESCARGA | und | 1 | 8802.02 | 9858.26
COTAÇÃO | BUCHA SINO INFERIOR | und | 1 | 7078.47 | 7927.89
COTAÇÃO | ANEL DE DESGASTE DO SINO INFERIOR | und | 1 | 24958.39 | 27953.4
COTAÇÃO | ANEL VEDAÇÃO SINO | und | 1 | 56.43 | 63.2
COTAÇÃO | RETENTOR LABIAL DO SINO | und | 1 | 2188.66 | 2451.3
COTAÇÃO | ANEL DE DESGASTE DO SINO SUPERIOR | und | 1 | 24958.39 | 27953.4
COTAÇÃO | BUCHA SINO SUPERIOR | und | 1 | 8542.27 | 9567.34
COTAÇÃO | ANEL VEDAÇÃO BUCHA | und | 1 | 39.96 | 44.76
COTAÇÃO | ANEL DE DESGASTE DO ROTOR | und | 1 | 29843.54 | 33424.76
COTAÇÃO | EIXO PROPULSOR | und | 1 | 94979.25 | 106376.76
COTAÇÃO | JUNTA CORPO DE DESCARGA | und | 1 | 917.99 | 1028.15
COTAÇÃO | ANEL DE DESGASTE DO ROTOR SUPERIOR | und | 1 | 29843.54 | 33424.76
COTAÇÃO | ANEL VEDAÇÃO COLUNA | und | 1 | 193.24 | 216.43
COTAÇÃO | EIXO DA BOMBA | und | 1 | 93837.65 | 105098.17
COTAÇÃO | PRISIONEIROS 1 1/8X4 | und | 1 | 126.11 | 141.24
COTAÇÃO | PORCA 1 1/8 | und | 1 | 91.09 | 102.02
COTAÇÃO | PARAFUSO 1 1/4’’ X 5 ½’’ | und | 1 | 286.77 | 321.18
COTAÇÃO | PORCA 1 1/4’’ | und | 1 | 89.57 | 100.32
COTAÇÃO | PRISIONEIROS 5/8 X 2 1/4 | und | 1 | 88.13 | 98.71
COTAÇÃO | PORCA 5/8 | und | 1 | 49.98 | 55.98
COTAÇÃO | PARAFUSO 1 ¼ X3 1/2 | und | 1 | 235.26 | 263.49
COTAÇÃO | PORCA 1 ¼ | und | 1 | 96.38 | 107.95
COTAÇÃO | ANEL ELÁSTICO DO FRENO | und | 1 | 1860.09 | 2083.3
COTAÇÃO | JUNTA PLUG SINO INFERIOR | und | 1 | 2479.09 | 2776.58
COTAÇÃO | DEFLETOR | und | 1 | 4679.08 | 5240.57
COTAÇÃO | LUVA DE ACOPLAMENTO | und | 1 | 17244.5 | 19313.84
COTAÇÃO | PORCA DE AJUSTAGEM | und | 1 | 3443.1 | 3856.27
OBSERVAÇÃO: PREÇOS UNITÁRIOS JÁ INCLUSO O BDI de 12%
|  |  |  | Unidade: | und
Descrição: | Serviços de Recuperação
Fonte: |  |  |  | Mês/Ano de Coleta SINAPI: | 05/16 - 06/2016
Cód. Insumo | Desc. do Insumo | Unid | Quant. | P. Unit (R$) | P. Total (R$) + BDI
SERVIÇOS
COTAÇÃO | Recuperação Cx Vedação | und | 1 | 6127.31 | 7696.51
COTAÇÃO | Recuperação Mancais | und | 1 | 11177.36 | 14039.88
COTAÇÃO | Recuperação Corpo Descarga | und | 1 | 14552.21 | 18279.03
COTAÇÃO | Recuperação Sino Inferior | und | 1 | 8407.62 | 10560.81
COTAÇÃO | Recuperação Sino Superior | und | 1 | 8336.8 | 10471.85
COTAÇÃO | Recuperação Plug do Sino Inferior | und | 1 | 1762.69 | 2214.11
COTAÇÃO | Recuperação das Colunas | und | 1 | 5476.4 | 6878.91
COTAÇÃO | Mão de obra mecânica para: * Recepção, desmontagem e limpeza; * Jateamento e limpeza geral de todos os componentes; * Analise visual e dimensional dos componentes; * Controle de folgas; * Controle geométrico dos principais componentes; * Balanceamento Dinâmico dos Rotores; * Balanceamento Dinâmico do Conjunto Girante; * Realização de Teste Hidrostático da Carcaça; * Preparação e emissão de relatório dimensional; * Preparação e Pintura; * Condicionamento e Adequação para transporte rodoviário; * Emitir Relatório Final da Intervenção. | und | 1 | 85138.84 | 106942.9
COTAÇÃO | Técnico na CODEVASF durante 10 dias, mobilização, desmobilização, Hospedagem, translado e alimentação, para a montagem do equipamento completo em campo. | und | 1 | 38149.54 | 47919.64
INCLUSO BDI DE SERVIÇOS E ENCARGOS SOCIAIS

## BDI_Serviços
MINISTÉRIO DA INTEGRAÇÃO NACIONAL
COMPANHIA DE DESENVOLVIMENTO DOS VALES DO SÃO FRANCISCO E DO PARNAÍBA
ÁREA DE REVITALIZAÇÃO DAS BACIAS HIDROGRÁFICAS
DETALHAMENTO DO BDI - SERVIÇOS
Item | Descrição dos Serviços | % | % | Valor | BDI
|  | CD | PV | (R$) | (R$)
1 | ADMINISTRAÇÃO CENTRAL ( a ) |  | 2.38 |  | #VALUE! | a = | 2.38% | Administração Central
1.1 | ESCRITÓRIO CENTRAL
1.2 | VIAGENS
1.3 | OUTROS
2 | IMPOSTOS E TAXAS ( i ) | 8.65 | 10.87 |  | #VALUE! | i = | 8.65% | Impostos
3.1 | ISS | 5 | 6.28 | #VALUE!
3.2 | PIS | 0.65 | 0.82 | #VALUE!
3.3 | Cofins | 3 | 3.77 | #VALUE!
3 | TAXA DE RISCO ( r ) |  | 1.74 | #VALUE! | #VALUE! | r = | 1.74% | Taxa de Risco
4 | DESPESAS FINANCEIRAS ( f ) |  | 1.2 | #VALUE! | #VALUE! | f = | 1.2% | Despesas financeiras
5 | LUCRO ( l ) | 7.5 | 9.4207 | #VALUE! | #VALUE! | l = | 7.5% | Lucro
#VALUE!
BDI = | 25.6052 | calculado
BDI = | 25.61 | adotado
#VALUE!

## BDI_Fornecimentos
MINISTÉRIO DA INTEGRAÇÃO NACIONAL
COMPANHIA DE DESENVOLVIMENTO DOS VALES DO SÃO FRANCISCO E DO PARNAÍBA
ÁREA DE REVITALIZAÇÃO DAS BACIAS HIDROGRÁFICAS
DETALHAMENTO DO BDI - Fornecimento
Item | Descrição dos Serviços | % | % | Valor | BDI
|  | CD | PV | (R$) | (R$)
1 | ADMINISTRAÇÃO CENTRAL ( a ) |  | 2.38 |  | #VALUE! | a = | 2.38% | Administração Central
1.1 | ESCRITÓRIO CENTRAL
1.2 | VIAGENS
1.3 | OUTROS
2 | IMPOSTOS E TAXAS ( i ) | 3.65 | 4.09 |  | #VALUE! | i = | 3.65% | Impostos
3.1 | ISS | 0 | 0 | #VALUE!
3.2 | PIS | 0.65 | 0.73 | #VALUE!
3.3 | Cofins | 3 | 3.36 | #VALUE!
3.4 | CPMF | 0 | 0 | #VALUE!
3 | TAXA DE RISCO ( r ) |  | 0.65 | #VALUE! | #VALUE! | r = | 0.65% | Taxa de Risco
4 | DESPESAS FINANCEIRAS ( f ) |  | 1.2 | #VALUE! | #VALUE! | f = | 1.2% | Despesas Financeiras
5 | LUCRO ( l ) | 3.25 | 3.64 | #VALUE! | #VALUE! | l = | 3.25% | Lucro
#VALUE!
BDI = ((1+a+r+f)/(1-(i+l))-1)*100
BDI = | 11.9549 | calculado
BDI = | 12 | adotado

## PFS_VIII Det_ Enc_ Soc_ (2)
Ministério da Integração Nacional - MI
Companhia de Desenvolvimento dos Vales do São Francisco e do Parnaíba
2ª SUPERINTENDÊNCIA REGIONAL
DETALHAMENTO DOS ENCARGOS SOCIAIS
DISCRIMINAÇÃO
%
A | ENCARGOS SOCIAIS BÁSICOS
A1 | INSS | 20%
A2 | SESI | 1.5%
A3 | SENAI | 1%
A4 | INCRA | 0.2%
A5 | SEBRAE | 0.6%
A6 | Salário-Educação | 2.5%
A7 | Seguro Contra Acidentes de Trabalho | 3%
A8 | FGTS | 8%
A9 | SECONCI | 0%
SUBTOTAL DE "A" |  | 36.8%
B | ENCARGOS SOCIAIS QUE RECEBEM INCIDÊNCIA DE "A"
B1 | Repouso Semanal Remunerado | 0%
B2 | Feriados | 0%
B3 | Auxílio - Enfermidade | 0.69%
B4 | 13º Salário | 8.33%
B5 | Licença Paternidade | 0.06%
B6 | Faltas Justificadas | 0.56%
B7 | Dias de Chuvas | 0%
B8 | Auxílio Acidente de Trabalho | 0.09%
B9 | Férias Gozadas | 8.47%
B10 | Salário Maternidade | 0.02%
SUBTOTAL DE "B" |  | 18.22%
C | ENCARGOS SOCIAIS QUE NÃO RECEBEM INCIDÊNCIA DE "A"
C1 | Aviso Prévio Indenizado | 5.55%
C2 | Aviso Prévio Trabalhado | 0.13%
C3 | Férias Indenizadas | 2.49%
C4 | Depósito Rescisão Sem Justa Causa | 3.97%
C5 | Indenização Adicional | 0.47%
SUBTOTAL DE "C" |  | 12.61%
D | REINCIDÊNCIAS
D1 | Reincidência de Grupo A sobre Grupo B | 6.7%
D2 | Reincidência de Grupo A sobre Aviso Prévio Trabalhado e Reincidência do FGTS sobre Aviso Prévio Indenizado | 0.49%
SUBTOTAL DE "D" |  | 7.19%
TOTAIS DE ENCARGOS SOCIAIS |  | 74.82%
1.7482

## Planilha Orçamentária
Ministério da Integração Nacional - MI
Companhia de Desenvolvimento dos Vales do São Francisco e do Parnaíba
2ª SUPERINTENDÊNCIA REGIONAL
PLANILHA ORÇAMENTÁRIA - ANEXO II
OBJETO: Recuperação de 01 (uma) bomba 32QL31 (BX 46801) da estação principal de bombeamento do Perímetro de Irrigação Formoso “A”, na área de abrangência da 2ª Superintendência, CODEVASF, no Estado da Bahia.
PLANILHA ORÇAMENTÁRIA
SERVIÇOS PRELIMINARES
01.00 | Descrição | Und | Quantidade | Valor Unitário (R$) | Valor Total (R$)
01.01 | Mobilização/Desmobilização | und | 1 | 7392.3244 | 7392.3244
01.03 | Placa da Obra | m² | 6 | 350.276 | 2101.6563
Total01= |  |  |  |  | 9493.9806
FORNECIMENTO
02.00 | Fornecimento de Material | Und | Qtde. | Valor Unitário (R$) | Valor Total (R$)
02.01 | ANELCAIXA VEDAÇÃO | und | 1 | 34.8 | 34.8
02.02 | BUCHA CX VEDAÇÃO | und | 1 | 6769.49 | 6769.49
02.03 | BUCHA MANCAIS | und | 3 | 7577.52 | 22732.56
02.04 | ANEL VEDAÇÃO MANCAL | und | 7 | 40.71 | 284.97
02.05 | ANEL VEDAÇÃO CORPO DESCARGA | und | 1 | 62.75 | 62.75
02.06 | BUCHA CORPO DESCARGA | und | 1 | 9858.26 | 9858.26
02.07 | BUCHA SINO INFERIOR | und | 1 | 7927.89 | 7927.89
02.08 | ANEL DE DESGASTE DO SINO INFERIOR | und | 1 | 27953.4 | 27953.4
02.09 | ANEL VEDAÇÃO SINO | und | 2 | 63.2 | 126.4
02.10 | RETENTOR LABIAL DO SINO | und | 2 | 2451.3 | 4902.6
02.11 | ANEL DE DESGASTE DO SINO SUPERIOR | und | 1 | 27953.4 | 27953.4
02.12 | BUCHA SINO SUPERIOR | und | 1 | 9567.34 | 9567.34
02.13 | ANEL VEDAÇÃO BUCHA | und | 1 | 44.76 | 44.76
02.14 | ANEL DE DESGASTE DO ROTOR | und | 1 | 33424.76 | 33424.76
02.15 | EIXO PROPULSOR | und | 1 | 106376.76 | 106376.76
02.16 | JUNTA CORPO DE DESCARGA | und | 2 | 1028.15 | 2056.3
02.17 | ANEL DE DESGASTE DO ROTOR SUPERIOR | und | 1 | 33424.76 | 33424.76
02.18 | ANEL VEDAÇÃO COLUNA | und | 5 | 216.43 | 1082.15
02.19 | EIXO DA BOMBA | und | 1 | 105098.17 | 105098.17
02.20 | PRISIONEIROS 1 1/8X4 | und | 100 | 141.24 | 14124
02.21 | PORCA 1 1/8 | und | 100 | 102.02 | 10202
02.22 | PARAFUSO 1 1/4’’ X 5 ½’’ | und | 72 | 321.18 | 23124.96
02.23 | PORCA 1 1/4’’ | und | 72 | 100.32 | 7223.04
02.24 | PRISIONEIROS 5/8 X 2 1/4 | und | 8 | 98.71 | 789.68
02.25 | PORCA 5/8 | und | 8 | 55.98 | 447.84
02.26 | PARAFUSO 1 ¼ X3 1/2 | und | 24 | 263.49 | 6323.76
02.27 | PORCA 1 ¼ | und | 24 | 107.95 | 2590.8
02.28 | ANEL ELÁSTICO DO FRENO | und | 6 | 2083.3 | 12499.8
02.29 | JUNTA PLUG SINO INFERIOR | und | 1 | 2776.58 | 2776.58
02.30 | DEFLETOR | und | 2 | 5240.57 | 10481.14
02.31 | LUVA DE ACOPLAMENTO | und | 3 | 19313.84 | 57941.52
02.32 | PORCA DE AJUSTAGEM | und | 1 | 3856.27 | 3856.27
Total02= |  |  |  |  | 552062.91
SERVIÇOS TÉCNICOS
03.00 | Serviços de Recuperação | Und | Qtde. | Valor Unitário (R$) | Valor Total (R$)
03.01 | Recuperação Cx Vedação | und | 1 | 7696.51 | 7696.51
03.02 | Recuperação Mancais | und | 3 | 14039.88 | 42119.64
03.03 | Recuperação Corpo Descarga | und | 1 | 18279.03 | 18279.03
03.04 | Recuperação Sino Inferior | und | 1 | 10560.81 | 10560.81
03.05 | Recuperação Sino Superior | und | 1 | 10471.85 | 10471.85
03.06 | Recuperação Plug do Sino Inferior | und | 1 | 2214.11 | 2214.11
03.07 | Recuperação das Colunas | und | 3 | 6878.91 | 20636.73
03.08 | Mão de obra mecânica para: * Recepção, desmontagem e limpeza; * Jateamento e limpeza geral de todos os componentes; * Analise visual e dimensional dos componentes; * Controle de folgas; * Controle geométrico dos principais componentes; * Balanceamento Dinâmico dos Rotores; * Balanceamento Dinâmico do Conjunto Girante; * Realização de Teste Hidrostático da Carcaça; * Preparação e emissão de relatório dimensional; * Preparação e Pintura; * Condicionamento e Adequação para transporte rodoviário; * Emitir Relatório Final da Intervenção. | und | 1 | 106942.9 | 106942.9
03.09 | Técnico na CODEVASF durante 10 dias, mobilização, desmobilização, Hospedagem, translado e alimentação, para a montagem do equipamento completo em campo. | und | 1 | 47919.64 | 47919.64
Total03= |  |  |  |  | 266841.22
VALOR TOTAL (Total 01 + Total 02 + Total 03)= |  |  |  |  | 828398.1106