## Planilha Orçamentária
MODELO - QUADRO PO I
Obra: |  |  | Perfuração de Poços Tubulares - LOTE III
Local: |  |  | Comunidades dispersas situadas na zona rural dos municípios de Floresta, Ipubi (01 Poço Sedimentar), Araripina, Carnaubeira da Penha, Buíque e Belém de São Francisco, sertão pernambucano, na área de atuação da 3ª Superintendência Regional da CODEVASF - LOTE III
Total de poços a perfurar |  |  |  | Cristalino |  | Sedimentar
|  |  |  | 7 |  | 1
Total de poços a instalar |  |  |  | Bomba | Cata-vento | Bomba
|  |  |  | 4 | 3 | 1
Data: Agosto/2015 |  |  |  | Valor Perfuração |  | 0
Data Base Utilizada para Insumos: SINAPI Julho/2015 Desonerado; ORSE Maio/2015; SEINFRA Tabela 023.1; Cotações |  |  |  | Valor Instalação |  | 0
|  |  |  | Valor Total das Obras |  | 0 |  | -285.71 | 2000
PLANILHA ORÇAMENTÁRIA
codigo | ITEM | CÓDIGO | DESCRIÇÃO DOS SERVIÇOS | UNID. | QUANT. | PREÇO (R$)
[6 empty] | UNITÁRIO C/BDI | TOTAL COM BDI
| 1 | 10101 | Serviços Preliminares |  |  |  | 0
composição | 1.1 |  | Mobilização de Equipamentos, Materiais e Pessoal. | un | 6 | 0 | 0
composição | 1.2 |  | Desmobilização de Equipamentos, Materiais e Pessoal. | un | 2 | 0 | 0
composição | 1.3 |  | Fornecimento, montagem e conservação de placa de identificação de obra padrão (3m x 2m). | m² | 12 | 0 | 0
composição | 1.4 |  | Fornecimento de Veículo 4x4 à fiscalização com seguro, taxas de licenciamento, revisão periódica, manutenção, combustível e pneus. | mês | 3 | 0 | 0
composição | 1.5 |  | Administração local da obra. | un | 1 | 0 | 0
| 2 |  | Poços Cristalinos profundidade média 60m |  |  |  | 0
composição | 2.1 |  | Locação, acompanhamento da perfuração, teste de vazão e da instalação do poço, por profissional habilitado. | un | 7 | 0 | 0
composição | 2.2 |  | Limpeza do terreno - Raspagem e limpeza manual do terreno com destocamento de arvore até 15cm | m² | 28 | 0 | 0
composição | 2.3 |  | Montagem, instalação e desinstalação de sonda. | un | 7 | 0 | 0
composição | 2.4 |  | Perfuração de poço com diâmetro mínimo de 8" (solo decomposto). | m | 70 | 0 | 0
composição | 2.5 |  | Perfuração de poço com diâmetro mínimo de 6" (rocha cristalina). | m | 350 | 0 | 0
composição | 2.6 |  | Fornecimento e instalação de Revestimento do Poço em Tubo PVC Geomecânico STD em DN de 6" com luvas e rosca. | m | 70 | 0 | 0
composição | 2.7 |  | Cimentação anelar do poço, com argamassa de cimento e areia produzida no traço 1:3. | m³ | 0.99 | 0 | 0
composição | 2.8 |  | Realização de limpeza do poço, realizado mediante a utilização de compressor de ar pelo método de fluxo e refluxo, incluindo operação e a instalação de compressor de ar, em conformidade com a NBR 12244. | un | 7 | 0 | 0
composição | 2.9 |  | Realização de desenvolvimento e estimulação do poço, realizado mediante a utilização de compressor de ar pelo método de fluxo e refluxo, incluindo operação e a instalação de compressor de ar, em conformidade com a NBR12244. | un | 7 | 0 | 0
composição | 2.10 |  | Fornecimento e instalação de Cap fêmea de ponta de tubo de 6", para impedir contaminação do poço, inclusive anel de vedação e borracha. | un | 7 | 0 | 0
composição | 2.11 |  | Realização de desinfecção do poço, incluindo material de limpeza, instalação e desinstalação de compressor, combustível e operador. | un | 7 | 0 | 0
composição | 2.12 |  | Realização de análise físico-química e bacteriológica da água em conformidade com a NR 518, incluindo a coleta, taxas e transporte. | un | 7 | 0 | 0
composição | 2.13 |  | Realização de teste de vazão e de bombeamento do poço, incluindo operação e instalação de motobomba submersa e grupo gerador eletrico, em conformidade com a NBR 12244. | un | 7 | 0 | 0
composição | 2.14 |  | Obtenção junto aos órgãos competente da Outorga de funcionamento e uso de recursos hídricos - CPRH/PE. | un | 7 | 0 | 0
composição | 2.15 |  | Construção de laje de proteção sanitária em concreto armado para qualquer tipo de estrutura, FCK = 15 Mpa, virado em betoneira na obra, incluindo aplicação e adensamento, forma, escoramento e ferragens, nas dimensões-1,0m x 1,0m x 0,15m, com declividade de 2% em relação ao centro do poço para as bordas, em conformidade com a NBR 12244. | m³ | 1.05 | 0 | 0
| 3 | 5 | Poços Sedimentares profundidade média 180m |  |  |  | 0
composição | 3.1 | 3.1 | Locação, acompanhamento da perfuração, teste de vazão e da instalação do poço, por profissional habilitado. | un | 1 | 0 | 0
composição | 3.2 | 3.2 | Limpeza do terreno - Raspagem e limpeza manual do terreno com destocamento de arvore até 15cm. | m² | 300 | 0 | 0
composição | 3.3 | 3.3 | Montagem, instalação e desinstalação de sonda. | un | 1 | 0 | 0
composição | 3.4 | 3.4 | Perfuração de Poço em rocha sedimentar com diâmetro de 16". | m | 20 | 0 | 0
composição | 3.5 | 3.5 | Perfuração de Poço em rocha sedimentar com diâmetro de 12 1/4". | m | 160 | 0 | 0
composição | 3.6 | 3.6 | Fornecimento e instalação de Cap fêmea de ponta de tubo de 6", para impedir contaminação do poço, inclusive anel de vedação e borracha. | un | 1 | 0 | 0
composição | 3.7 | 3.7 | Fornecimento e instalação de Cap PVC geomecânico REF. em DN 6" para vedação do fundo do filtro, inclusive anel de vedação e borracha. | un | 1 | 0 | 0
composição | 3.8 | 3.8 | Fornecimento e instalação de Revestimento do Poço em Tubo PVC Geomecânico STD em DN de 6" com luvas e rosca (Para poços de até no máximo 150m de profundidade). | m | 150 | 0 | 0
composição | 3.9 | 3.10 | Fornecimento e aplicação de nata de cimento para cimentação anelar e isolamento de aquíferos e proteção sanitária em conformidade com a NBR 12244. | m³ | 8.67 | 0 | 0
composição | 3.10 | 3.11 | Fornecimento e instalação de Filtro em Tubo de PVC Geomecânico REF. em DN de 6" com luva e rosca com aberturas de 0,5mm. (Para poços de 150m até no máximo 300m de profundidade). | m | 30 | 0 | 0
composição | 3.11 | 3.12 | Fornecimento e instalação de Pré-filtro preenchido com material quartzoso previamente lavado, peneirado e selecionado com granulometria variável de 2 - 4 mm em conformidade com NBR 12244. | m³ | 1.73 | 0 | 0
composição | 3.12 | 3.13 | Realização de limpeza do poço, realizado mediante a utilização de compressor de ar pelo método de fluxo e refluxo, incluindo operação e a instalação de compressor de ar, em conformidade com a NBR 12244. | un | 1 | 0 | 0
composição | 3.13 | 3.14 | Realização de desenvolvimento e estimulação do poço, realizado mediante a utilização de compressor de ar pelo método de fluxo e refluxo, incluindo operação e a instalação de compressor de ar, em conformidade com a NBR12244. | un | 1 | 0 | 0
composição | 3.14 | 3.15 | Realização de teste de vazão e de bombeamento do poço, incluindo operação e Instalação motor-bomba submersa e grupo gerador elétrico, em conformidade com a NBR 12244. | un | 1 | 0 | 0
composição | 3.15 | 3.16 | Realização de Perfilagem geofísica do poço em conformidade com a NBR 12244. | un | 1 | 0 | 0
composição | 3.16 | 3.17 | Realização de desinfecção do poço, incluindo material de limpeza, instalação e desinstalação de compressor, combustível e operador. | un | 1 | 0 | 0
composição | 3.17 | 3.18 | Realização de Análise Físico-Química e bacteriológica da água em conformidade com a NR 518, incluindo a coleta, taxas e transporte. | un | 1 | 0 | 0
composição | 3.18 | 3.19 | Obtenção junto aos órgãos competente da Outorga de funcionamento e uso de recursos hídricos - CPRH/PE. | un | 1 | 0 | 0
composição | 3.19 | 3.20 | Construção de laje de proteção sanitária em concreto armado para qualquer tipo de estrutura, inclusive forma e ferragens, nas dimensões-1,0m x 1,0m x 0,15m, com declividade de 2% em relação ao centro do poço para as bordas em conformidade com a NBR 12244. | m³ | 0.15 | 0 | 0
| 4 |  | Poços Cristalinos - Montagem e Instalação com bomba submersa. |  |  |  | 0
composição | 4.1 |  | Fornecimento e assentamento de tubos e conexões em PVC tipo Edutor, azul, Diâmetro Nominal de 50 mm (interligação do poço à caixa do reservatório). | m | 120 | 0 | 0
composição | 4.2 |  | Fornecimento, montagem e instalação de poço profundo tubular com diâmetro de 6", incluindo conjunto motor-bomba submersa e peças, diâmetro da tubulação de recalque de até 2", profundidade da bomba entre 40 m e 56 m, inclusive rede elétrica do quadro de comando à bomba. | un | 4 | 0 | 0
composição | 4.3 |  | Limpeza do terreno - Raspagem e limpeza manual do terreno com destocamento de arvore até 15cm (área de bebedouro e do reservatório). | m² | 41 | 0 | 0
composição | 4.4 |  | Escavação manual de vala de fundação em material de 1 e 2ª categoria, com dimensões de 0,40 m x 0,30 m, profundidade até 0,40 m, incluindo regularização manual do fundo da vala (reservatório ao bebedouro). | m³ | 8.06 | 0 | 0
composição | 4.5 |  | Aterro manual de valas de fundação com até 0,40 m de profundidade, com avaliação visual da compactação (reservatório ao bebedouro). | m³ | 8.06 | 0 | 0
composição | 4.6 |  | Escavação manual de vala de fundação para instalação de tubulação de adutora em material de 1ª e 2ª categoria, com dimensões de 0,40 m x 0,30 m, profundidade até 0,40 m, incluindo regularização manual do fundo da vala (poço ao reservatório). | m³ | 14.4 | 0 | 0
composição | 4.7 |  | Aterro manual de valas de fundação com até 0,40 m de profundidade, com avaliação visual da compactação (poço ao reservatório). | m³ | 14.4 | 0 | 0
composição | 4.8 |  | Fornecimento e assentamento de tubos e conexões em PVC, marrom, diâmetros de 32mm, soldável. | m | 80 | 0 | 0
composição | 4.9 |  | Fornecimento e instalação de caixa d'água de fibra de 5m³, sobre base de concreto armado, incluído barrilete, tubulação de dreno, lavagem e ladrão. | un | 4 | 0 | 0
composição | 4.10 |  | Fornecimento e montagem de cerca de proteção construída com mourões de concreto armado (H=2,5 m), com ponta virada e com 11 fios de arame farpado, incluindo chumbamento e arame de fixação. | m | 58.8 | 0 | 0
composição | 4.11 |  | Fornecimento, montagem e instalação de portão de ferro tubular, tela em aço galvanizado, dobradiças e fechadura para passagem de pedestre, medindo 1,80m x 1,10m, incluindo mourão de sustentação. | un | 4 | 0 | 0
composição | 4.12 |  | Execução de bebedouro em concreto armado, incluindo a instalação hidráulica. | un | 4 | 0 | 0
composição | 4.13 |  | Execução de base de sustentação do reservatório em concreto armado, diâmetro de 2,06 m e altura de 1,10 m, conforme projeto. | un | 4 | 0 | 0
composição | 4.14 |  | Elaboração de projeto de rede elétrica de baixa tensão, incluído aprovação junto a concessionária. | un | 4 | 0 | 0
composição | 4.15 |  | Execução de rede elétrica de baixa tensão, com cabo de alumínio de 25 mm² (3+1). | m | 800 | 0 | 0
composição | 4.16 |  | Fornecimento e montagem de quadro de medição no padrão CELPE para 3 ou 4 fios, inclusive haste de aterramento, condutores, conectores, eletroduto, disjuntor, caixa para disjuntor, bucha, arruela e tubo. | un | 4 | 0 | 0
composição | 4.17 |  | Abrigo de proteção em concreto armado para quadro de comando de bomba. | un | 4 | 0 | 0
| 5 |  | Poços Cristalinos - Montagem e Instalação com cata-vento. |  |  |  | 0
composição | 5.1 |  | Fornecimento e assentamento de tubos e conexões em PVC tipo Edutor, azul, Diâmetro Nominal de 50 mm (interligação do poço à caixa do reservatório). | m | 90 | 0 | 0
composição | 5.2 |  | Fornecimento, montagem e instalação de poço profundo tubular com diâmetro de 6", com cata-vento de base triangular, diâmetro da tubulação de até 2", profundidade do injetor entre 40m e 56m, incluindo fixação da torre sobre base de concreto no traço 1:2:3. | un | 3 | 0 | 0
composição | 5.3 |  | Limpeza do terreno - Raspagem e limpeza manual do terreno com destocamento de arvore até 15cm (área de bebedouro e do reservatório). | m² | 30.75 | 0 | 0
composição | 5.4 |  | Escavação manual de vala de fundação em material de 1 e 2ª categoria, com dimensões de 0,40 m x 0,30 m, profundidade até 0,40 m, incluindo regularização manual do fundo da vala (reservatório ao bebedouro). | m³ | 6.05 | 0 | 0
composição | 5.5 |  | Aterro manual de valas de fundação com até 0,40 m de profundidade, com avaliação visual da compactação (reservatório ao bebedouro). | m³ | 6.05 | 0 | 0
composição | 5.6 |  | Escavação manual de vala de fundação para instalação de tubulação de adutora em material de 1ª e 2ª categoria, com dimensões de 0,40 m x 0,30 m, profundidade até 0,40 m, incluindo regularização manual do fundo da vala (poço ao reservatório). | m³ | 10.8 | 0 | 0
composição | 5.7 |  | Aterro manual de valas de fundação com até 0,40 m de profundidade, com avaliação visual da compactação (poço ao reservatório). | m³ | 10.8 | 0 | 0
composição | 5.8 |  | Fornecimento e assentamento de tubos e conexões em PVC, marrom, diâmetros de 32mm, soldável. | m | 60 | 0 | 0
composição | 5.9 |  | Fornecimento e instalação de caixa d'água de fibra de 5m³, sobre base de concreto armado, incluído barrilete, tubulação de dreno, lavagem e ladrão. | un | 3 | 0 | 0
composição | 5.10 |  | Fornecimento e montagem de cerca de proteção construída com mourões de concreto armado (H=2,5 m), com ponta virada e com 11 fios de arame farpado, incluindo chumbamento e arame de fixação. | m | 44.1 | 0 | 0
composição | 5.11 |  | Fornecimento, montagem e instalação de portão de ferro tubular, tela em aço galvanizado, dobradiças e fechadura para passagem de pedestre, medindo 1,80m x 1,10m, incluindo mourão de sustentação. | un | 3 | 0 | 0
composição | 5.12 |  | Execução de bebedouro em concreto armado, incluindo a instalação hidráulica. | un | 3 | 0 | 0
composição | 5.13 |  | Execução de base de sustentação do reservatório em concreto armado, diâmetro de 2,06 m e altura de 1,10 m, conforme projeto. | un | 3 | 0 | 0
| 6 |  | Poços Sedimentares - Montagem e Instalação. |  |  |  | 0
composição | 6.1 |  | Elaboração de projeto de rede elétrica de baixa tensão, incluído aprovação junto a concessionária. | un | 1 | 0 | 0
composição | 6.2 |  | Execução de rede elétrica de baixa tensão, com capacidade para suportar a carga do equipamento instalado. | m | 250 | 0 | 0
composição | 6.3 |  | Fornecimento e assentamento de tubos e conexões em PVC tipo Edutor, azul, Diâmetro Nominal de 50 mm (interligação do poço a caixa do reservatório). | m | 150 | 0 | 0
composição | 6.4 |  | Fornecimento, montagem e instalação de poço tubular com conjunto de motor-bomba submersa, monofásico, 220 volts, 60 Hz, com motor lubrificado e refrigerado a água, acoplado a bombeador multiestágio com válvula de retenção incorporada e reatores em bronze, diâmetro da tubulação 2", capaz de vencer uma altura manométrica mínima de 200 mca com vazão média de 15 m³/h, incluindo quadro de comando compatível com o modelo de bomba instalada e 250 m de cabo, flexível, trifásico, isolado, tensão de 600V/1000V em conformidade com a NBR 7288 e diâmetro compatível com a bomba. | un | 1 | 0 | 0
composição | 6.5 |  | Locação de rede de adutora para interligação do poço ao reservatório e deste ao bebedouro. | m | 150 | 0 | 0
composição | 6.6 |  | Fornecimento e assentamento de tubos e conexões em PVC, marrom, diâmetros de 32mm, soldável. | m | 200 | 0 | 0
composição | 6.7 |  | Escavação manual de vala de fundação para instalação de tubulação de adutora em material de 1ª e 2ª categoria, com dimensões de 0,40 m x 0,30 m, profundidade até 0,40 m, incluindo regularização manual do fundo da vala (poço ao reservatório). | m³ | 18 | 0 | 0
composição | 6.8 |  | Aterro manual de valas de fundação com até 0,40 m de profundidade, com avaliação visual da compactação (poço ao reservatório). | m³ | 18 | 0 | 0
composição | 6.9 |  | Fornecimento e instalação de caixa d'água de fibra de 5m³, sobre base de concreto armado, incluído barrilete, tubulação de dreno, lavagem e ladrão. | un | 1 | 0 | 0
composição | 6.10 |  | Fornecimento e montagem de cerca de proteção construída com mourões de concreto armado (H=2,5 m), com ponta virada e com 11 fios de arame farpado, incluindo chumbamento e arame de fixação. | m | 14.7 | 0 | 0
composição | 6.11 |  | Fornecimento, montagem e instalação de portão de ferro tubular, tela em aço galvanizado, dobradiças e fechadura para passagem de pedestre, medindo 1,80m x 1,10m, incluindo mourão de sustentação. | un | 1 | 0 | 0
composição | 6.12 |  | Escavação manual de vala de fundação em material de 1 e 2ª categoria, com dimensões de 0,40 m x 0,30 m, profundidade até 0,40 m, incluindo regularização manual do fundo da vala (reservatório ao bebedouro). | m³ | 2.02 | 0 | 0
composição | 6.13 |  | Aterro manual de valas de fundação com até 0,40 m de profundidade, com avaliação visual da compactação (reservatório ao bebedouro). | m³ | 2.02 | 0 | 0
composição | 6.14 |  | Execução de bebedouro em concreto armado, incluindo a instalação hidráulica. | un | 1 | 0 | 0
composição | 6.15 |  | Execução de base de sustentação do reservatório em concreto armado, diâmetro de 2,06 m e altura de 1,10 m, conforme projeto. | un | 1 | 0 | 0
composição | 6.16 |  | Abrigo de proteção em concreto armado para quadro de comando de bomba. | un | 1 | 0 | 0
composição | 6.17 |  | Fornecimento e montagem de quadro de medição no padrão CELPE para 3 ou 4 fios, inclusive haste de aterramento, condutores, conectores, eletroduto, disjuntor, caixa para disjuntor, bucha e arruela. | un | 1 | 0 | 0
composição | 6.18 |  | Montagem de sistema de aterramento com haste de aterramento tipo Copperwelder, conector e cabo de cobre nu com bitola de 25 mm² para proteção de sistema elétrico em conformidade com a NBR 5410. | un | 1 | 0 | 0
Ministério da Integração Nacional
Companhia de Desenvolvimento dos Vales do São Francisco e do Parnaíba
3ª GRD/UEP - 3ª Superintendência Regional