## TR
Item | CATMAT | Descrição | Unid. | Quant. | P. Unit. c/ BDI (13,16%) | P. Total
1.1 | 38580 | Ventosa Tríplice Efeito Metálica Grande Capacidade 4” (DN 100 mm) PN 25 Corpo e tampa em ferro fundido ductil; Classe de pressão mínima: PN 25; Pressão de operação mínima: 0,2 bar; Extremidade flangeada; Flutuador de corpo cilíndrico - baixo peso específico; Vazão de admissão mínima de ar de 1.300m³/h para um diferencial de pressão de (-) 4 m.c.a. | Un | 7 | 2031.03 | 14217.21
1.2 | 38580 | Ventosa Tríplice Efeito Metálica Grande Capacidade 3” (DN 75 mm) PN 16 Corpo e tampa em ferro fundido ductil; Classe de pressão mínima: PN 16; Pressão de operação mínima: 0,2 bar; Extremidade flangeada; Flutuador de corpo cilíndrico - baixo peso específico; Vazão de admissão mínima de ar de 500m³/h para um diferencial de pressão de (-) 2 m.c.a. | Un | 8 | 1716.24 | 13729.92
1.3 | 38580 | Ventosa Tríplice Efeito de 2” (DN 50 mm) PN 16 Corpo e tampa em material plástico com resistência à exposição de raios ultravioletas ou metálico; Classe de pressão mínima: PN 16; Pressão de operação mínima: 0,2 bar; Extremidade rosca BSP macho ou flangeada; Flutuador de corpo cilíndrico - baixo peso específico - estando descartados os flutuadores esféricos Vazão de admissão mínima de ar de 280m³/h para um diferencial de pressão de (-) 2 m.c.a. | Un | 17 | 574.38 | 9764.46
|  | VALOR TOTAL |  |  |  | 37711.59

## Planilha TR Aquisiçao
AQUISIÇÃO VENTOSAS TRÍPLICE EFEITO” PARA AS REDES PRESSURIZADAS DE ADUÇÃO E DISTRIBUIÇÃO DE ÁGUA BRUTA, DO PROJETO DE IRRIGAÇÃO DA COMUNIDADE DE PONTA DA SERRA, LOCALIZADA NA ZONA RURAL DO MUNICÍPIO DE PETROLINA/PE, ÁREA DE ATUAÇÃO DA CODEVASF 3ªSR.
1. PLANILHA ORÇAMENTÁRIA
Item | Referência | Código | Descrição | Unid. | Quant. | P. Unit. c/ BDI (13,16%) | P. Total
1.1 | ORSE (Julho/2018) | 6436 | Ventosa Tríplice Efeito Metálica Grande Capacidade 4” (DN 100 mm) PN 25, demais características conforme especificações técnicas. | Un | 7 | 2031.03 | 14217.21
1.2 | ORSE (Julho/2018) | 6435 | Ventosa Tríplice Efeito Metálica Grande Capacidade 3” (DN 75 mm) PN 16, demais características conforme especificações técnicas. | Un | 8 | 1716.24 | 13729.92
1.3 | ORSE (Julho/2018) | 6425 | Ventosa Tríplice Efeito Plástica 2" (DN 50) características conforme especificações técnicas. | Un | 17 | 574.38 | 9764.46
| VALOR TOTAL | [5 empty] | 37711.59
2. DETALHAMENTO DO BDI PARA FORNECIMENTO
|  | ITEM | DESCRIÇÃO | % | %
|  |  |  | PV | CD
|  | 1 | ADMINISTRAÇÃO CENTRAL |  | 3
|  | 1.1 | ESCRITÓRIO CENTRAL
|  | 1.2 | VIAGENS
|  | 2 | IMPOSTOS E TAXAS | 3.65
|  | 3.1 | ISS
|  | 3.2 | PIS | 0.65
|  | 3.3 | Cofins | 3
|  | 3 | TAXA DE RISCO |  | 0.6
|  | 4 | SEGUROS + GARANTIAS |  | 0.35
|  | 5 | DESPESAS FINANCEIRAS |  | 0.85
|  | 6 | LUCRO |  | 4
|  | BDI calculado (%) |  |  | 13.16
|  | BDI ADOTADO (%) |  |  | 13.16
Petrolina/PE, 24 de Outubro de 2018.