## Planilha Edital
ANEXO I - PLANILHA DE ESPECIFICAÇÕES, QUANTITATIVOS E PREÇOS PARA LICITAÇÃO DE PREGÃO ELETRÔNICO DE REGISTRO DE PREÇOS (SRP)
Item | CATMAT | Especificações | Unidade | Quant | Valor Unit (R$) | Subtotal (R$)
1 | 2496 | Trator agrícola novo, tração 4x4, com potência mínima 75 CV, transmissão de 8 velocidades a frente e 02 a ré, barra de tração, válvula de controle remoto mínimo 02 saídas, pesos dianteiros e na rodagem traseira, pneus dianteiros 12,4x24R1 e traseiro 18,4x30R1, estrutura de proteção ROPS com toldo. | unid | 100 | 82995 | 8299500
2 | 62995 | Grade aradora com controle remoto nova, 14 discos de 26”, diâmetro do eixo 1.5/8; largura de trabalho mínimo de 1300 mm; espaço de discos 235 mm; profundidade aproximada 150 a 180 mm. Com rodas para transporte acionada por cilindro hidráulico. | unid | 100 | 14194.49 | 1419449
3 | 304353 | Carreta agrícola em madeira de lei nova, nova, com capacidade de carga mínima de 4,0(quatro) toneladas, com dois eixos, pneus novos. Dimensões mínimas da carroceria (4,00 m x 2,00 m x 0,60 m), com feixe de molas. Garantia mínima de 12 meses. | unid | 100 | 7910 | 791000
4 | 284779 | Carreta tanque nova, 02 eixos, 04 rodas, com pneus 900 x 20, estrutura de acoplamento a trator pela barra de tração, tanque construído em chapa mínimo 3/16, tratamento externo com tinta epóxi, chassi em viga U mínimo de 6”, capacidade mínima de 3.500 litros com suporte para descanso em ferro. Garantia mínima 12 meses. | unid | 100 | 14800 | 1480000
5 | 428535 | Arado reversível de 3 discos, tipo reversível hidráulico, tração por trator potência mínima 75 CV, 03 discos com diâmetro mínimo de 28” profundidade do sulco mínimo 450 mm, largura mínima 0,900 m, em ferro, estrutura de engate no terceiro ponto do trator. | unid | 100 | 9569.99 | 956999
6 | 276012 | Roçadeira hidráulica nova, acionada por tomada de força, estrutura de engate do terceiro ponto, largura de corte mínimo 1,50 m, mínimo 02 (duas) facas, proteção lateral em chapas de aço, altura de corte mínimo 100 mm, cardan com protetor incluso. | unid | 100 | 5749.37 | 574937
7 | 4634 | Guincho Agrícola capacidade mínima 600kg, acionado por trator agrícola, através dos braços do hidráulico, com elevação mínima 2,00m. | unid | 100 | 689 | 68900
8 | 270190 | Pulverizador agrícola com barra de aplicação mínimo 10,0 metros, com tanque em polietileno, capacidade mínima 600 litros e tanque de água limpa capac. mínima 10 litros, com bomba, filtros de linha, bicos e porta-bicos, distância entre-bicos máximo 0,60 metros, comando para regulação de vazão, suportes para engate 3º ponto. Garantia mínima 12 meses. | unid | 50 | 8869.99 | 443499.5
9 | 325485 | Sulcador Leve de 03 linhas novo - Sulcador leve para trator de 75 CV, de 03(três) linhas, para escapamentos de 900 mm a 1100 mm. | unid | 100 | 3600 | 360000
10 | 2402 | Microtrator de pneus novo, pot. mínima 14 CV, diesel, transmissão mínima 4 a frente e 2 a ré, partida elétrica, com bateria, pneu 6,00 x 12.4 com 04 lonas com enxada rotativa largura mínimo 900 mm. Garantia mínima 12 meses. | unid | 20 | 13799 | 275980
11 | 304334 | Carreta fixa nova capac. 1.000 kg, em madeira, dimensões mínimas comprimento 2,0 m, largura 1,0 m e altura 0,40 m, roda de aro mínimo 13”, estrutura para acoplamento em microtrator e suporte para descanso. Garantia mínima 12 meses. | unid | 20 | 3575 | 71500
12 | 150155 | Colhedora de Forragem de 01(uma) linha, transmissão através de correia e polia, acionada por tomada de força de trator agrícola, engate através dos braços hidráulicos, com tintura epóxi, com bica de saída para descarregamento em carreta altura mínima 2,00 metros. Garantia mínima 12 meses. | unid | 50 | 18430 | 921500
13 | 150155 | Picadeira/ Ensiladeira, equipada com motor a diesel de 10 hp ou superior, produção de 2.500 a 9.000 kg/h, cortes de 4 a 20 mm, com engrenagens intercambiáveis, montada em carreta reboque com rodas e pneus aro 13. | unid | 200 | 8929 | 1785800
[5 empty] | TOTAL | 17449064.5
Ministério da Integração Nacional – MI
Companhia de Desenvolvimento dos Vales do São Francisco e do Parnaíba
3ª Superintendência Regional