## Resumo
OBJETO: | SERVIÇOS DE PAVIMENTAÇÃO, MEIO-FIO E LINHA D’ÁGUA A SEREM EXECUTADOS EM VIAS DE DIVERSOS MUNICÍPIOS DO ESTADO DE PERNAMBUCO, INSERIDOS NA ÁREA DE ATUAÇÃO DA 3ª SUPERINTENDÊNCIA REGIONAL DA CODEVASF, ATRAVÉS DE SISTEMA DE REGISTRO DE PREÇOS - SRP.
Data Base Utilizada: SINAPI - Março/2019; ORSE - Março/2019; SICRO DNIT - Outubro/2018 e COMPRASNET. |  |  |  |  | BDI %: | 21.41%
|  |  |  | Encargos Sociais: |  | Horista | Mensalista
[6 empty] | 115% | 71.07%
LOTE | DESCRIÇÃO | Quantidades |  |  | CUSTOS TOTAIS (R$)
|  | Extensão (m) | Área (m²) | Largura(m) | R$/m | R$/m² | R$ Total
LOTE I: | EXECUÇÃO DE PAVIMENTAÇÃO DE VIAS PÚBLICAS EM PARALELEPÍPEDO EM VIAS DE DIVERSAS DE MUNICÍPIOS DO ESTADO DE PERNAMBUCO, INSERIDOS NA ÁREA DE ATUAÇÃO DA 3ª SUPERINTENDÊNCIA REGIONAL DA CODEVASF. | 24689.85 | 172828.95 | 7 | 768.6 | 109.8 | 18976516.7
LOTE II: | EXECUÇÃO DE PAVIMENTAÇÃO ASFÁLTICA EM RUAS DE DIVERSAS COMUNIDADES DE MUNICÍPIOS DO ESTADO DE PERNAMBUCO, INSERIDOS NA ÁREA DE ATUAÇÃO DA 3ª SUPERINTENDÊNCIA REGIONAL DA CODEVASF. | 12152.25 | 85065.75 | 7 | 790.81 | 112.97 | 9610173.61
VALOR TOTAL DO SRP | [6 empty] | 28586690.31
Ministério do Desenvolvimento Regional – MDR
Companhia de Desenvolvimento dos Vales do São Francisco e do Parnaíba
3ª GRD/UEP - 3ª Superintendência Regional

## Planilha lote I_PAR
OBJETO: |  | SERVIÇOS DE PAVIMENTAÇÃO, MEIO-FIO E LINHA D’ÁGUA A SEREM EXECUTADOS EM VIAS DE DIVERSOS MUNICÍPIOS DO ESTADO DE PERNAMBUCO, INSERIDOS NA ÁREA DE ATUAÇÃO DA 3ª SUPERINTENDÊNCIA REGIONAL DA CODEVASF, ATRAVÉS DE SISTEMA DE REGISTRO DE PREÇOS - SRP.
Data Base Utilizada: SINAPI - Março/2019; ORSE - Março/2019; SICRO DNIT - Outubro/2018 e COMPRASNET. | [5 empty] | BDI %: | 21.41%
[5 empty] | Encargos Sociais: |  | Horista | Mensalista
[7 empty] | 115% | 71.07%
LOTE I: |  | EXECUÇÃO DE PAVIMENTAÇÃO DE VIAS PÚBLICAS EM PARALELEPÍPEDO EM VIAS DE DIVERSAS COMUNIDADES DA ZONA RURAL DE MUNICÍPIOS DO ESTADO DE PERNAMBUCO, INSERIDOS NA ÁREA DE ATUAÇÃO DA 3ª SUPERINTENDÊNCIA REGIONAL DA CODEVASF.
Anexo VI - Planilhas Orçamentárias
LOTE I - PLANILHA ORÇAMENTARIA NÁO DESONERADA (Março/2019).
ITEM | CPUs | Fonte | Cód. | DISCRIMINAÇÃO DOS SERVIÇOS | UND | QTDE. | PREÇO UNITÁRIO (R$) | TOTAL
1 | IMPLANTAÇÃO DA OBRA
1.1 | SERVIÇOS INICIAIS
1.1.1 | CPU-01 | SINAPI | 74209/1 | PLACA DE OBRA EM CHAPA DE ACO GALVANIZADO | m² | 72 | 166.89 | 12016.08
1.1.2 | CPU-02 | SINAPI | 72840 | MOBILIZAÇÃO - TRANSPORTE COMERCIAL COM CAMINHAO CARROCERIA 9 T, RODOVIA PAVIMENTADA | un | 38057.9 | 1.04 | 39580.22
1.1.3 | CPU-02A | SINAPI | 72840 | DESMOBILIZAÇÃO - TRANSPORTE COMERCIAL COM CAMINHAO CARROCERIA 9 T, RODOVIA PAVIMENTADA | un | 38057.9 | 1.04 | 39580.22
1.2 | SINALIZAÇÃO DE ADVERTENCIA
1.2.1 | CPU-43 | SICRO | 5213464 | Fornecimento e implantação de placa de advertência em aço, lado de 0,60 m - película retrorrefletiva tipo I e SI | UNID | 204 | 198.47 | 40487.88
1.2.2 | CPU-22 | SICRO | 5213843 | Barreira plástica articulável modular 240 x 100 cm na cor amarela - utilização de 10 vezes | M | 86 | 88 | 7568
1.2.3 | CPU-23 | SICRO | 5213838 | Cilindro canalizador de tráfego com base quadrada de 111 x 56 x 56 cm - utilização de 10 vezes | UNID. | 43 | 47.37 | 2036.91
1.2.4 | CPU-24 | SICRO | 5213836 | Balizador cônico refletivo em polietileno semi flexível de 114 x 11 x 40 cm - utilização de 5 vezes | UNID. | 204 | 33.58 | 6850.32
1.2.5 | CPU-25 | SICRO | 5213835 | Cone plástico para canalização de trânsito - utilização de 5 vezes | UNID. | 246 | 7.15 | 1758.9
[5 empty] | ITEM 1: |  | TOTAL | 149878.53
2 | ADMINISTRAÇÃO DA OBRA
2.1 | CPU-03 | CODEVASF | 2.1 | ADMINISTRAÇÃO LOCAL | % | 1 | 95713.42 | 95713.42
2.2 | CPU-04 | CODEVASF | 2.2 | CANTEIRO DE OBRAS E ALMOXARIFADO | MÊS | 9 | 1092.12 | 9829.08
[5 empty] | ITEM 2: |  | TOTAL | 105542.5
3 | LOCAÇÃO
3.1 | CPU-05 | SINAPI | 78472 | SERVICOS TOPOGRAFICOS PARA PAVIMENTACAO, INCLUSIVE NOTA DE SERVICOS, ACOMPANHAMENTO E GREIDE | m² | 172829 | 0.47 | 81229.63
[5 empty] | ITEM 3: |  | TOTAL | 81229.63
4 | TRABALHOS EM TERRA
4.1 | CPU-46 | CODEVASF | 4.1 | Abertura de caixa de ruas esp=0,25m, c/ expurgo e compactacao do subleito. | M3 | 172829 | 7.47 | 1291032.63
[5 empty] | ITEM 4: |  | TOTAL | 1291032.63
5 | PAVIMENTAÇÃO EM PARALELEPIPEDO
5.1 | CPU-47 | CODEVASF | 5.1 | MEIO-FIO (GUIA) GRANÍTICO, REJUNTADO C/ARGAMASSA 1:3 CIMENTO:AREIA, INCLUINDO ESCAVAÇÃO E REATERRO. | M | 49379.92 | 31.19 | 1540159.7 | 0.09
5.2 | CPU-48 | SINAPI | 72799 | PAVIMENTO EM PARALELEPIPEDO SOBRE COLCHAO DE AREIA REJUNTADO COM ARGAMASSA DE CIMENTO E AREIA NO TRAÇO 1:3 (PEDRAS PEQUENAS 30 A 35 PECAS POR M2) | M2 | 172829 | 59.76 | 10328261.04
[5 empty] | ITEM 5: |  | TOTAL | 11868420.74
6 | CALÇADA
6.1 | CPU-35 | SINAPI | 97622 | DEMOLIÇÃO DE ALVENARIA DE BLOCO FURADO, DE FORMA MANUAL, SEM REAPROVEITAMENTO. AF_12/2017 | M3 | 741 | 49.23 | 36479.43
6.2 | CPU-36 | SINAPI | 72897 | CARGA MANUAL DE ENTULHO EM CAMINHAO BASCULANTE 6 M3 | M3 | 741 | 26.41 | 19569.81
6.3 | CPU-37 | SINAPI | 94992 | EXECUÇÃO DE PASSEIO (CALÇADA) OU PISO DE CONCRETO COM CONCRETO MOLDADO IN LOCO, FEITO EM OBRA, ACABAMENTO CONVENCIONAL, ESPESSURA 6 CM, ARMADO. AF_07/2016 | M2 | 51850 | 70.83 | 3672535.5
6.4 | CPU-38 | CODEVASF | 7.4 | CONSTRUÇÃO DE RAMPA DE ACESSIBILIDADE C/ INCLINAÇÃO DE 8% E APLICAÇÃO DE CORRUGADO E ARGAMASSA DE CIMENTO E AREIA NO TRAÇO 1:3, COM 2,0CM DE ESPESSURA E COM ACABAMENTO. | UNID. | 248 | 218.08 | 54083.68
6.5 | CPU-39 | CODEVASF | 7.5 | FORNECIMENTO E ASSENTAMENTO DE PISO TÁTIL DIRECIONAL E/OU ALERTA 25 X 25CM (EM CONCRETO) | M² | 49380 | 20.59 | 1016734.2
[5 empty] | ITEM 6: |  | TOTAL | 4799402.62
7 | SERVIÇOS DIVERSOS
7.1 | CPU-40 | CODEVASF | 85423 | ISOLAMENTO DE OBRA COM TELA PLASTICA COM MALHA DE 5MM | M2 | 49380 | 9.62 | 475035.6
[5 empty] | ITEM 7: |  | TOTAL | 475035.6
8 | SINALIZAÇÃO DAS VIAS
8.1 | CPU-41 | SICRO | 5213851 | Fornecimento e implantação de suporte metálico galvanizado para placa de regulamentação - D = 0,60 m | UNID | 495 | 217.64 | 107731.8
8.2 | CPU-42 | SICRO | 5213440 | Fornecimento e implantação de placa de regulamentação em aço D = 0,60 m - película retrorrefletiva tipo I e SI | UNID | 495 | 198.47 | 98242.65
[5 empty] | ITEM 9: |  | TOTAL | 205974.45
[5 empty] | TOTAL ORÇADO |  |  | 18976516.7
Ministério do Desenvolvimento Regional – MDR
Companhia de Desenvolvimento dos Vales do São Francisco e do Parnaíba
3ª GRD/UEP - 3ª Superintendência Regional

## Memoria de Calculo_lote I_PAR
OBJETO: |  | SERVIÇOS DE PAVIMENTAÇÃO, MEIO-FIO E LINHA D’ÁGUA A SEREM EXECUTADOS EM VIAS DE DIVERSOS MUNICÍPIOS DO ESTADO DE PERNAMBUCO, INSERIDOS NA ÁREA DE ATUAÇÃO DA 3ª SUPERINTENDÊNCIA REGIONAL DA CODEVASF, ATRAVÉS DE SISTEMA DE REGISTRO DE PREÇOS - SRP.
Data Base Utilizada: SINAPI - Março/2019; ORSE - Março/2019; SICRO DNIT - Outubro/2018 e COMPRASNET. | [7 empty] | BDI %: | 21.41%
[8 empty] | Encargos Sociais: | Horista | Mensalista
[9 empty] | 115% | 71.07%
LOTE I: |  | EXECUÇÃO DE PAVIMENTAÇÃO DE VIAS PÚBLICAS EM PARALELEPÍPEDO EM VIAS DE DIVERSAS COMUNIDADES DA ZONA RURAL DE MUNICÍPIOS DO ESTADO DE PERNAMBUCO, INSERIDOS NA ÁREA DE ATUAÇÃO DA 3ª SUPERINTENDÊNCIA REGIONAL DA CODEVASF.
PLANILHA ORÇAMENTARIA NÁO DESONERADA - Março/2019
MEMÓRIA DE CÁLCULO DOS QUANTITATIVOS - Lote I
ITEM | CPU | SERVIÇO | DISCRIMINAÇÃO DO SERVIÇO |  |  | UNID. | DETALHAMENTO DOS CALCULOS / unid. | QTDE /unid. | UNIDADES NECESSÁRIAS | TOTAL
1 | IMPLANTAÇÃO DA OBRA
1.1 | SERVIÇOS INICIAIS
1.1.1 | CPU-01 | 74209/1 | PLACA DA OBRA |  |  | m² | 2 x 3 | 6 | 12 | 72
1.1.2 | CPU-02 | 72840 | MOBILIZAÇÃO |  |  | un |  | 734 | 51.85 | 38057.9
1.1.3 | CPU-02A | 72840 | DESMOBILIZAÇÃO |  |  | un |  | 734 | 51.85 | 38057.9
1.2 | SINALIZAÇÃO DE ADVERTENCIA
1.2.1 | CPU-43 | 5213464 | Fornecimento e implantação de placa de advertência em aço, lado de 0,60 m - película retrorrefletiva tipo I e SI |  |  | UNID |  | 17 | 12 | 204
1.2.2 | CPU-22 | 5213843 | Barreira plástica articulável modular 240 x 100 cm na cor amarela - utilização de 10 vezes |  |  | M |  | 84 | 1 | 84
1.2.3 | CPU-23 | 5213838 | Cilindro canalizador de tráfego com base quadrada de 111 x 56 x 56 cm - utilização de 10 vezes |  |  | UNID. |  | 42 | 1 | 42
1.2.4 | CPU-24 | 5213836 | Balizador cônico refletivo em polietileno semi flexível de 114 x 11 x 40 cm - utilização de 5 vezes |  |  | UNID. |  | 102 | 2 | 204
1.2.5 | CPU-25 | 5213835 | Cone plástico para canalização de trânsito - utilização de 5 vezes |  |  | UNID. |  | 123 | 2 | 246
2 | ADMINISTRAÇÃO DA OBRA | 0 | 0
2.1 | CPU-03 | 2.1 | ADMINISTRAÇÃO LOCAL |  |  | % |  | 1% | 100 | 1
2.2 | CPU-04 | 2.2 | CANTEIRO DE OBRAS E ALMOXARIFADO |  |  | MÊS |  | 1 | 9 | 9
3 | LOCAÇÃO | 0 | 0
3.1 | CPU-05 | 78472 | SERVICOS TOPOGRAFICOS PARA PAVIMENTACAO, INCLUSIVE NOTA DE SERVICOS, ACOMPANHAMENTO E GREIDE |  |  | m² |  | 24689.85 | 7 | 172829
4 | TRABALHOS EM TERRA | 0 | 0
4.1 | CPU-46 | 4.1 | Abertura de caixa de ruas esp=0,25m, c/ expurgo e compactacao do subleito. |  |  | m² |  | 24689.85 | 7 | 172829
5 | PAVIMENTAÇÃO EM PARALELEPIPEDO | 0 | 0
5.1 | CPU-47 | 5.1 | MEIO-FIO (GUIA) GRANÍTICO, REJUNTADO C/ARGAMASSA 1:3 CIMENTO:AREIA, INCLUINDO ESCAVAÇÃO E REATERRO. |  |  | M |  | 24689.85 | 2 | 49379.92
5.2 | CPU-48 | 72799 | PAVIMENTO EM PARALELEPIPEDO SOBRE COLCHAO DE AREIA REJUNTADO COM ARGAMASSA DE CIMENTO E AREIA NO TRAÇO 1:3 (PEDRAS PEQUENAS 30 A 35 PECAS POR M2) |  |  | M2 |  | 24689.85 | 7 | 172829
6 | CALÇADA | 0 | 0
6.1 | CPU-35 | 97622 | DEMOLIÇÃO DE ALVENARIA DE BLOCO FURADO, DE FORMA MANUAL, SEM REAPROVEITAMENTO. AF_12/2017 |  |  | M3 |  | 370.35 | 2 | 741
6.2 | CPU-36 | 72897 | CARGA MANUAL DE ENTULHO EM CAMINHAO BASCULANTE 6 M3 |  |  | M3 |  | 370.35 | 2 | 741
6.3 | CPU-37 | 94992 | EXECUÇÃO DE PASSEIO (CALÇADA) OU PISO DE CONCRETO COM CONCRETO MOLDADO IN LOCO, FEITO EM OBRA, ACABAMENTO CONVENCIONAL, ESPESSURA 6 CM, ARMADO. AF_07/2016 |  |  | M2 |  | 25924.84 | 2 | 51850
6.4 | CPU-38 | 7.4 | CONSTRUÇÃO DE RAMPA DE ACESSIBILIDADE C/ INCLINAÇÃO DE 8% E APLICAÇÃO DE CORRUGADO E ARGAMASSA DE CIMENTO E AREIA NO TRAÇO 1:3, COM 2,0CM DE ESPESSURA E COM ACABAMENTO. |  |  | UNID. |  | 248 | 1 | 248 | 0
6.5 | CPU-39 | 7.5 | FORNECIMENTO E ASSENTAMENTO DE PISO TÁTIL DIRECIONAL E/OU ALERTA 25 X 25CM (EM CONCRETO) |  |  | M² |  | 24689.85 | 2 | 49380
7 | SERVIÇOS DIVERSOS | 0 | 0
7.1 | CPU-40 | 85423 | ISOLAMENTO DE OBRA COM TELA PLASTICA COM MALHA DE 5MM |  |  | M2 |  | 24689.85 | 2 | 49380
8 | SINALIZAÇÃO DAS VIAS | 0 | 0
8.1 | SICRO | 5213851 | Fornecimento e implantação de suporte metálico galvanizado para placa de regulamentação - D = 0,60 m |  |  | UNID |  | 495 | 1 | 495
8.2 | SICRO | 5213440 | Fornecimento e implantação de placa de regulamentação em aço D = 0,60 m - película retrorrefletiva tipo I e SI |  |  | UNID |  | 495 | 1 | 495
|  | Qtde. localidades | VIAS EM AREAS RURAIS - COMUNIDADES DIVERSAS DE MUNICIPIOS INSERIDOS NA ÁREA DE ATUAÇÃO DA 3ªSR/PE. | EXTENSÃO (m) | LIMPEZA DA JAZIDA (m²) | REGULARIZAÇÃO E REFORÇO DO SUBLEITO (m²) | REVESTIMENTO PRIMÁRIO (m³) | MOMENTO EXTRAORDINÁRIO DE TRANSPORTE (m³xkm) |  | DMT MEDIO (KM)
|  | 12 | Parametros de projeto | TOTAL |  | Largura das vias (m): |  |  |  | Dist. Med (km) - Agrrovilas x Jazida:
|  |  |  | 24689.85 |  | 7 |  |  |  | 45
|  |  |  | 172828.95 |  | 18976516.7 | 18976516.7
0
Ministério do Desenvolvimento Regional – MDR
Companhia de Desenvolvimento dos Vales do São Francisco e do Parnaíba
3ª GRD/UEP - 3ª Superintendência Regional

## Planilha_lote II TSD
OBJETO: |  | SERVIÇOS DE PAVIMENTAÇÃO, MEIO-FIO E LINHA D’ÁGUA A SEREM EXECUTADOS EM VIAS DE DIVERSOS MUNICÍPIOS DO ESTADO DE PERNAMBUCO, INSERIDOS NA ÁREA DE ATUAÇÃO DA 3ª SUPERINTENDÊNCIA REGIONAL DA CODEVASF, ATRAVÉS DE SISTEMA DE REGISTRO DE PREÇOS - SRP.
Data Base Utilizada: SINAPI - Março/2019; ORSE - Março/2019; SICRO DNIT - Outubro/2018 e COMPRASNET. | [5 empty] | BDI %: | 21.41%
[5 empty] | Encargos Sociais: |  | Horista | Mensalista
[7 empty] | 115% | 71.07%
LOTE II: |  | EXECUÇÃO DE PAVIMENTAÇÃO ASFÁLTICA EM RUAS DE DIVERSAS COMUNIDADES DE MUNICÍPIOS DO ESTADO DE PERNAMBUCO, INSERIDOS NA ÁREA DE ATUAÇÃO DA 3ª SUPERINTENDÊNCIA REGIONAL DA CODEVASF.
Anexo VI - Planilhas Orçamentárias
LOTE II - 'PLANILHA ORÇAMENTARIA NÁO DESONERADA (Março/2019).
ITEM | CPUs | Fonte | Cód. | DISCRIMINAÇÃO DOS SERVIÇOS | UND | QTDE. | PREÇO UNITÁRIO (R$) | TOTAL
1 | IMPLANTAÇÃO DA OBRA
1.1 | SERVIÇOS INICIAIS
1.1.1 | CPU-01 | SINAPI | 74209/1 | PLACA DE OBRA EM CHAPA DE ACO GALVANIZADO | m² | 180 | 166.89 | 30040.2
1.1.2 | CPU-02 | SINAPI | 72840 | MOBILIZAÇÃO - TRANSPORTE COMERCIAL COM CAMINHAO CARROCERIA 9 T, RODOVIA PAVIMENTADA | un | 38057.9 | 1.04 | 39580.22
1.1.3 | CPU-02A | SINAPI | 72840 | DESMOBILIZAÇÃO - TRANSPORTE COMERCIAL COM CAMINHAO CARROCERIA 9 T, RODOVIA PAVIMENTADA | un | 38057.9 | 1.04 | 39580.22
1.2 | SINALIZAÇÃO DE ADVERTENCIA
1.2.1 | CPU-43 | SICRO | 5213464 | Fornecimento e implantação de placa de advertência em aço, lado de 0,60 m - película retrorrefletiva tipo I e SI | UNID | 90 | 198.47 | 17862.3
1.2.2 | CPU-22 | SICRO | 5213843 | Barreira plástica articulável modular 240 x 100 cm na cor amarela - utilização de 10 vezes | M | 51 | 88 | 4488
1.2.3 | CPU-23 | SICRO | 5213838 | Cilindro canalizador de tráfego com base quadrada de 111 x 56 x 56 cm - utilização de 10 vezes | UNID. | 24 | 47.37 | 1136.88
1.2.4 | CPU-24 | SICRO | 5213836 | Balizador cônico refletivo em polietileno semi flexível de 114 x 11 x 40 cm - utilização de 5 vezes | UNID. | 126 | 33.58 | 4231.08
1.2.5 | CPU-25 | SICRO | 5213835 | Cone plástico para canalização de trânsito - utilização de 5 vezes | UNID. | 144 | 7.15 | 1029.6
[5 empty] | ITEM 1: |  | TOTAL | 137948.5
2 | ADMINISTRAÇÃO DA OBRA
2.1 | CPU-03 | CODEVASF | 2.1 | ADMINISTRAÇÃO LOCAL | % | 1 | 95713.42 | 95713.42
2.2 | CPU-04 | CODEVASF | 2.2 | CANTEIRO DE OBRAS E ALMOXARIFADO | MÊS | 9 | 1092.12 | 9829.08
[5 empty] | ITEM 2: |  | TOTAL | 105542.5
3 | LOCAÇÃO
3.1 | CPU-05 | SINAPI | 78472 | SERVICOS TOPOGRAFICOS PARA PAVIMENTACAO, INCLUSIVE NOTA DE SERVICOS, ACOMPANHAMENTO E GREIDE | m² | 85066 | 0.47 | 39981.02
[5 empty] | ITEM 3: |  | TOTAL | 39981.02
4 | TRABALHOS EM TERRA
4.1 | CAIXA DE RUA
4.1.1 | CPU-07 | SINAPI | 74151/1 | ESCAVACAO E CARGA MATERIAL 1A CATEGORIA, UTILIZANDO TRATOR DE ESTEIRAS DE 110 A 160HP COM LAMINA, PESO OPERACIONAL * 13T E PA CARREGADEIRA COM 170 HP. | M3 | 36943 | 3.95 | 145924.85
4.1.2 | CPU-26 | SINAPI | 97913 | TRANSPORTE COM CAMINHÃO BASCULANTE DE 6 M3, EM VIA URBANA EM LEITO NATURAL (UNIDADE: M3XKM). AF_01/2018 | M3XKM | 55414 | 2.21 | 122464.94
4.1.3 | CPU-27 | SINAPI | 83344 | ESPALHAMENTO DE MATERIAL EM BOTA FORA, COM UTILIZACAO DE TRATOR DE ESTEIRAS DE 165 HP | M3 | 18471 | 1.15 | 21241.65
4.1.4 | CPU-28 | SINAPI | 72961 | REGULARIZACAO E COMPACTACAO DE SUBLEITO ATE 20 CM DE ESPESSURA | M2 | 85066 | 1.76 | 149716.16
4.2 | SUB-BASE
4.2.1 | CPU-44 | CODEVASF | 4.2.1 | FORNECIMENTO DE MATERIAL PARA EXECUÇÃO DE SUB-BASE (sem frete) | M3 | 17013 | 20.64 | 351148.32
4.2.2 | CPU-29 | SINAPI | 95876 | TRANSPORTE COM CAMINHÃO BASCULANTE DE 10 M3, EM VIA URBANA PAVIMENTADA, DMT ATÉ 30 KM (UNIDADE: M3XKM). AF_12/2016 | M3XKM | 765585 | 1.47 | 1125409.95
4.2.3 | CPU-30 | SINAPI | 74034/1 | ESPALHAMENTO DE MATERIAL DE 1A CATEGORIA COM TRATOR DE ESTEIRA COM 153HP | M3 | 17013 | 2.14 | 36407.82
4.2.4 | CPU-08 | SINAPI | 96387 | EXECUÇÃO E COMPACTAÇÃO DE BASE E OU SUB BASE COM SOLO ESTABILIZADO GRANULOMETRICAMENTE - EXCLUSIVE ESCAVAÇÃO, CARGA E TRANSPORTE E SOLO. AF_09/2017 | M3 | 17013 | 9.69 | 164855.97
4.3 | BASE
4.3.1 | CPU-45 | CODEVASF | 02586/ORSE | Base com solo-brita misturado na pista, com material da própria escavação, sem transporte da brita | M3 | 5104 | 172.62 | 881052.48
4.3.2 | CPU-31 | SINAPI | 93590 | TRANSPORTE COM CAMINHÃO BASCULANTE DE 10 M3, EM VIA URBANA PAVIMENTADA, DMT ACIMA DE 30KM (UNIDADE: M3XKM). AF_04/2016 | M3XKM | 16406 | 1.04 | 17062.24
4.3.3 | CPU-30 | SINAPI | 74034/1 | ESPALHAMENTO DE MATERIAL DE 1A CATEGORIA COM TRATOR DE ESTEIRA COM 153HP | M3 | 5104 | 2.14 | 10922.56
4.3.4 | CPU-08 | SINAPI | 96387 | EXECUÇÃO E COMPACTAÇÃO DE BASE E OU SUB BASE COM SOLO ESTABILIZADO GRANULOMETRICAMENTE - EXCLUSIVE ESCAVAÇÃO, CARGA E TRANSPORTE E SOLO. AF_09/2017 | M3 | 5104 | 9.69 | 49457.76
[5 empty] | ITEM 4: |  | TOTAL | 3075664.7
5 | REVESTIMENTO
5.1 | CPU-17 | SINAPI | 96401 | EXECUÇÃO DE IMPRIMAÇÃO COM ASFALTO DILUÍDO CM-30. AF_09/2017 | M2 | 80205 | 8.44 | 676930.2
5.2 | CPU-32 | SINAPI | 97806 | CONSTRUÇÃO DE PAVIMENTO COM TRATAMENTO SUPERFICIAL DUPLO, COM EMULSÃO ASFÁLTICA RR-2C, COM BANHO DILUÍDO. AF_01/2018 | M2 | 76195 | 12.82 | 976819.9
5.3 | CPU-19 | SINAPI | 73760/1 | CAPA SELANTE COMPREENDENDO APLICAÇÃO DE ASFALTO NA PROPORÇÃO DE 0,7 A 1,5L / M2, DISTRIBUIÇÃO DE AGREGADOS DE 5 A 15KG/M2 E COMPACTAÇÃO COM ROLO - COM USO DA EMULSAO RR-2C, INCLUSO APLICACAO E COMPACTACAO | M2 | 76195 | 5.41 | 412214.95
5.4 | CPU-31 | SINAPI | 93590 | TRANSPORTE COM CAMINHÃO BASCULANTE DE 10 M3, EM VIA URBANA PAVIMENTADA, DMT ACIMA DE 30KM (UNIDADE: M3XKM). AF_04/2016 | M3XKM | 66289 | 1.04 | 68940.56
5.5 | CPU-15 | SINAPI | 93176 | TRANSPORTE DE MATERIAL ASFALTICO, COM CAMINHÃO COM CAPACIDADE DE 30000 L EM RODOVIA PAVIMENTADA PARA DISTÂNCIAS MÉDIAS DE TRANSPORTE SUPERIORES A 100 KM. AF_02/2016 - (CM-30) | TXKM | 50288 | 0.63 | 31681.44
5.6 | CPU-15 | SINAPI | 93176 | TRANSPORTE DE MATERIAL ASFALTICO, COM CAMINHÃO COM CAPACIDADE DE 30000 L EM RODOVIA PAVIMENTADA PARA DISTÂNCIAS MÉDIAS DE TRANSPORTE SUPERIORES A 100 KM. AF_02/2016 - (RR-2C) | TXKM | 164580 | 0.63 | 103685.4
[5 empty] | ITEM 5: |  | TOTAL | 2270272.45
6 | DRENAGEM SUPERFICIAL
6.1 | CPU-33 | SINAPI | 94273 | ASSENTAMENTO DE GUIA (MEIO-FIO) EM TRECHO RETO, CONFECCIONADA EM CONCRETO PRÉ-FABRICADO, DIMENSÕES 100X15X13X30 CM (COMPRIMENTO X BASE INFERIOR X BASE SUPERIOR X ALTURA), PARA VIAS URBANAS (USO VIÁRIO). AF_06/2016 | M | 24305 | 41.05 | 997720.25
6.2 | CPU-34 | SINAPI | 94287 | EXECUÇÃO DE SARJETA DE CONCRETO USINADO, MOLDADA IN LOCO EM TRECHO RETO, 30 CM BASE X 10 CM ALTURA. AF_06/2016 | M | 24305 | 3.95 | 96004.75
[5 empty] | ITEM 6: |  | TOTAL | 1093725
7 | CALÇADA
7.1 | CPU-35 | SINAPI | 97622 | DEMOLIÇÃO DE ALVENARIA DE BLOCO FURADO, DE FORMA MANUAL, SEM REAPROVEITAMENTO. AF_12/2017 | M3 | 365 | 49.23 | 17968.95
7.2 | CPU-36 | SINAPI | 72897 | CARGA MANUAL DE ENTULHO EM CAMINHAO BASCULANTE 6 M3 | M3 | 365 | 26.41 | 9639.65
7.3 | CPU-37 | SINAPI | 94992 | EXECUÇÃO DE PASSEIO (CALÇADA) OU PISO DE CONCRETO COM CONCRETO MOLDADO IN LOCO, FEITO EM OBRA, ACABAMENTO CONVENCIONAL, ESPESSURA 6 CM, ARMADO. AF_07/2016 | M2 | 25520 | 70.83 | 1807581.6
7.4 | CPU-38 | CODEVASF | 7.4 | CONSTRUÇÃO DE RAMPA DE ACESSIBILIDADE C/ INCLINAÇÃO DE 8% E APLICAÇÃO DE CORRUGADO E ARGAMASSA DE CIMENTO E AREIA NO TRAÇO 1:3, COM 2,0CM DE ESPESSURA E COM ACABAMENTO. | UNID. | 123 | 218.08 | 26823.84
7.5 | CPU-39 | CODEVASF | 7.5 | FORNECIMENTO E ASSENTAMENTO DE PISO TÁTIL DIRECIONAL E/OU ALERTA 25 X 25CM (EM CONCRETO) | M² | 24300.44 | 20.59 | 500346.06 | 0
[5 empty] | ITEM 7: |  | TOTAL | 2362360.1
8 | SERVIÇOS DIVERSOS
8.1 | CPU-40 | CODEVASF | 85423 | ISOLAMENTO DE OBRA COM TELA PLASTICA COM MALHA DE 5MM | M2 | 29165 | 9.62 | 280567.3
[5 empty] | ITEM 8: |  | TOTAL | 280567.3
9 | SINALIZAÇÃO DAS VIAS
9.1 | CPU-21 | SINAPI | 72947 | SINALIZACAO HORIZONTAL COM TINTA RETRORREFLETIVA A BASE DE RESINA ACRILICA COM MICROESFERAS DE VIDRO | M2 | 4375 | 32.59 | 142581.2
9.2 | CPU-41 | SICRO | 5213851 | Fornecimento e implantação de suporte metálico galvanizado para placa de regulamentação - D = 0,60 m | UNID | 244 | 217.64 | 53104.16
9.3 | CPU-42 | SICRO | 5213440 | Fornecimento e implantação de placa de regulamentação em aço D = 0,60 m - película retrorrefletiva tipo I e SI | UNID | 244 | 198.47 | 48426.68
[5 empty] | ITEM 9: |  | TOTAL | 244112.04
[5 empty] | TOTAL ORÇADO |  |  | 9610173.61
Ministério do Desenvolvimento Regional – MDR
Companhia de Desenvolvimento dos Vales do São Francisco e do Parnaíba
3ª GRD/UEP - 3ª Superintendência Regional

## Memoria de Cálculo_lote II_TSD
OBJETO: |  | SERVIÇOS DE PAVIMENTAÇÃO, MEIO-FIO E LINHA D’ÁGUA A SEREM EXECUTADOS EM VIAS DE DIVERSOS MUNICÍPIOS DO ESTADO DE PERNAMBUCO, INSERIDOS NA ÁREA DE ATUAÇÃO DA 3ª SUPERINTENDÊNCIA REGIONAL DA CODEVASF, ATRAVÉS DE SISTEMA DE REGISTRO DE PREÇOS - SRP.
Data Base Utilizada: SINAPI - Março/2019; ORSE - Março/2019; SICRO DNIT - Outubro/2018 e COMPRASNET. | [7 empty] | BDI %: | 0%
[8 empty] | Encargos Sociais: | Horista | Mensalista
[9 empty] | 0% | 0%
LOTE II: |  | EXECUÇÃO DE PAVIMENTAÇÃO ASFÁLTICA EM RUAS DE DIVERSAS COMUNIDADES DE MUNICÍPIOS DO ESTADO DE PERNAMBUCO, INSERIDOS NA ÁREA DE ATUAÇÃO DA 3ª SUPERINTENDÊNCIA REGIONAL DA CODEVASF.
PLANILHA ORÇAMENTARIA NÁO DESONERADA - Março/2019
MEMÓRIA DE CÁLCULO DOS QUANTITATIVOS - Lote II
ITEM | CPU | SERVIÇO | DISCRIMINAÇÃO DO SERVIÇO |  |  | UNID. | DETALHAMENTO DOS CALCULOS / unid. | QTDE /unid. | UNIDADES NECESSÁRIAS | TOTAL
1 | IMPLANTAÇÃO DA OBRA
1.1 | SERVIÇOS INICIAIS
1.1.1 | CPU-01 | 74209/1 | PLACA DA OBRA |  |  | m² | 2 x 3 | 6 | 30 | 180
1.1.2 | CPU-02 | 72840 | MOBILIZAÇÃO |  |  | un |  | 734 | 51.85 | 38057.9
1.1.3 | CPU-02A | 72840 | DESMOBILIZAÇÃO |  |  | un |  | 734 | 51.85 | 38057.9
1.2 | SINALIZAÇÃO DE ADVERTENCIA
1.2.1 | CPU-43 | 5213464 | Fornecimento e implantação de placa de advertência em aço, lado de 0,60 m - película retrorrefletiva tipo I e SI |  |  | UNID |  | 3 | 30 | 90
1.2.2 | CPU-22 | 5213843 | Barreira plástica articulável modular 240 x 100 cm na cor amarela - utilização de 10 vezes |  |  | M |  | 17 | 3 | 51
1.2.3 | CPU-23 | 5213838 | Cilindro canalizador de tráfego com base quadrada de 111 x 56 x 56 cm - utilização de 10 vezes |  |  | UNID. |  | 8 | 3 | 24
1.2.4 | CPU-24 | 5213836 | Balizador cônico refletivo em polietileno semi flexível de 114 x 11 x 40 cm - utilização de 5 vezes |  |  | UNID. |  | 21 | 6 | 126
1.2.5 | CPU-25 | 5213835 | Cone plástico para canalização de trânsito - utilização de 5 vezes |  |  | UNID. |  | 24 | 6 | 144
2 | ADMINISTRAÇÃO DA OBRA | 0 | 0
2.1 | CPU-03 | 2.1 | ADMINISTRAÇÃO LOCAL |  |  | % |  | 1% | 100 | 1
2.2 | CPU-04 | 2.2 | CANTEIRO DE OBRAS E ALMOXARIFADO |  |  | MÊS |  | 1 | 9 | 9
3 | LOCAÇÃO | 0 | 0
3.1 | CPU-05 | 78472 | SERVICOS TOPOGRAFICOS PARA PAVIMENTACAO, INCLUSIVE NOTA DE SERVICOS, ACOMPANHAMENTO E GREIDE |  |  | m² |  | 12152.25 | 7 | 85066
4 | TRABALHOS EM TERRA | 0 | 0
4.1 | CAIXA DE RUA | 0 | 0
4.1.1 | CPU-07 | 74151/1 | ESCAVACAO E CARGA MATERIAL 1A CATEGORIA, UTILIZANDO TRATOR DE ESTEIRAS DE 110 A 160HP COM LAMINA, PESO OPERACIONAL * 13T E PA CARREGADEIRA COM 170 HP. |  |  | M3 |  | 36942.84 | 1 | 36943
4.1.2 | CPU-26 | 97913 | TRANSPORTE COM CAMINHÃO BASCULANTE DE 6 M3, EM VIA URBANA EM LEITO NATURAL (UNIDADE: M3XKM). AF_01/2018 |  |  | M3XKM |  | 18471.42 | 3 | 55414
4.1.3 | CPU-27 | 83344 | ESPALHAMENTO DE MATERIAL EM BOTA FORA, COM UTILIZACAO DE TRATOR DE ESTEIRAS DE 165 HP |  |  | M3 |  | 18471.42 | 1 | 18471
4.1.4 | CPU-28 | 72961 | REGULARIZACAO E COMPACTACAO DE SUBLEITO ATE 20 CM DE ESPESSURA |  |  | M2 |  | 85065.75 | 1 | 85066
4.2 | SUB-BASE | 0 | 0
4.2.1 | CPU-44 | 4.2.1 | FORNECIMENTO DE MATERIAL PARA EXECUÇÃO DE SUB-BASE (sem frete) |  |  | M3 |  | 2430.45 | 7 | 17013
4.2.2 | CPU-29 | 95876 | TRANSPORTE COM CAMINHÃO BASCULANTE DE 10 M3, EM VIA URBANA PAVIMENTADA, DMT ATÉ 30 KM (UNIDADE: M3XKM). AF_12/2016 |  |  | M3XKM |  | 17013 | 45 | 765585
4.2.3 | CPU-30 | 74034/1 | ESPALHAMENTO DE MATERIAL DE 1A CATEGORIA COM TRATOR DE ESTEIRA COM 153HP |  |  | M3 |  | 2430.45 | 7 | 17013
4.2.4 | CPU-08 | 96387 | EXECUÇÃO E COMPACTAÇÃO DE BASE E OU SUB BASE COM SOLO ESTABILIZADO GRANULOMETRICAMENTE - EXCLUSIVE ESCAVAÇÃO, CARGA E TRANSPORTE E SOLO. AF_09/2017 |  |  | M3 |  | 2430.45 | 7 | 17013
4.3 | BASE | 0 | 0
4.3.1 | CPU-45 | 02586/ORSE | Base com solo-brita misturado na pista, com material da própria escavação, sem transporte da brita |  |  | M3 |  | 729.14 | 7 | 5104
4.3.2 | CPU-31 | 93590 | TRANSPORTE COM CAMINHÃO BASCULANTE DE 10 M3, EM VIA URBANA PAVIMENTADA, DMT ACIMA DE 30KM (UNIDADE: M3XKM). AF_04/2016 |  |  | M3XKM |  | 364.57 | 45 | 16406
4.3.3 | CPU-30 | 74034/1 | ESPALHAMENTO DE MATERIAL DE 1A CATEGORIA COM TRATOR DE ESTEIRA COM 153HP |  |  | M3 |  | 729.14 | 7 | 5104
4.3.4 | CPU-08 | 96387 | EXECUÇÃO E COMPACTAÇÃO DE BASE E OU SUB BASE COM SOLO ESTABILIZADO GRANULOMETRICAMENTE - EXCLUSIVE ESCAVAÇÃO, CARGA E TRANSPORTE E SOLO. AF_09/2017 |  |  | M3 |  | 729.14 | 7 | 5104
5 | REVESTIMENTO | 0 | 0
5.1 | CPU-17 | 96401 | EXECUÇÃO DE IMPRIMAÇÃO COM ASFALTO DILUÍDO CM-30. AF_09/2017 |  |  | M2 |  | 12152.25 | 6.6 | 80205
5.2 | CPU-32 | 97806 | CONSTRUÇÃO DE PAVIMENTO COM TRATAMENTO SUPERFICIAL DUPLO, COM EMULSÃO ASFÁLTICA RR-2C, COM BANHO DILUÍDO. AF_01/2018 |  |  | M2 |  | 11544.64 | 6.6 | 76195
5.3 | CPU-19 | 73760/1 | CAPA SELANTE COMPREENDENDO APLICAÇÃO DE ASFALTO NA PROPORÇÃO DE 0,7 A 1,5L / M2, DISTRIBUIÇÃO DE AGREGADOS DE 5 A 15KG/M2 E COMPACTAÇÃO COM ROLO - COM USO DA EMULSAO RR-2C, INCLUSO APLICACAO E COMPACTACAO |  |  | M2 |  | 11544.64 | 6.6 | 76195
5.4 | CPU-31 | 93590 | TRANSPORTE COM CAMINHÃO BASCULANTE DE 10 M3, EM VIA URBANA PAVIMENTADA, DMT ACIMA DE 30KM (UNIDADE: M3XKM). AF_04/2016 |  |  | M3XKM |  | 10043.84 | 6.6 | 66289
5.5 | CPU-15 | 93176 | TRANSPORTE DE MATERIAL ASFALTICO, COM CAMINHÃO COM CAPACIDADE DE 30000 L EM RODOVIA PAVIMENTADA PARA DISTÂNCIAS MÉDIAS DE TRANSPORTE SUPERIORES A 100 KM. AF_02/2016 - (CM-30) |  |  | TXKM |  | 7619.46 | 6.6 | 50288
5.6 | CPU-15 | 93176 | TRANSPORTE DE MATERIAL ASFALTICO, COM CAMINHÃO COM CAPACIDADE DE 30000 L EM RODOVIA PAVIMENTADA PARA DISTÂNCIAS MÉDIAS DE TRANSPORTE SUPERIORES A 100 KM. AF_02/2016 - (RR-2C) |  |  | TXKM |  | 24936.42 | 6.6 | 164580
6 | DRENAGEM SUPERFICIAL | 0 | 0
6.1 | CPU-33 | 94273 | ASSENTAMENTO DE GUIA (MEIO-FIO) EM TRECHO RETO, CONFECCIONADA EM CONCRETO PRÉ-FABRICADO, DIMENSÕES 100X15X13X30 CM (COMPRIMENTO X BASE INFERIOR X BASE SUPERIOR X ALTURA), PARA VIAS URBANAS (USO VIÁRIO). AF_06/2016 |  |  | M |  | 12152.25 | 2 | 24305
6.2 | CPU-34 | 94287 | EXECUÇÃO DE SARJETA DE CONCRETO USINADO, MOLDADA IN LOCO EM TRECHO RETO, 30 CM BASE X 10 CM ALTURA. AF_06/2016 |  |  | M |  | 12152.25 | 2 | 24305
7 | CALÇADA | 0 | 0
7.1 | CPU-35 | 97622 | DEMOLIÇÃO DE ALVENARIA DE BLOCO FURADO, DE FORMA MANUAL, SEM REAPROVEITAMENTO. AF_12/2017 |  |  | M3 |  | 182.27 | 2 | 365
7.2 | CPU-36 | 72897 | CARGA MANUAL DE ENTULHO EM CAMINHAO BASCULANTE 6 M3 |  |  | M3 |  | 182.27 | 2 | 365
7.3 | CPU-37 | 94992 | EXECUÇÃO DE PASSEIO (CALÇADA) OU PISO DE CONCRETO COM CONCRETO MOLDADO IN LOCO, FEITO EM OBRA, ACABAMENTO CONVENCIONAL, ESPESSURA 6 CM, ARMADO. AF_07/2016 |  |  | M2 |  | 12759.86 | 2 | 25520
7.4 | CPU-38 | 7.4 | CONSTRUÇÃO DE RAMPA DE ACESSIBILIDADE C/ INCLINAÇÃO DE 8% E APLICAÇÃO DE CORRUGADO E ARGAMASSA DE CIMENTO E AREIA NO TRAÇO 1:3, COM 2,0CM DE ESPESSURA E COM ACABAMENTO. |  |  | UNID. |  | 123 | 1 | 123
7.5 | CPU-39 | 7.5 | FORNECIMENTO E ASSENTAMENTO DE PISO TÁTIL DIRECIONAL E/OU ALERTA 25 X 25CM (EM CONCRETO) |  |  | M² |  | 12152.25 | 2 | 24300.44
8 | SERVIÇOS DIVERSOS | 0 | 0 |  |  | 0
8.1 | CPU-40 | 85423 | ISOLAMENTO DE OBRA COM TELA PLASTICA COM MALHA DE 5MM |  |  | M2 |  | 14582.35 | 2 | 29165
9 | SINALIZAÇÃO DAS VIAS | 0 | 0 |  |  | 0
9.1 | CPU-21 | 72947 | SINALIZACAO HORIZONTAL COM TINTA RETRORREFLETIVA A BASE DE RESINA ACRILICA COM MICROESFERAS DE VIDRO |  |  | M2 |  | 1458.27 | 3 | 4375
9.2 | CPU-41 | 5213851 | Fornecimento e implantação de suporte metálico galvanizado para placa de regulamentação - D = 0,60 m |  |  | UNID |  | 244 | 1 | 244
9.3 | CPU-42 | 5213440 | Fornecimento e implantação de placa de regulamentação em aço D = 0,60 m - película retrorrefletiva tipo I e SI |  |  | UNID |  | 244 | 1 | 244
|  | Qtde. localidades | VIAS EM AREAS RURAIS - COMUNIDADES DIVERSAS DE MUNICIPIOS INSERIDOS NA ÁREA DE ATUAÇÃO DA 3ªSR/PE. | EXTENSÃO (m) | LIMPEZA DA JAZIDA (m²) | REGULARIZAÇÃO E REFORÇO DO SUBLEITO (m²) | REVESTIMENTO PRIMÁRIO (m³) | MOMENTO EXTRAORDINÁRIO DE TRANSPORTE (m³xkm) | IMPRIMAÇÃO (m²) | DMT MEDIO (KM)
|  | 30 | Parametros de projeto | TOTAL |  | Largura das vias (m): | Espessura Revest (m): |  |  | Dist. Med (km) - Agrrovilas x Jazida:
|  |  |  | 12152.25 |  | 7 | 0.015 | 1.2 |  | 45
Ministério do Desenvolvimento Regional – MDR
Companhia de Desenvolvimento dos Vales do São Francisco e do Parnaíba
3ª GRD/UEP - 3ª Superintendência Regional

## Mob e Desmob
MEMÓRIA DE CÁLCULO DOS MOMENTOS DE TRANSPORTE PARA MOBILIZAÇÃO E DESMOBILIZAÇÃO
ITEM I
Deslocamento:
|  | Distancia méd. (Km) | Qtde. | Total (Km)
Mobilização intra-municipal (entre os trechos de serviço): |  | 2.8 | 5 | 14
Desmobilização intra-municipal (entre os trechos de serviço): |  | 2.8 | 5 | 14
Mobilização inter-municipal (entre as localidades): |  | 60 | 12 | 720
Desmobilização inter-municipal (entre as localidades): |  | 60 | 12 | 720
Mobilização - Total (km) |  |  |  | 734
Desmobilização - Total (km) |  |  |  | 734
Peso das máquinas:
|  |  |  | Trator de esteiras |  | 10.15 | ton
|  |  |  | Pá carregadeira |  | 10.1 | ton
|  |  |  | Motoniveladora |  | 12.47 | ton
|  |  |  | Trator de pneus |  | 2.8 | ton
|  |  |  | Rolo Compactador |  | 15.33 | ton
|  |  |  | Grade de disco |  | 1 | ton
|  |  |  | Total |  | 51.85 | ton
Portanto: | Portanto
Mobilização - Total (km) |  |  |  | 38057.9 | t x km
Desmobilização - Total (km) |  |  |  | 38057.9 | t x km
Ministério do Desenvolvimento Regional – MDR
Companhia de Desenvolvimento dos Vales do São Francisco e do Parnaíba
3ª GRD/UEP - 3ª Superintendência Regional

## CPU
| OBJETO: | SERVIÇOS DE PAVIMENTAÇÃO, MEIO-FIO E LINHA D’ÁGUA A SEREM EXECUTADOS EM VIAS DE DIVERSOS MUNICÍPIOS DO ESTADO DE PERNAMBUCO, INSERIDOS NA ÁREA DE ATUAÇÃO DA 3ª SUPERINTENDÊNCIA REGIONAL DA CODEVASF, ATRAVÉS DE SISTEMA DE REGISTRO DE PREÇOS - SRP.
| Data Base Utilizada: SINAPI - Março/2019; ORSE - Março/2019; SICRO DNIT - Outubro/2018 e COMPRASNET. |  |  |  |  | BDI %: | 21.41%
[5 empty] | Encargos Sociais: |  | Horista | Mensalista
[7 empty] | 115% | 71.07%
| LOTES I e II: | EXECUÇÃO DE PAVIMENTAÇÃO EM VIAS DE DIVERSAS DE MUNICÍPIOS DO ESTADO DE PERNAMBUCO, INSERIDOS NA ÁREA DE ATUAÇÃO DA 3ª SUPERINTENDÊNCIA REGIONAL DA CODEVASF.
PLANILHA ORÇAMENTARIA NÁO DESONERADA - Março/2019
DETALHAMENTO DAS COMPOSIÇÕES DE CUSTO UNITÁRIO
[6 empty] | BDI (%): |  | 21.41%
[6 empty] | ENCARGOS SOCIAIS (%): |  | 88.28
Mês de Referência - Março/2019
| CPU-01 | SINAPI | 74209/1 | PLACA DE OBRA EM CHAPA DE ACO GALVANIZADO | M2 | COEF. | PRECO UNITÁRIO (R$) | TOTAL (R$)
| INS. SINAPI | SINAPI | 4417 | SARRAFO DE MADEIRA NAO APARELHADA *2,5 X 7* CM, MACARANDUBA, ANGELIM OU EQUIVALENTE DA REGIAO | M | 1 | 3,81 | 3.81
| INS. SINAPI | SINAPI | 4491 | PECA DE MADEIRA NATIVA / REGIONAL 7,5 X 7,5CM (3X3) NAO APARELHADA (P/FORMA) | M | 4 | 5,44 | 21.76
| COTAÇÃO | Painel de Preços | Cot.01 | Chapa galvanizada, material aço, comprimento 2,00 m, largura 1,00 m, espessura 1,00 mm, tipo nº 20. | M2 | 1 | 58.06 | 58.06
| INS. SINAPI | SINAPI | 5075 | PREGO DE ACO POLIDO COM CABECA 18 X 30 (2 3/4 X 10) | KG | 0.10769 | 10,45 | 1.13
| COMP. SINAPI | SINAPI | 88262 | CARPINTEIRO DE FORMAS COM ENCARGOS COMPLEMENTARES | H | 0.997 | 19,15 | 19.09
| COMP. SINAPI | SINAPI | 88316 | SERVENTE COM ENCARGOS COMPLEMENTARES | H | 1.9936 | 15,58 | 31.06
| COMP.AUX | COMP.AUX | 94962 | CONCRETO MAGRO PARA LASTRO, TRAÇO 1:4,5:4,5 (CIMENTO/ AREIA MÉDIA/ BRITA 1) - PREPARO MECÂNICO COM BETONEIRA 400 L. AF_07/2016 | M3 | 0.009983 | 258.03 | 2.58
[5 empty] | Sub total: |  |  | 137.49
[5 empty] | 21.41% |  |  | 29.4
[5 empty] | CPU-01 | PREÇO UNITÁRIO TOTAL: |  | 166.89
| CPU-02 | SINAPI | 72840 | MOBILIZAÇÃO - TRANSPORTE COMERCIAL COM CAMINHAO CARROCERIA 9 T, RODOVIA PAVIMENTADA | TXKM | COEF. | PRECO UNITÁRIO (R$) | TOTAL (R$)
| COMP. SINAPI | SINAPI | 88316 | SERVENTE COM ENCARGOS COMPLEMENTARES | H | 0.013158 | 15,58 | 0.21
| COMP. SINAPI | SINAPI | 5824 | CAMINHÃO TOCO, PBT 16.000 KG, CARGA ÚTIL MÁX. 10.685 KG, DIST. ENTRE EIXOS 4,8 M, POTÊNCIA 189 CV, INCLUSIVE CARROCERIA FIXA ABERTA DE MADEIRA P/ TRANSPORTE GERAL DE CARGA SECA, DIMEN. APROX. 2,5 X 7,00 X 0,50 M - CHP DIURNO. AF_06/2014 | CHP | 0.0045 | 144,46 | 0.65
[5 empty] | Sub total: |  |  | 0.86
[5 empty] | 21.41% |  |  | 0.18
[5 empty] | CPU-02 | PREÇO UNITÁRIO TOTAL: |  | 1.04
| CPU-02A | SINAPI | 72840 | DESMOBILIZAÇÃO - TRANSPORTE COMERCIAL COM CAMINHAO CARROCERIA 9 T, RODOVIA PAVIMENTADA | TXKM | COEF. | PRECO UNITÁRIO (R$) | TOTAL (R$)
| COMP. SINAPI | SINAPI | 88316 | SERVENTE COM ENCARGOS COMPLEMENTARES | H | 0.013158 | 15,58 | 0.21
| COMP. SINAPI | SINAPI | 5824 | CAMINHÃO TOCO, PBT 16.000 KG, CARGA ÚTIL MÁX. 10.685 KG, DIST. ENTRE EIXOS 4,8 M, POTÊNCIA 189 CV, INCLUSIVE CARROCERIA FIXA ABERTA DE MADEIRA P/ TRANSPORTE GERAL DE CARGA SECA, DIMEN. APROX. 2,5 X 7,00 X 0,50 M - CHP DIURNO. AF_06/2014 | CHP | 0.0045 | 144,46 | 0.65
[5 empty] | Sub total: |  |  | 0.86
[5 empty] | 21.41% |  |  | 0.18
[5 empty] | CPU-02A | PREÇO UNITÁRIO TOTAL: |  | 1.04
| CPU-03 | CODEVASF | 2.1 | ADMINISTRAÇÃO LOCAL | % | COEF. | PRECO UNITÁRIO (R$) | TOTAL (R$)
| COMP. SINAPI | SINAPI | 90777 | ENGENHEIRO CIVIL DE OBRA JUNIOR COM ENCARGOS COMPLEMENTARES | H | 18 | 84,28 | 1517.04
| COMP. SINAPI | SINAPI | 90780 | MESTRE DE OBRAS COM ENCARGOS COMPLEMENTARES | H | 72 | 52,92 | 3810.24
| COMP. SINAPI | SINAPI | 90772 | AUXILIAR DE ESCRITORIO COM ENCARGOS COMPLEMENTARES | H | 120 | 17,83 | 2139.6
| INS. SINAPI | SINAPI | 14250 | ENERGIA | KW/H | 300 | 0,75 | 225
| INS. SINAPI | SINAPI | 14583 | ÁGUA | M3 | 25 | 14,19 | 354.75
| INSUMO | ORSE | 4415 | Veículo leve - Volkswagen:GOL 1000 - automóvel até 100 hp | H | 72 | 9.9 | 712.8
[5 empty] | ADM. LOCAL - Custo mensal: |  |  | 8759.43
[5 empty] | Total para 9 meses: |  |  | 78834.87
[5 empty] | 21.41% |  |  | 16878.55
[5 empty] | CPU-03 | PREÇO TOTAL: |  | 95713.42
| CPU-04 | CODEVASF | 2.2 | CANTEIRO DE OBRAS E ALMOXARIFADO | MÊS | COEF. | PRECO UNITÁRIO (R$) | TOTAL (R$)
| INSUMO | ORSE | 4654 | Locação de container - Almoxarifado com banheiro - 6,00 x 2,30m | mês | 1 | 394.53 | 394.53
| INSUMO | ORSE | 4657 | Locação de container - Escritório com banheiro - 6,20 x 2,20m | mês | 1 | 505 | 505
[5 empty] | Sub total - Custo mensal: |  |  | 899.53
[5 empty] | Total para 9 meses: |  |  | 8095.77
[5 empty] | 21.41% |  |  | 1733.3
[6 empty] | PREÇO TOTAL: |  | 9829.07
[5 empty] | CPU-04 | PREÇOMENSAL: |  | 1092.12
| CPU-05 | SINAPI | 78472 | SERVICOS TOPOGRAFICOS PARA PAVIMENTACAO, INCLUSIVE NOTA DE SERVICOS, ACOMPANHAMENTO E GREIDE | M2 | COEF. | PRECO UNITÁRIO (R$) | TOTAL (R$)
| INS. SINAPI | SINAPI | 6204 | SARRAFO DE MADEIRA NAO APARELHADA *2,5 X 15* CM, MACARANDUBA, ANGELIM OU EQUIVALENTE DA REGIAO | M | 0.002886 | 9,92 | 0.03
| COMP. SINAPI | SINAPI | 88253 | AUXILIAR DE TOPÓGRAFO COM ENCARGOS COMPLEMENTARES | H | 0.0025 | 13,09 | 0.03
| COMP. SINAPI | SINAPI | 88288 | NIVELADOR COM ENCARGOS COMPLEMENTARES | H | 0.0025 | 15,37 | 0.04
| COMP. SINAPI | SINAPI | 88316 | SERVENTE COM ENCARGOS COMPLEMENTARES | H | 0.0075 | 15,58 | 0.12
| COMP. SINAPI | SINAPI | 88597 | DESENHISTA DETALHISTA COM ENCARGOS COMPLEMENTARES | H | 0.002 | 32,86 | 0.07
| COMP. SINAPI | SINAPI | 92145 | CAMINHONETE CABINE SIMPLES COM MOTOR 1.6 FLEX, CÂMBIO MANUAL, POTÊNCIA 101/104 CV, 2 PORTAS - CHP DIURNO. AF_11/2015 | CHP | 0.001 | 97,24 | 0.1
[5 empty] | Sub total: |  |  | 0.39
[5 empty] | 21.41% |  |  | 0.08
[5 empty] | CPU-05 | PREÇO TOTAL: |  | 0.47
| CPU-06 | SINAPI | 72961 | REGULARIZACAO E COMPACTACAO DE SUBLEITO ATE 20 CM DE ESPESSURA | M2 | COEF. | PRECO UNITÁRIO (R$) | TOTAL (R$)
| COMP. SINAPI | SINAPI | 5901 | CAMINHÃO PIPA 10.000 L TRUCADO, PESO BRUTO TOTAL 23.000 KG, CARGA ÚTIL MÁXIMA 15.935 KG, DISTÂNCIA ENTRE EIXOS 4,8 M, POTÊNCIA 230 CV, INCLUSIVE TANQUE DE AÇO PARA TRANSPORTE DE ÁGUA - CHP DIURNO. AF_06/2014 | CHP | 0.0016109 | 178,21 | 0.29
| COMP. SINAPI | SINAPI | 5903 | CAMINHÃO PIPA 10.000 L TRUCADO, PESO BRUTO TOTAL 23.000 KG, CARGA ÚTIL MÁXIMA 15.935 KG, DISTÂNCIA ENTRE EIXOS 4,8 M, POTÊNCIA 230 CV, INCLUSIVE TANQUE DE AÇO PARA TRANSPORTE DE ÁGUA - CHI DIURNO. AF_06/2014 | CHI | 0.0010739 | 45,13 | 0.05
| COMP. SINAPI | SINAPI | 5932 | MOTONIVELADORA POTÊNCIA BÁSICA LÍQUIDA (PRIMEIRA MARCHA) 125 HP, PESO BRUTO 13032 KG, LARGURA DA LÂMINA DE 3,7 M - CHP DIURNO. AF_06/2014 | CHP | 0.0018525 | 163,84 | 0.3
| COMP. SINAPI | SINAPI | 5934 | MOTONIVELADORA POTÊNCIA BÁSICA LÍQUIDA (PRIMEIRA MARCHA) 125 HP, PESO BRUTO 13032 KG, LARGURA DA LÂMINA DE 3,7 M - CHI DIURNO. AF_06/2014 | CHI | 0.0008323 | 67,83 | 0.06
| COMP. SINAPI | SINAPI | 7049 | ROLO COMPACTADOR PE DE CARNEIRO VIBRATORIO, POTENCIA 125 HP, PESO OPERACIONAL SEM/COM LASTRO 11,95 / 13,30 T, IMPACTO DINAMICO 38,5 / 22,5 T, LARGURA DE TRABALHO 2,15 M - CHP DIURNO. AF_06/2014 | CHP | 0.0026849 | 145,66 | 0.39
| COMP. SINAPI | SINAPI | 88316 | SERVENTE COM ENCARGOS COMPLEMENTARES | H | 0.01074 | 15,58 | 0.17
| COMP. SINAPI | SINAPI | 96028 | TRATOR DE PNEUS COM POTÊNCIA DE 85 CV, TRAÇÃO 4X4, COM GRADE DE DISCOS ACOPLADA - CHP DIURNO. AF_02/2017 | CHP | 0.0013424 | 93,78 | 0.13
| COMP. SINAPI | SINAPI | 96029 | TRATOR DE PNEUS COM POTÊNCIA DE 85 CV, TRAÇÃO 4X4, COM GRADE DE DISCOS ACOPLADA - CHI DIURNO. AF_02/2017 | CHI | 0.0013424 | 43,03 | 0.06
[5 empty] | Sub total: |  |  | 1.45
[5 empty] | 21.41% |  |  | 0.31
[5 empty] | CPU-06 | 0 | R$ TOTAL: | 1.76
| CPU-07 | SINAPI | 74151/1 | ESCAVACAO E CARGA MATERIAL 1A CATEGORIA, UTILIZANDO TRATOR DE ESTEIRAS DE 110 A 160HP COM LAMINA, PESO OPERACIONAL * 13T E PA CARREGADEIRA COM 170 HP. | M3 | COEF. | PRECO UNITÁRIO (R$) | TOTAL (R$)
| COMP. SINAPI | SINAPI | 5851 | TRATOR DE ESTEIRAS, POTÊNCIA 150 HP, PESO OPERACIONAL 16,7 T, COM RODA MOTRIZ ELEVADA E LÂMINA 3,18 M3 - CHP DIURNO. AF_06/2014 | CHP | 0.0093458 | 173,87 | 1.62
| COMP. SINAPI | SINAPI | 5944 | PÁ CARREGADEIRA SOBRE RODAS, POTÊNCIA 197 HP, CAPACIDADE DA CAÇAMBA 2,5 A 3,5 M3, PESO OPERACIONAL 18338 KG - CHP DIURNO. AF_06/2014 | CHP | 0.0054206 | 199,02 | 1.08
| COMP. SINAPI | SINAPI | 5946 | PÁ CARREGADEIRA SOBRE RODAS, POTÊNCIA 197 HP, CAPACIDADE DA CAÇAMBA 2,5 A 3,5 M3, PESO OPERACIONAL 18338 KG - CHI DIURNO. AF_06/2014 | CHI | 0.0039252 | 66,75 | 0.26
| COMP. SINAPI | SINAPI | 88316 | SERVENTE COM ENCARGOS COMPLEMENTARES | H | 0.018692 | 15,58 | 0.29
[5 empty] | Sub total: |  |  | 3.25
[5 empty] | 21.41% |  |  | 0.7
[5 empty] | CPU-07 | 0 | R$ TOTAL: | 3.95
| CPU-08 | SINAPI | 96387 | EXECUÇÃO E COMPACTAÇÃO DE BASE E OU SUB BASE COM SOLO ESTABILIZADO GRANULOMETRICAMENTE - EXCLUSIVE ESCAVAÇÃO, CARGA E TRANSPORTE E SOLO. AF_09/2017 | M3 | COEF. | PRECO UNITÁRIO (R$) | TOTAL (R$)
96387
| COMP. SINAPI | SINAPI | 5901 | CAMINHÃO PIPA 10.000 L TRUCADO, PESO BRUTO TOTAL 23.000 KG, CARGA ÚTIL MÁXIMA 15.935 KG, DISTÂNCIA ENTRE EIXOS 4,8 M, POTÊNCIA 230 CV, INCLUSIVE TANQUE DE AÇO PARA TRANSPORTE DE ÁGUA - CHP DIURNO. AF_06/2014 | CHP | 0.0064 | 178,21 | 1.14
| COMP. SINAPI | SINAPI | 5903 | CAMINHÃO PIPA 10.000 L TRUCADO, PESO BRUTO TOTAL 23.000 KG, CARGA ÚTIL MÁXIMA 15.935 KG, DISTÂNCIA ENTRE EIXOS 4,8 M, POTÊNCIA 230 CV, INCLUSIVE TANQUE DE AÇO PARA TRANSPORTE DE ÁGUA - CHI DIURNO. AF_06/2014 | CHI | 0.0095 | 45,13 | 0.43
| COMP. SINAPI | SINAPI | 5921 | GRADE DE DISCO REBOCÁVEL COM 20 DISCOS 24" X 6 MM COM PNEUS PARA TRANSPORTE - CHP DIURNO. AF_06/2014 | CHP | 0.0027 | 2,61 | 0.01
| COMP. SINAPI | SINAPI | 5923 | GRADE DE DISCO REBOCÁVEL COM 20 DISCOS 24" X 6 MM COM PNEUS PARA TRANSPORTE - CHI DIURNO. AF_06/2014 | CHI | 0.0133 | 1,68 | 0.02
| COMP. SINAPI | SINAPI | 5932 | MOTONIVELADORA POTÊNCIA BÁSICA LÍQUIDA (PRIMEIRA MARCHA) 125 HP, PESO BRUTO 13032 KG, LARGURA DA LÂMINA DE 3,7 M - CHP DIURNO. AF_06/2014 | CHP | 0.0077 | 163,84 | 1.26
| COMP. SINAPI | SINAPI | 5934 | MOTONIVELADORA POTÊNCIA BÁSICA LÍQUIDA (PRIMEIRA MARCHA) 125 HP, PESO BRUTO 13032 KG, LARGURA DA LÂMINA DE 3,7 M - CHI DIURNO. AF_06/2014 | CHI | 0.0083 | 67,83 | 0.56
| COMP. SINAPI | SINAPI | 73436 | ROLO COMPACTADOR VIBRATÓRIO PÉ DE CARNEIRO PARA SOLOS, POTÊNCIA 80 HP, PESO OPERACIONAL SEM/COM LASTRO 7,4 / 8,8 T, LARGURA DE TRABALHO 1,68 M - CHP DIURNO. AF_02/2016 | CHP | 0.0074 | 180,75 | 1.34
| COMP. SINAPI | SINAPI | 88316 | SERVENTE COM ENCARGOS COMPLEMENTARES | H | 0.0558 | 15,58 | 0.87
| COMP. SINAPI | SINAPI | 89035 | TRATOR DE PNEUS, POTÊNCIA 85 CV, TRAÇÃO 4X4, PESO COM LASTRO DE 4.675 KG - CHP DIURNO. AF_06/2014 | CHP | 0.0027 | 89,62 | 0.24
| COMP. SINAPI | SINAPI | 89036 | TRATOR DE PNEUS, POTÊNCIA 85 CV, TRAÇÃO 4X4, PESO COM LASTRO DE 4.675 KG - CHI DIURNO. AF_06/2014 | CHI | 0.0133 | 40,80 | 0.54
| COMP. SINAPI | SINAPI | 93244 | ROLO COMPACTADOR VIBRATÓRIO PÉ DE CARNEIRO PARA SOLOS, POTÊNCIA 80 HP, PESO OPERACIONAL SEM/COM LASTRO 7,4 / 8,8 T, LARGURA DE TRABALHO 1,68 M - CHI DIURNO. AF_02/2016 | CHI | 0.0086 | 53,29 | 0.46
| COMP. SINAPI | SINAPI | 96463 | ROLO COMPACTADOR DE PNEUS, ESTATICO, PRESSAO VARIAVEL, POTENCIA 110 HP, PESO SEM/COM LASTRO 10,8/27 T, LARGURA DE ROLAGEM 2,30 M - CHP DIURNO. AF_06/2017 | CHP | 0.001 | 147,89 | 0.15
| COMP. SINAPI | SINAPI | 96464 | ROLO COMPACTADOR DE PNEUS, ESTATICO, PRESSAO VARIAVEL, POTENCIA 110 HP, PESO SEM/COM LASTRO 10,8/27 T, LARGURA DE ROLAGEM 2,30 M - CHI DIURNO. AF_06/2017 | CHI | 0.015 | 64,30 | 0.96
[5 empty] | Sub total: |  |  | 7.98
[5 empty] | 21.41% |  |  | 1.71
[5 empty] | CPU-08 | PREÇO UNITÁRIO TOTAL: |  | 9.69
| CPU-09 | SINAPI | 73856/2 | BOCA PARA BUEIRO SIMPLES TUBULAR, DIAMETRO =0,60M, EM CONCRETO CICLOPICO, INCLUINDO FORMAS, ESCAVACAO, REATERRO E MATERIAIS, EXCLUINDO MATERIAL REATERRO JAZIDA E TRANSPORTE. | UN | COEF. | PRECO UNITÁRIO (R$) | TOTAL (R$)
| COMP. SINAPI | SINAPI | 73301 | ESCORAMENTO FORMAS ATE H = 3,30M, COM MADEIRA DE 3A QUALIDADE, NAO APARELHADA, APROVEITAMENTO TABUAS 3X E PRUMOS 4X. | M3 | 13.56 | 10,03 | 136.01
| COMP. SINAPI | SINAPI | 73361 | CONCRETO CICLOPICO FCK=10MPA 30% PEDRA DE MAO INCLUSIVE LANCAMENTO | M3 | 0.591 | 364,39 | 215.35
| COMP. SINAPI | SINAPI | 92411 | MONTAGEM E DESMONTAGEM DE FÔRMA DE PILARES RETANGULARES E ESTRUTURAS SIMILARES COM ÁREA MÉDIA DAS SEÇÕES MAIOR QUE 0,25 M², PÉ-DIREITO SIMPLES, EM MADEIRA SERRADA, 2 UTILIZAÇÕES. AF_12/2015 | M2 | 5.2 | 100,82 | 524.26
| COMP. SINAPI | SINAPI | 93358 | ESCAVAÇÃO MANUAL DE VALA COM PROFUNDIDADE MENOR OU IGUAL A 1,30 M. AF_03/2016 | M3 | 0.656 | 61,63 | 40.43
[5 empty] | Sub total: |  |  | 916.05
[5 empty] | 21.41% |  |  | 196.13
[5 empty] | CPU-09 | PREÇO UNITÁRIO TOTAL: |  | 1112.18
| CPU-10 | SINAPI | 83659 | BOCA DE LOBO EM ALVENARIA TIJOLO MACICO, REVESTIDA C/ ARGAMASSA DE CIMENTO E AREIA 1:3, SOBRE LASTRO DE CONCRETO 10CM E TAMPA DE CONCRETO ARMADO | UN | COEF. | PRECO UNITÁRIO (R$) | TOTAL (R$)
| INS. SINAPI | SINAPI | 34 | ACO CA-50, 10,0 MM, VERGALHAO | KG | 4.26 | 4,89 | 20.83
| INS. SINAPI | SINAPI | 337 | ARAME RECOZIDO 18 BWG, 1,25 MM (0,01 KG/M) | KG | 0.072 | 9,40 | 0.68
| INS. SINAPI | SINAPI | 367 | AREIA GROSSA - POSTO JAZIDA/FORNECEDOR (RETIRADO NA JAZIDA, SEM TRANSPORTE) | M3 | 0.369 | 55,00 | 20.3
| INS. SINAPI | SINAPI | 1106 | CAL HIDRATADA CH-I PARA ARGAMASSAS | KG | 24.888 | 0,65 | 16.18
| INS. SINAPI | SINAPI | 1350 | CHAPA DE MADEIRA COMPENSADA RESINADA PARA FORMA DE CONCRETO, DE *2,2 X 1,1* M, E = 10 MM | UN | 0.13388 | 46,80 | 6.27
| INS. SINAPI | SINAPI | 1379 | CIMENTO PORTLAND COMPOSTO CP II-32 | KG | 87.186 | 0,41 | 35.75
| INS. SINAPI | SINAPI | 4718 | PEDRA BRITADA N. 2 (19 A 38 MM) POSTO PEDREIRA/FORNECEDOR, SEM FRETE | M3 | 0.126 | 60,68 | 7.65
| INS. SINAPI | SINAPI | 4721 | PEDRA BRITADA N. 1 (9,5 a 19 MM) POSTO PEDREIRA/FORNECEDOR, SEM FRETE | M3 | 0.032 | 60,68 | 1.94
| INS. SINAPI | SINAPI | 6189 | TABUA MADEIRA 2A QUALIDADE 2,5 X 30,0CM (1 X 12") NAO APARELHADA | M | 0.30749 | 11,04 | 3.39
| INS. SINAPI | SINAPI | 7258 | TIJOLO CERAMICO MACICO *5 X 10 X 20* CM | UN | 381.6 | 0,25 | 95.4
| COMP. SINAPI | SINAPI | 88245 | ARMADOR COM ENCARGOS COMPLEMENTARES | H | 0.413 | 19,15 | 7.91
| COMP. SINAPI | SINAPI | 88262 | CARPINTEIRO DE FORMAS COM ENCARGOS COMPLEMENTARES | H | 1.96 | 19,15 | 37.53
| COMP. SINAPI | SINAPI | 88309 | PEDREIRO COM ENCARGOS COMPLEMENTARES | H | 8.211 | 19,26 | 158.14
| COMP. SINAPI | SINAPI | 88316 | SERVENTE COM ENCARGOS COMPLEMENTARES | H | 18.211 | 15,58 | 283.73
[5 empty] | Sub total: |  |  | 695.7
[5 empty] | 21.41% |  |  | 148.95
[5 empty] | CPU-10 | PREÇO UNITÁRIO TOTAL: |  | 844.65
| CPU-11 | SINAPI | 92212 | TUBO DE CONCRETO PARA REDES COLETORAS DE ÁGUAS PLUVIAIS, DIÂMETRO DE 600 MM, JUNTA RÍGIDA, INSTALADO EM LOCAL COM BAIXO NÍVEL DE INTERFERÊNCIAS - FORNECIMENTO E ASSENTAMENTO. AF_12/2015 | M | COEF. | PRECO UNITÁRIO (R$) | TOTAL (R$)
| COMP. SINAPI | SINAPI | 5631 | ESCAVADEIRA HIDRÁULICA SOBRE ESTEIRAS, CAÇAMBA 0,80 M3, PESO OPERACIONAL 17 T, POTENCIA BRUTA 111 HP - CHP DIURNO. AF_06/2014 | CHP | 0.105 | 147,96 | 15.54
| COMP. SINAPI | SINAPI | 5632 | ESCAVADEIRA HIDRÁULICA SOBRE ESTEIRAS, CAÇAMBA 0,80 M3, PESO OPERACIONAL 17 T, POTENCIA BRUTA 111 HP - CHI DIURNO. AF_06/2014 | CHI | 0.221 | 64,15 | 14.18
| INS. SINAPI | SINAPI | 7725 | TUBO CONCRETO ARMADO, CLASSE PA-1, PB, DN 600 MM, PARA AGUAS PLUVIAIS (NBR 8890) | M | 1.03 | 87,00 | 89.61
| COMP. SINAPI | SINAPI | 88246 | ASSENTADOR DE TUBOS COM ENCARGOS COMPLEMENTARES | H | 0.493 | 28,02 | 13.81
| COMP. SINAPI | SINAPI | 88316 | SERVENTE COM ENCARGOS COMPLEMENTARES | H | 0.986 | 15,58 | 15.36
| COMP.AUX | SINAPI | 88629 | ARGAMASSA TRAÇO 1:3 (CIMENTO E AREIA MÉDIA), PREPARO MANUAL. AF_08/2014 | M3 | 0.005 | 387.89 | 1.94
[5 empty] | Sub total: |  |  | 150.44
[5 empty] | 21.41% |  |  | 32.21
[5 empty] | CPU-11 | PREÇO UNITÁRIO TOTAL: |  | 182.65
| CPU-12 | SINAPI | 74010/1 | CARGA E DESCARGA MECANICA DE SOLO UTILIZANDO CAMINHAO BASCULANTE 6,0M3/16T E PA CARREGADEIRA SOBRE PNEUS 128 HP, CAPACIDADE DA CAÇAMBA 1,7 A 2,8 M3, PESO OPERACIONAL 11632 KG | M3 | COEF. | PRECO UNITÁRIO (R$) | TOTAL (R$)
| COMP. SINAPI | SINAPI | 5811 | CAMINHÃO BASCULANTE 6 M3, PESO BRUTO TOTAL 16.000 KG, CARGA ÚTIL MÁXIMA 13.071 KG, DISTÂNCIA ENTRE EIXOS 4,80 M, POTÊNCIA 230 CV INCLUSIVE CAÇAMBA METÁLICA - CHP DIURNO. AF_06/2014 | CHP | 0,0030000 | 176,84 | 0.53
| COMP. SINAPI | SINAPI | 5940 | PÁ CARREGADEIRA SOBRE RODAS, POTÊNCIA LÍQUIDA 128 HP, CAPACIDADE DA CAÇAMBA 1,7 A 2,8 M3, PESO OPERACIONAL 11632 KG - CHP DIURNO. AF_06/2014 | CHP | 0,0080000 | 145,41 | 1.16
| COMP. SINAPI | SINAPI | 88316 | SERVENTE COM ENCARGOS COMPLEMENTARES | H | 0,0080000 | 15,58 | 0.12
[5 empty] | Sub total: |  |  | 1.81
[5 empty] | 21.41% |  |  | 0.39
[5 empty] | CPU-12 | PREÇO UNITÁRIO TOTAL: |  | 2.2
| CPU-13 | SINAPI | 97916 | TRANSPORTE COM CAMINHÃO BASCULANTE DE 6 M3, EM VIA URBANA EM LEITO NATURAL (UNIDADE: TXKM). AF_01/2018 | TXKM | COEF. | PRECO UNITÁRIO (R$) | TOTAL (R$)
| COMP. SINAPI | SINAPI | 67826 | CAMINHÃO BASCULANTE 6 M3 TOCO, PESO BRUTO TOTAL 16.000 KG, CARGA ÚTIL MÁXIMA 11.130 KG, DISTÂNCIA ENTRE EIXOS 5,36 M, POTÊNCIA 185 CV, INCLUSIVE CAÇAMBA METÁLICA - CHP DIURNO. AF_06/2014 | CHP | 0,0096600 | 153,23 | 1.48
| COMP. SINAPI | SINAPI | 67827 | CAMINHÃO BASCULANTE 6 M3 TOCO, PESO BRUTO TOTAL 16.000 KG, CARGA ÚTIL MÁXIMA 11.130 KG, DISTÂNCIA ENTRE EIXOS 5,36 M, POTÊNCIA 185 CV, INCLUSIVE CAÇAMBA METÁLICA - CHI DIURNO. AF_06/2014 | CHI | 0,0024200 | 42,61 | 0.1
[5 empty] | Sub total: |  |  | 1.58
[5 empty] | 21.41% |  |  | 0.34
[5 empty] | CPU-13 | PREÇO UNITÁRIO TOTAL: |  | 1.92
| CPU-14 | SINAPI | 83356 | TRANSPORTE COMERCIAL DE BRITA | M3XKM | COEF. | PRECO UNITÁRIO (R$) | TOTAL (R$)
| COMP. SINAPI | SINAPI | 91386 | CAMINHÃO BASCULANTE 10 M3, TRUCADO CABINE SIMPLES, PESO BRUTO TOTAL 23.000 KG, CARGA ÚTIL MÁXIMA 15.935 KG, DISTÂNCIA ENTRE EIXOS 4,80 M, POTÊNCIA 230 CV INCLUSIVE CAÇAMBA METÁLICA - CHP DIURNO. AF_06/2014 | CHP | 0.0046296 | 181,79 | 0.84
[5 empty] | Sub total: |  |  | 0.84
[5 empty] | 21.41% |  |  | 0.18
[5 empty] | CPU-14 | PREÇO UNITÁRIO TOTAL: |  | 1.02
| CPU-15 | SINAPI | 93176 | TRANSPORTE DE MATERIAL ASFALTICO, COM CAMINHÃO COM CAPACIDADE DE 30000 L EM RODOVIA PAVIMENTADA PARA DISTÂNCIAS MÉDIAS DE TRANSPORTE SUPERIORES A 100 KM. AF_02/2016 | TXKM | COEF. | PRECO UNITÁRIO (R$) | TOTAL (R$)
| COMP. SINAPI | SINAPI | 91645 | CAMINHÃO DE TRANSPORTE DE MATERIAL ASFÁLTICO 30.000 L, COM CAVALO MECÂNICO DE CAPACIDADE MÁXIMA DE TRAÇÃO COMBINADO DE 66.000 KG, POTÊNCIA 360 CV, INCLUSIVE TANQUE DE ASFALTO COM SERPENTINA - CHP DIURNO. AF_08/2015 | CHP | 0.001736 | 281,39 | 0.49
| COMP. SINAPI | SINAPI | 91646 | CAMINHÃO DE TRANSPORTE DE MATERIAL ASFÁLTICO 30.000 L, COM CAVALO MECÂNICO DE CAPACIDADE MÁXIMA DE TRAÇÃO COMBINADO DE 66.000 KG, POTÊNCIA 360 CV, INCLUSIVE TANQUE DE ASFALTO COM SERPENTINA - CHI DIURNO. AF_08/2015 | CHI | 0.000434 | 67,46 | 0.03
[5 empty] | Sub total: |  |  | 0.52
[5 empty] | 21.41% |  |  | 0.11
[5 empty] | CPU-15 | PREÇO UNITÁRIO TOTAL: |  | 0.63
| CPU-16 | SINAPI | 72943 | PINTURA DE LIGACAO COM EMULSAO RR-2C | M2 | COEF. | PRECO UNITÁRIO (R$) | TOTAL (R$)
| INS. SINAPI | SINAPI | 41903 | EMULSAO ASFALTICA CATIONICA RR-2C PARA USO EM PAVIMENTACAO ASFALTICA (COLETADO CAIXA NA ANP ACRESCIDO DE ICMS) | KG | 0.5 | 2,74 | 1.37
| COMP. SINAPI | SINAPI | 83362 | ESPARGIDOR DE ASFALTO PRESSURIZADO, TANQUE 6 M3 COM ISOLAÇÃO TÉRMICA, AQUECIDO COM 2 MAÇARICOS, COM BARRA ESPARGIDORA 3,60 M, MONTADO SOBRE CAMINHÃO TOCO, PBT 14.300 KG, POTÊNCIA 185 CV - CHP DIURNO. AF_08/2015 | CHP | 0.0018 | 183,39 | 0.33
| COMP. SINAPI | SINAPI | 88316 | SERVENTE COM ENCARGOS COMPLEMENTARES | H | 0.0109 | 15,58 | 0.17
| COMP. SINAPI | SINAPI | 96013 | TRATOR DE PNEUS COM POTÊNCIA DE 122 CV, TRAÇÃO 4X4, COM VASSOURA MECÂNICA ACOPLADA - CHP DIURNO. AF_02/2017 | CHP | 0.0004 | 117,87 | 0.05
| COMP. SINAPI | SINAPI | 96014 | TRATOR DE PNEUS COM POTÊNCIA DE 122 CV, TRAÇÃO 4X4, COM VASSOURA MECÂNICA ACOPLADA - CHI DIURNO. AF_02/2017 | CHI | 0.0015 | 46,27 | 0.07
[5 empty] | Sub total: |  |  | 1.99
[5 empty] | 21.41% |  |  | 0.43
[5 empty] | CPU-16 | PREÇO UNITÁRIO TOTAL: |  | 2.42
| CPU-17 | SINAPI | 96401 | EXECUÇÃO DE IMPRIMAÇÃO COM ASFALTO DILUÍDO CM-30. AF_09/2017 | M2 | COEF. | PRECO UNITÁRIO (R$) | TOTAL (R$)
| COMP. SINAPI | SINAPI | 5839 | VASSOURA MECÂNICA REBOCÁVEL COM ESCOVA CILÍNDRICA, LARGURA ÚTIL DE VARRIMENTO DE 2,44 M - CHP DIURNO. AF_06/2014 | CHP | 0.0017 | 4,93 | 0.01
| INS. SINAPI | SINAPI | 41901 | ASFALTO DILUIDO DE PETROLEO CM-30 (COLETADO CAIXA NA ANP ACRESCIDO DE ICMS) | KG | 1.2 | 5,39 | 6.47
| COMP. SINAPI | SINAPI | 83362 | ESPARGIDOR DE ASFALTO PRESSURIZADO, TANQUE 6 M3 COM ISOLAÇÃO TÉRMICA, AQUECIDO COM 2 MAÇARICOS, COM BARRA ESPARGIDORA 3,60 M, MONTADO SOBRE CAMINHÃO TOCO, PBT 14.300 KG, POTÊNCIA 185 CV - CHP DIURNO. AF_08/2015 | CHP | 0.001 | 183,39 | 0.18
| COMP. SINAPI | SINAPI | 88316 | SERVENTE COM ENCARGOS COMPLEMENTARES | H | 0.002 | 15,58 | 0.03
| COMP. SINAPI | SINAPI | 89035 | TRATOR DE PNEUS, POTÊNCIA 85 CV, TRAÇÃO 4X4, PESO COM LASTRO DE 4.675 KG - CHP DIURNO. AF_06/2014 | CHP | 0.0017 | 89,62 | 0.15
| COMP. SINAPI | SINAPI | 89036 | TRATOR DE PNEUS, POTÊNCIA 85 CV, TRAÇÃO 4X4, PESO COM LASTRO DE 4.675 KG - CHI DIURNO. AF_06/2014 | CHI | 0.0014 | 40,80 | 0.06
| COMP. SINAPI | SINAPI | 91486 | ESPARGIDOR DE ASFALTO PRESSURIZADO, TANQUE 6 M3 COM ISOLAÇÃO TÉRMICA, AQUECIDO COM 2 MAÇARICOS, COM BARRA ESPARGIDORA 3,60 M, MONTADO SOBRE CAMINHÃO TOCO, PBT 14.300 KG, POTÊNCIA 185 CV - CHI DIURNO. AF_08/2015 | CHI | 0.001 | 46,48 | 0.05
[5 empty] | Sub total: |  |  | 6.95
[5 empty] | 21.41% |  |  | 1.49
[5 empty] | CPU-17 | PREÇO UNITÁRIO TOTAL: |  | 8.44
| CPU-18 | SINAPI | 97805 | CONSTRUÇÃO DE PAVIMENTO COM TRATAMENTO SUPERFICIAL DUPLO, COM EMULSÃO ASFÁLTICA RR-2C. AF_01/2018 | M2 | COEF. | PRECO UNITÁRIO (R$) | TOTAL (R$)
| INS. SINAPI | SINAPI | 4720 | PEDRA BRITADA N. 0, OU PEDRISCO (4,8 A 9,5 MM) POSTO PEDREIRA/FORNECEDOR, SEM FRETE | M3 | 0.0055 | 77,48 | 0.43
| INS. SINAPI | SINAPI | 4721 | PEDRA BRITADA N. 1 (9,5 a 19 MM) POSTO PEDREIRA/FORNECEDOR, SEM FRETE | M3 | 0.0115 | 60,68 | 0.7
| COMP. SINAPI | SINAPI | 7030 | TANQUE DE ASFALTO ESTACIONÁRIO COM SERPENTINA, CAPACIDADE 30.000 L - CHP DIURNO. AF_06/2014 | CHP | 0.0047 | 166,63 | 0.78
| INS. SINAPI | SINAPI | 41903 | EMULSAO ASFALTICA CATIONICA RR-2C PARA USO EM PAVIMENTACAO ASFALTICA (COLETADO CAIXA NA ANP ACRESCIDO DE ICMS) | KG | 2.1 | 2,74 | 5.75
| COMP. SINAPI | SINAPI | 83362 | ESPARGIDOR DE ASFALTO PRESSURIZADO, TANQUE 6 M3 COM ISOLAÇÃO TÉRMICA, AQUECIDO COM 2 MAÇARICOS, COM BARRA ESPARGIDORA 3,60 M, MONTADO SOBRE CAMINHÃO TOCO, PBT 14.300 KG, POTÊNCIA 185 CV - CHP DIURNO. AF_08/2015 | CHP | 0.0003 | 183,39 | 0.06
| COMP. SINAPI | SINAPI | 88316 | SERVENTE COM ENCARGOS COMPLEMENTARES | H | 0.0187 | 15,58 | 0.29
| COMP. SINAPI | SINAPI | 91486 | ESPARGIDOR DE ASFALTO PRESSURIZADO, TANQUE 6 M3 COM ISOLAÇÃO TÉRMICA, AQUECIDO COM 2 MAÇARICOS, COM BARRA ESPARGIDORA 3,60 M, MONTADO SOBRE CAMINHÃO TOCO, PBT 14.300 KG, POTÊNCIA 185 CV - CHI DIURNO. AF_08/2015 | CHI | 0.0021 | 46,48 | 0.1
| COMP. SINAPI | SINAPI | 96035 | CAMINHÃO BASCULANTE 10 M3, TRUCADO, POTÊNCIA 230 CV, INCLUSIVE CAÇAMBA METÁLICA, COM DISTRIBUIDOR DE AGREGADOS ACOPLADO - CHP DIURNO. AF_02/2017 | CHP | 0.0004 | 189,34 | 0.08
| COMP. SINAPI | SINAPI | 96036 | CAMINHÃO BASCULANTE 10 M3, TRUCADO, POTÊNCIA 230 CV, INCLUSIVE CAÇAMBA METÁLICA, COM DISTRIBUIDOR DE AGREGADOS ACOPLADO - CHI DIURNO. AF_02/2017 | CHI | 0.002 | 48,72 | 0.1
| COMP. SINAPI | SINAPI | 96155 | TRATOR DE PNEUS COM POTÊNCIA DE 85 CV, TRAÇÃO 4X4, COM VASSOURA MECÂNICA ACOPLADA - CHI DIURNO. AF_02/2017 | CHI | 0.0019 | 43,16 | 0.08
| COMP. SINAPI | SINAPI | 96157 | TRATOR DE PNEUS COM POTÊNCIA DE 85 CV, TRAÇÃO 4X4, COM VASSOURA MECÂNICA ACOPLADA - CHP DIURNO. AF_03/2017 | CHP | 0.0005 | 94,03 | 0.05
| COMP. SINAPI | SINAPI | 96463 | ROLO COMPACTADOR DE PNEUS, ESTATICO, PRESSAO VARIAVEL, POTENCIA 110 HP, PESO SEM/COM LASTRO 10,8/27 T, LARGURA DE ROLAGEM 2,30 M - CHP DIURNO. AF_06/2017 | CHP | 0.0008 | 147,89 | 0.12
| COMP. SINAPI | SINAPI | 96464 | ROLO COMPACTADOR DE PNEUS, ESTATICO, PRESSAO VARIAVEL, POTENCIA 110 HP, PESO SEM/COM LASTRO 10,8/27 T, LARGURA DE ROLAGEM 2,30 M - CHI DIURNO. AF_06/2017 | CHI | 0.0016 | 64,30 | 0.1
[5 empty] | Sub total: |  |  | 8.64
[5 empty] | 21.41% |  |  | 1.85
[5 empty] | CPU-18 | PREÇO UNITÁRIO TOTAL: |  | 10.49
| CPU-19 | SINAPI | 73760/1 | CAPA SELANTE COMPREENDENDO APLICAÇÃO DE ASFALTO NA PROPORÇÃO DE 0,7 A 1,5L / M2, DISTRIBUIÇÃO DE AGREGADOS DE 5 A 15KG/M2 E COMPACTAÇÃO COM ROLO - COM USO DA EMULSAO RR-2C, INCLUSO APLICACAO E COMPACTACAO | M2 | COEF. | PRECO UNITÁRIO (R$) | TOTAL (R$)
| INS. SINAPI | SINAPI | 4720 | PEDRA BRITADA N. 0, OU PEDRISCO (4,8 A 9,5 MM) POSTO PEDREIRA/FORNECEDOR, SEM FRETE | M3 | 0.0072 | 77,48 | 0.56
| COMP. SINAPI | SINAPI | 6879 | ROLO COMPACTADOR DE PNEUS ESTÁTICO, PRESSÃO VARIÁVEL, POTÊNCIA 111 HP, PESO SEM/COM LASTRO 9,5 / 26 T, LARGURA DE TRABALHO 1,90 M - CHP DIURNO. AF_07/2014 | CHP | 0.0001674 | 145,00 | 0.02
| COMP. SINAPI | SINAPI | 7030 | TANQUE DE ASFALTO ESTACIONÁRIO COM SERPENTINA, CAPACIDADE 30.000 L - CHP DIURNO. AF_06/2014 | CHP | 0.001067 | 166,63 | 0.18
| INS. SINAPI | SINAPI | 41903 | EMULSAO ASFALTICA CATIONICA RR-2C PARA USO EM PAVIMENTACAO ASFALTICA (COLETADO CAIXA NA ANP ACRESCIDO DE ICMS) | KG | 1.2 | 2,74 | 3.29
| COMP. SINAPI | SINAPI | 83362 | ESPARGIDOR DE ASFALTO PRESSURIZADO, TANQUE 6 M3 COM ISOLAÇÃO TÉRMICA, AQUECIDO COM 2 MAÇARICOS, COM BARRA ESPARGIDORA 3,60 M, MONTADO SOBRE CAMINHÃO TOCO, PBT 14.300 KG, POTÊNCIA 185 CV - CHP DIURNO. AF_08/2015 | CHP | 0.000747 | 183,39 | 0.14
| COMP. SINAPI | SINAPI | 88316 | SERVENTE COM ENCARGOS COMPLEMENTARES | H | 0.0043 | 15,58 | 0.07
| COMP. SINAPI | SINAPI | 96035 | CAMINHÃO BASCULANTE 10 M3, TRUCADO, POTÊNCIA 230 CV, INCLUSIVE CAÇAMBA METÁLICA, COM DISTRIBUIDOR DE AGREGADOS ACOPLADO - CHP DIURNO. AF_02/2017 | CHP | 0.001067 | 189,34 | 0.2
[5 empty] | Sub total: |  |  | 4.46
[5 empty] | 21.41% |  |  | 0.95
[5 empty] | CPU-19 | PREÇO UNITÁRIO TOTAL: |  | 5.41
| CPU-20 | SINAPI | 94267 | GUIA (MEIO-FIO) E SARJETA CONJUGADOS DE CONCRETO, MOLDADA IN LOCO EM TRECHO RETO COM EXTRUSORA, GUIA 13 CM BASE X 22 CM ALTURA, SARJETA 30 CM BASE X 8,5 CM ALTURA. AF_06/2016 | M | COEF. | PRECO UNITÁRIO (R$) | TOTAL (R$)
| INS. SINAPI | SINAPI | 370 | AREIA MEDIA - POSTO JAZIDA/FORNECEDOR (RETIRADO NA JAZIDA, SEM TRANSPORTE) | M3 | 0.015 | 65,00 | 0.98
| INS. SINAPI | SINAPI | 34492 | CONCRETO USINADO BOMBEAVEL, CLASSE DE RESISTENCIA C20, COM BRITA 0 E 1, SLUMP = 100 +/- 20 MM, EXCLUI SERVICO DE BOMBEAMENTO (NBR 8953) | M3 | 0.063 | 260,06 | 16.38
| COMP. SINAPI | SINAPI | 88243 | AJUDANTE ESPECIALIZADO COM ENCARGOS COMPLEMENTARES | H | 0.109 | 18,80 | 2.05
| COMP. SINAPI | SINAPI | 88309 | PEDREIRO COM ENCARGOS COMPLEMENTARES | H | 0.244 | 19,26 | 4.7
| COMP. SINAPI | SINAPI | 88316 | SERVENTE COM ENCARGOS COMPLEMENTARES | H | 0.487 | 15,58 | 7.59
| COMP. SINAPI | SINAPI | 88631 | ARGAMASSA TRAÇO 1:4 (CIMENTO E AREIA MÉDIA), PREPARO MANUAL. AF_08/2014 | M3 | 0.003 | 359,34 | 1.08
| COMP. SINAPI | SINAPI | 92960 | MÁQUINA EXTRUSORA DE CONCRETO PARA GUIAS E SARJETAS, MOTOR A DIESEL, POTÊNCIA 14 CV - CHP DIURNO. AF_12/2015 | CHP | 0.018 | 18,41 | 0.33
| COMP. SINAPI | SINAPI | 92961 | MÁQUINA EXTRUSORA DE CONCRETO PARA GUIAS E SARJETAS, MOTOR A DIESEL, POTÊNCIA 14 CV - CHI DIURNO. AF_12/2015 | CHI | 0.091 | 6,13 | 0.56
[5 empty] | Sub total: |  |  | 33.67
[5 empty] | 21.41% |  |  | 7.21
[5 empty] | CPU-20 | PREÇO UNITÁRIO TOTAL: |  | 40.88
| CPU-21 | SINAPI | 72947 | SINALIZACAO HORIZONTAL COM TINTA RETRORREFLETIVA A BASE DE RESINA ACRILICA COM MICROESFERAS DE VIDRO | M2 | COEF. | PRECO UNITÁRIO (R$) | TOTAL (R$)
| INS. SINAPI | SINAPI | 5318 | SOLVENTE DILUENTE A BASE DE AGUARRAS | L | 0.13 | 12,52 | 1.63
| COMP. SINAPI | SINAPI | 5824 | CAMINHÃO TOCO, PBT 16.000 KG, CARGA ÚTIL MÁX. 10.685 KG, DIST. ENTRE EIXOS 4,8 M, POTÊNCIA 189 CV, INCLUSIVE CARROCERIA FIXA ABERTA DE MADEIRA P/ TRANSPORTE GERAL DE CARGA SECA, DIMEN. APROX. 2,5 X 7,00 X 0,50 M - CHP DIURNO. AF_06/2014 | CHP | 0.003333 | 144,46 | 0.48
| INS. SINAPI | SINAPI | 7343 | TINTA A BASE DE RESINA ACRILICA, PARA SINALIZACAO HORIZONTAL VIARIA (NBR 11862) | L | 0.6 | 11,14 | 6.68
| INS. SINAPI | SINAPI | 7348 | TINTA ACRILICA PREMIUM PARA PISO | L | 0.03 | 12,82 | 0.38
| INS. SINAPI | SINAPI | 25972 | MICROESFERAS DE VIDRO PARA SINALIZACAO HORIZONTAL VIARIA, TIPO I-B (PREMIX) - NBR 16184 | KG | 2.14 | 7,83 | 16.76
| COMP. SINAPI | SINAPI | 88316 | SERVENTE COM ENCARGOS COMPLEMENTARES | H | 0.03333 | 15,58 | 0.52
| COMP. SINAPI | SINAPI | 95133 | MÁQUINA DEMARCADORA DE FAIXA DE TRÁFEGO À FRIO, AUTOPROPELIDA, POTÊNCIA 38 HP - CHP DIURNO. AF_07/2016 | CHP | 0.003333 | 116,26 | 0.39
[5 empty] | Sub total: |  |  | 26.84
[5 empty] | 21.41% |  |  | 5.75
[5 empty] | CPU-21 | PREÇO UNITÁRIO TOTAL: |  | 32.59
| CPU-22 | SICRO | 5213843 | Barreira plástica articulável modular 240 x 100 cm na cor amarela - utilização de 10 vezes | M | COEF. | PRECO UNITÁRIO (R$) | TOTAL (R$)
FONTE
| COMP. SINAPI | SINAPI | 88316 | SERVENTE COM ENCARGOS COMPLEMENTARES | H | 0.1 | 15,58 | 1.56
| SICRO | INSUMO | M0055 | Barreira plástica articulável modular na cor amarela de 240 x 100 cm | UNID. | 0.04167 | 1702.02 | 70.92
[5 empty] | Sub total: |  |  | 72.48
[5 empty] | 21.41% |  |  | 15.52
[5 empty] | CPU-22 | PREÇO UNITÁRIO TOTAL: |  | 88
| CPU-23 | SICRO | 5213838 | Cilindro canalizador de tráfego com base quadrada de 111 x 56 x 56 cm - utilização de 10 vezes | UNID. | COEF. | PRECO UNITÁRIO (R$) | TOTAL (R$)
FONTE
| COMPOSICAO | SINAPI | 88316 | SERVENTE COM ENCARGOS COMPLEMENTARES | H | 0.15 | 15,58 | 2.34
| SICRO/INSUMO | INSUMO | M0051 | Cilindro canalizador de tráfego com base quadrada de 111 x 56 x 56 cm - NBR 15.692:2009 | UNID | 0.1 | 286.14 | 28.61
EQUIPAMENTOS / ATIVIDADES AUXILIARES
| SICRO | Produtivo | E9508 | Caminhão carroceria com capacidade de 9 t - 136 kW | H | 0.05 | 143.66 | 7.18
| SICRO | Improdutivo | E9508 | Caminhão carroceria com capacidade de 9 t - 136 kW | H | 0.01 | 42.63 | 0.43
| SICRO | Produtivo | E9605 | Caminhão tanque com capacidade de 6.000 l - 136 kW | H | 0.0031625 | 146.24 | 0.46
| SICRO | Improdutivo | E9605 | Caminhão tanque com capacidade de 6.000 l - 136 kW | H | 0 | 44.18 | 0
[5 empty] | Sub total: |  |  | 39.02
[5 empty] | 21.41% |  |  | 8.35
[5 empty] | CPU-23 | PREÇO UNITÁRIO TOTAL: |  | 47.37
| CPU-24 | SICRO | 5213836 | Balizador cônico refletivo em polietileno semi flexível de 114 x 11 x 40 cm - utilização de 5 vezes | UNID. | COEF. | PRECO UNITÁRIO (R$) | TOTAL (R$)
|  | FONTE | COD.
5213836 | COMPOSICAO | SINAPI | 88316 | SERVENTE COM ENCARGOS COMPLEMENTARES | H | 0.04 | 15,58 | 0.62
| SICRO/INSUMO | INSUMO | M0048 | Balizador cônico refletivo em polietileno semi flexível de 114 x 11 x 40 cm | UNID | 0.2 | 123.46 | 24.69
EQUIPAMENTOS / ATIVIDADES AUXILIARES
| SICRO | Produtivo | E9687 | Caminhão carroceria com capacidade de 5 t - 115 kW | H | 0.02 | 117.61 | 2.35
[5 empty] | Sub total: |  |  | 27.66
[5 empty] | 21.41% |  |  | 5.92
[5 empty] | CPU-24 | PREÇO UNITÁRIO TOTAL: |  | 33.58
| CPU-25 | SICRO | 5213835 | Cone plástico para canalização de trânsito - utilização de 5 vezes | UNID. | COEF. | PRECO UNITÁRIO (R$) | TOTAL (R$)
|  | FONTE | COD.
| COMPOSICAO | SINAPI | 88316 | SERVENTE COM ENCARGOS COMPLEMENTARES | H | 0.04 | 15,58 | 0.62
| SICRO/INSUMO | INSUMO | M0047 | Cone plástico de sinalização - NBR 15.071 | UNID | 0.2 | 14.61 | 2.92
EQUIPAMENTOS / ATIVIDADES AUXILIARES
| SICRO | Produtivo | E9687 | Caminhão carroceria com capacidade de 5 t - 115 kW | H | 0.02 | 117.61 | 2.35
| SICRO | Improdutivo | E9687 | Caminhão carroceria com capacidade de 5 t - 115 kW | H | 0 | 35.77 | 0
[5 empty] | Sub total: |  |  | 5.89
[5 empty] | 21.41% |  |  | 1.26
[5 empty] | CPU-25 | PREÇO UNITÁRIO TOTAL: |  | 7.15
| CPU-26 | SINAPI | 97913 | TRANSPORTE COM CAMINHÃO BASCULANTE DE 6 M3, EM VIA URBANA EM LEITO NATURAL (UNIDADE: M3XKM). AF_01/2018 | M3XKM | COEF. | PRECO UNITÁRIO (R$) | TOTAL (R$)
|  | FONTE | COD.
| COMPOSICAO | SINAPI | 67826 | CAMINHÃO BASCULANTE 6 M3 TOCO, PESO BRUTO TOTAL 16.000 KG, CARGA ÚTIL MÁXIMA 11.130 KG, DISTÂNCIA ENTRE EIXOS 5,36 M, POTÊNCIA 185 CV, INCLUSIVE CAÇAMBA METÁLICA - CHP DIURNO. AF_06/2014 | CHP | 0.01111 | 153,23 | 1.7
| COMPOSICAO | SINAPI | 67827 | CAMINHÃO BASCULANTE 6 M3 TOCO, PESO BRUTO TOTAL 16.000 KG, CARGA ÚTIL MÁXIMA 11.130 KG, DISTÂNCIA ENTRE EIXOS 5,36 M, POTÊNCIA 185 CV, INCLUSIVE CAÇAMBA METÁLICA - CHI DIURNO. AF_06/2014 | CHI | 0.00278 | 42,61 | 0.12
[5 empty] | Sub total: |  |  | 1.82
[5 empty] | 21.41% |  |  | 0.39
[5 empty] | CPU-26 | PREÇO UNITÁRIO TOTAL: |  | 2.21
| CPU-27 | SINAPI | 83344 | ESPALHAMENTO DE MATERIAL EM BOTA FORA, COM UTILIZACAO DE TRATOR DE ESTEIRAS DE 165 HP | M3 | COEF. | PRECO UNITÁRIO (R$) | TOTAL (R$)
|  | FONTE | COD.
| COMPOSICAO | SINAPI | 5847 | TRATOR DE ESTEIRAS, POTÊNCIA 170 HP, PESO OPERACIONAL 19 T, CAÇAMBA 5,2 M3 - CHP DIURNO. AF_06/2014 | CHP | 0.0029867 | 183,36 | 0.55
| COMPOSICAO | SINAPI | 88316 | SERVENTE COM ENCARGOS COMPLEMENTARES | H | 0.0255 | 15,58 | 0.4
[5 empty] | Sub total: |  |  | 0.95
[5 empty] | 21.41% |  |  | 0.2
[5 empty] | CPU-27 | PREÇO UNITÁRIO TOTAL: |  | 1.15
| CPU-28 | SINAPI | 72961 | REGULARIZACAO E COMPACTACAO DE SUBLEITO ATE 20 CM DE ESPESSURA | M2 | COEF. | PRECO UNITÁRIO (R$) | TOTAL (R$)
|  | FONTE | COD.
| COMPOSICAO | SINAPI | 5901 | CAMINHÃO PIPA 10.000 L TRUCADO, PESO BRUTO TOTAL 23.000 KG, CARGA ÚTIL MÁXIMA 15.935 KG, DISTÂNCIA ENTRE EIXOS 4,8 M, POTÊNCIA 230 CV, INCLUSIVE TANQUE DE AÇO PARA TRANSPORTE DE ÁGUA - CHP DIURNO. AF_06/2014 | CHP | 0.0016109 | 178,21 | 0.29
| COMPOSICAO | SINAPI | 5903 | CAMINHÃO PIPA 10.000 L TRUCADO, PESO BRUTO TOTAL 23.000 KG, CARGA ÚTIL MÁXIMA 15.935 KG, DISTÂNCIA ENTRE EIXOS 4,8 M, POTÊNCIA 230 CV, INCLUSIVE TANQUE DE AÇO PARA TRANSPORTE DE ÁGUA - CHI DIURNO. AF_06/2014 | CHI | 0.0010739 | 45,13 | 0.05
| COMPOSICAO | SINAPI | 5932 | MOTONIVELADORA POTÊNCIA BÁSICA LÍQUIDA (PRIMEIRA MARCHA) 125 HP, PESO BRUTO 13032 KG, LARGURA DA LÂMINA DE 3,7 M - CHP DIURNO. AF_06/2014 | CHP | 0.0018525 | 163,84 | 0.3
| COMPOSICAO | SINAPI | 5934 | MOTONIVELADORA POTÊNCIA BÁSICA LÍQUIDA (PRIMEIRA MARCHA) 125 HP, PESO BRUTO 13032 KG, LARGURA DA LÂMINA DE 3,7 M - CHI DIURNO. AF_06/2014 | CHI | 0.0008323 | 67,83 | 0.06
| COMPOSICAO | SINAPI | 7049 | ROLO COMPACTADOR PE DE CARNEIRO VIBRATORIO, POTENCIA 125 HP, PESO OPERACIONAL SEM/COM LASTRO 11,95 / 13,30 T, IMPACTO DINAMICO 38,5 / 22,5 T, LARGURA DE TRABALHO 2,15 M - CHP DIURNO. AF_06/2014 | CHP | 0.0026849 | 145,66 | 0.39
| COMPOSICAO | SINAPI | 88316 | SERVENTE COM ENCARGOS COMPLEMENTARES | H | 0.01074 | 15,58 | 0.17
| COMPOSICAO | SINAPI | 96028 | TRATOR DE PNEUS COM POTÊNCIA DE 85 CV, TRAÇÃO 4X4, COM GRADE DE DISCOS ACOPLADA - CHP DIURNO. AF_02/2017 | CHP | 0.0013424 | 93,78 | 0.13
| COMPOSICAO | SINAPI | 96029 | TRATOR DE PNEUS COM POTÊNCIA DE 85 CV, TRAÇÃO 4X4, COM GRADE DE DISCOS ACOPLADA - CHI DIURNO. AF_02/2017 | CHI | 0.0013424 | 43,03 | 0.06
[5 empty] | Sub total: |  |  | 1.45
[5 empty] | 21.41% |  |  | 0.31
[5 empty] | CPU-28 | PREÇO UNITÁRIO TOTAL: |  | 1.76
| CPU-29 | SINAPI | 95876 | TRANSPORTE COM CAMINHÃO BASCULANTE DE 10 M3, EM VIA URBANA PAVIMENTADA, DMT ATÉ 30 KM (UNIDADE: M3XKM). AF_12/2016 | M3XKM | COEF. | PRECO UNITÁRIO (R$) | TOTAL (R$)
|  | FONTE | COD.
| COMPOSICAO | SINAPI | 91386 | CAMINHÃO BASCULANTE 10 M3, TRUCADO CABINE SIMPLES, PESO BRUTO TOTAL 23.000 KG, CARGA ÚTIL MÁXIMA 15.935 KG, DISTÂNCIA ENTRE EIXOS 4,80 M, POTÊNCIA 230 CV INCLUSIVE CAÇAMBA METÁLICA - CHP DIURNO. AF_06/2014 | CHP | 0,0062500 | 181,79 | 1.14
| COMPOSICAO | SINAPI | 91387 | CAMINHÃO BASCULANTE 10 M3, TRUCADO CABINE SIMPLES, PESO BRUTO TOTAL 23.000 KG, CARGA ÚTIL MÁXIMA 15.935 KG, DISTÂNCIA ENTRE EIXOS 4,80 M, POTÊNCIA 230 CV INCLUSIVE CAÇAMBA METÁLICA - CHI DIURNO. AF_06/2014 | CHI | 0,0015600 | 45,47 | 0.07
[5 empty] | Sub total: |  |  | 1.21
[5 empty] | 21.41% |  |  | 0.26
[5 empty] | CPU-29 | PREÇO UNITÁRIO TOTAL: |  | 1.47
| CPU-30 | SINAPI | 74034/1 | ESPALHAMENTO DE MATERIAL DE 1A CATEGORIA COM TRATOR DE ESTEIRA COM 153HP | M3 | COEF. | PRECO UNITÁRIO (R$) | TOTAL (R$)
|  | FONTE | COD.
| COMPOSICAO | SINAPI | 5851 | TRATOR DE ESTEIRAS, POTÊNCIA 150 HP, PESO OPERACIONAL 16,7 T, COM RODA MOTRIZ ELEVADA E LÂMINA 3,18 M3 - CHP DIURNO. AF_06/2014 | CHP | 0.0079 | 173,87 | 1.37
| COMPOSICAO | SINAPI | 5853 | TRATOR DE ESTEIRAS, POTÊNCIA 150 HP, PESO OPERACIONAL 16,7 T, COM RODA MOTRIZ ELEVADA E LÂMINA 3,18 M3 - CHI DIURNO. AF_06/2014 | CHI | 0.0034 | 62,23 | 0.21
| COMPOSICAO | SINAPI | 88316 | SERVENTE COM ENCARGOS COMPLEMENTARES | H | 0.0113 | 15,58 | 0.18
[5 empty] | Sub total: |  |  | 1.76
[5 empty] | 21.41% |  |  | 0.38
[5 empty] | CPU-30 | PREÇO UNITÁRIO TOTAL: |  | 2.14
| CPU-31 | SINAPI | 93590 | TRANSPORTE COM CAMINHÃO BASCULANTE DE 10 M3, EM VIA URBANA PAVIMENTADA, DMT ACIMA DE 30KM (UNIDADE: M3XKM). AF_04/2016 | M3XKM | COEF. | PRECO UNITÁRIO (R$) | TOTAL (R$)
|  | FONTE | COD.
| COMPOSICAO | SINAPI | 91386 | CAMINHÃO BASCULANTE 10 M3, TRUCADO CABINE SIMPLES, PESO BRUTO TOTAL 23.000 KG, CARGA ÚTIL MÁXIMA 15.935 KG, DISTÂNCIA ENTRE EIXOS 4,80 M, POTÊNCIA 230 CV INCLUSIVE CAÇAMBA METÁLICA - CHP DIURNO. AF_06/2014 | CHP | 0.00444 | 181,79 | 0.81
| COMPOSICAO | SINAPI | 91387 | CAMINHÃO BASCULANTE 10 M3, TRUCADO CABINE SIMPLES, PESO BRUTO TOTAL 23.000 KG, CARGA ÚTIL MÁXIMA 15.935 KG, DISTÂNCIA ENTRE EIXOS 4,80 M, POTÊNCIA 230 CV INCLUSIVE CAÇAMBA METÁLICA - CHI DIURNO. AF_06/2014 | CHI | 0.00111 | 45,47 | 0.05
[5 empty] | Sub total: |  |  | 0.86
[5 empty] | 21.41% |  |  | 0.18
[5 empty] | CPU-31 | PREÇO UNITÁRIO TOTAL: |  | 1.04
| CPU-32 | SINAPI | 97806 | CONSTRUÇÃO DE PAVIMENTO COM TRATAMENTO SUPERFICIAL DUPLO, COM EMULSÃO ASFÁLTICA RR-2C, COM BANHO DILUÍDO. AF_01/2018 | M2 | COEF. | PRECO UNITÁRIO (R$) | TOTAL (R$)
|  | FONTE | COD.
1 | INSUMO | SINAPI | 4720 | PEDRA BRITADA N. 0, OU PEDRISCO (4,8 A 9,5 MM) POSTO PEDREIRA/FORNECEDOR, SEM FRETE | M3 | 0.0055 | 77,48 | 0.43
2 | INSUMO | SINAPI | 4721 | PEDRA BRITADA N. 1 (9,5 a 19 MM) POSTO PEDREIRA/FORNECEDOR, SEM FRETE | M3 | 0.0115 | 60,68 | 0.7
3 | COMPOSICAO | SINAPI | 7030 | TANQUE DE ASFALTO ESTACIONÁRIO COM SERPENTINA, CAPACIDADE 30.000 L - CHP DIURNO. AF_06/2014 | CHP | 0.0047 | 166,63 | 0.78
4 | INSUMO | SINAPI | 41903 | EMULSAO ASFALTICA CATIONICA RR-2C PARA USO EM PAVIMENTACAO ASFALTICA (COLETADO CAIXA NA ANP ACRESCIDO DE ICMS) | KG | 2.8 | 2,74 | 7.67
5 | COMPOSICAO | SINAPI | 83362 | ESPARGIDOR DE ASFALTO PRESSURIZADO, TANQUE 6 M3 COM ISOLAÇÃO TÉRMICA, AQUECIDO COM 2 MAÇARICOS, COM BARRA ESPARGIDORA 3,60 M, MONTADO SOBRE CAMINHÃO TOCO, PBT 14.300 KG, POTÊNCIA 185 CV - CHP DIURNO. AF_08/2015 | CHP | 0.0004 | 183,39 | 0.07
6 | COMPOSICAO | SINAPI | 88316 | SERVENTE COM ENCARGOS COMPLEMENTARES | H | 0.0187 | 15,58 | 0.29
7 | COMPOSICAO | SINAPI | 91486 | ESPARGIDOR DE ASFALTO PRESSURIZADO, TANQUE 6 M3 COM ISOLAÇÃO TÉRMICA, AQUECIDO COM 2 MAÇARICOS, COM BARRA ESPARGIDORA 3,60 M, MONTADO SOBRE CAMINHÃO TOCO, PBT 14.300 KG, POTÊNCIA 185 CV - CHI DIURNO. AF_08/2015 | CHI | 0.002 | 46,48 | 0.09
8 | COMPOSICAO | SINAPI | 96035 | CAMINHÃO BASCULANTE 10 M3, TRUCADO, POTÊNCIA 230 CV, INCLUSIVE CAÇAMBA METÁLICA, COM DISTRIBUIDOR DE AGREGADOS ACOPLADO - CHP DIURNO. AF_02/2017 | CHP | 0.0004 | 189,34 | 0.08
9 | COMPOSICAO | SINAPI | 96036 | CAMINHÃO BASCULANTE 10 M3, TRUCADO, POTÊNCIA 230 CV, INCLUSIVE CAÇAMBA METÁLICA, COM DISTRIBUIDOR DE AGREGADOS ACOPLADO - CHI DIURNO. AF_02/2017 | CHI | 0.002 | 48,72 | 0.1
10 | COMPOSICAO | SINAPI | 96155 | TRATOR DE PNEUS COM POTÊNCIA DE 85 CV, TRAÇÃO 4X4, COM VASSOURA MECÂNICA ACOPLADA - CHI DIURNO. AF_02/2017 | CHI | 0.0019 | 43,16 | 0.08
11 | COMPOSICAO | SINAPI | 96157 | TRATOR DE PNEUS COM POTÊNCIA DE 85 CV, TRAÇÃO 4X4, COM VASSOURA MECÂNICA ACOPLADA - CHP DIURNO. AF_03/2017 | CHP | 0.0005 | 94,03 | 0.05
12 | COMPOSICAO | SINAPI | 96463 | ROLO COMPACTADOR DE PNEUS, ESTATICO, PRESSAO VARIAVEL, POTENCIA 110 HP, PESO SEM/COM LASTRO 10,8/27 T, LARGURA DE ROLAGEM 2,30 M - CHP DIURNO. AF_06/2017 | CHP | 0.0008 | 147,89 | 0.12
13 | COMPOSICAO | SINAPI | 96464 | ROLO COMPACTADOR DE PNEUS, ESTATICO, PRESSAO VARIAVEL, POTENCIA 110 HP, PESO SEM/COM LASTRO 10,8/27 T, LARGURA DE ROLAGEM 2,30 M - CHI DIURNO. AF_06/2017 | CHI | 0.0016 | 64,30 | 0.1
[5 empty] | Sub total: |  |  | 10.56
[5 empty] | 21.41% |  |  | 2.26
[5 empty] | CPU-32 | PREÇO UNITÁRIO TOTAL: |  | 12.82
| CPU-33 | SINAPI | 94273 | ASSENTAMENTO DE GUIA (MEIO-FIO) EM TRECHO RETO, CONFECCIONADA EM CONCRETO PRÉ-FABRICADO, DIMENSÕES 100X15X13X30 CM (COMPRIMENTO X BASE INFERIOR X BASE SUPERIOR X ALTURA), PARA VIAS URBANAS (USO VIÁRIO). AF_06/2016 | M | COEF. | PRECO UNITÁRIO (R$) | TOTAL (R$)
|  | FONTE | COD.
| INSUMO | SINAPI | 370 | AREIA MEDIA - POSTO JAZIDA/FORNECEDOR (RETIRADO NA JAZIDA, SEM TRANSPORTE) | M3 | 0.007 | 65,00 | 0.46
| INSUMO | SINAPI | 4059 | MEIO-FIO OU GUIA DE CONCRETO, PRE-MOLDADO, COMP 1 M, *30 X 15/ 12* CM (H X L1/L2) | M | 1.005 | 18,75 | 18.84
| COMPOSICAO | SINAPI | 88309 | PEDREIRO COM ENCARGOS COMPLEMENTARES | H | 0.394 | 19,26 | 7.59
| COMPOSICAO | SINAPI | 88316 | SERVENTE COM ENCARGOS COMPLEMENTARES | H | 0.394 | 15,58 | 6.14
| COMPOSICAO | SINAPI | 88629 | ARGAMASSA TRAÇO 1:3 (CIMENTO E AREIA MÉDIA), PREPARO MANUAL. AF_08/2014 | M3 | 0.002 | 387,87 | 0.78
[5 empty] | Sub total: |  |  | 33.81
[5 empty] | 21.41% |  |  | 7.24
[5 empty] | CPU-33 | PREÇO UNITÁRIO TOTAL: |  | 41.05
| CPU-34 | SINAPI | 94287 | EXECUÇÃO DE SARJETA DE CONCRETO USINADO, MOLDADA IN LOCO EM TRECHO RETO, 30 CM BASE X 10 CM ALTURA. AF_06/2016 | M | COEF. | PRECO UNITÁRIO (R$) | TOTAL (R$)
FONTE
| INSUMO | SINAPI | 370 | AREIA MEDIA - POSTO JAZIDA/FORNECEDOR (RETIRADO NA JAZIDA, SEM TRANSPORTE) | M3 | 0.01 | 65,00 | 0.65
| INSUMO | SINAPI | 4517 | SARRAFO DE MADEIRA NAO APARELHADA *2,5 X 7,5* CM (1 X 3 ") PINUS, MISTA OU EQUIVALENTE DA REGIAO | M | 0.2 | 1,95 | 0.39
| INSUMO | SINAPI | 6189 | TABUA DE MADEIRA NAO APARELHADA *2,5 X 30* CM, CEDRINHO OU EQUIVALENTE DA REGIAO | M | 0.083 | 11,04 | 0.92
| INSUMO | SINAPI | 34492 | CONCRETO USINADO BOMBEAVEL, CLASSE DE RESISTENCIA C20, COM BRITA 0 E 1, SLUMP = 100 +/- 20 MM, EXCLUI SERVICO DE BOMBEAMENTO (NBR 8953) | M3 | 0.037 | 260,06 | 9.62
| COMPOSICAO | SINAPI | 88309 | PEDREIRO COM ENCARGOS COMPLEMENTARES | H | 0.454 | 19,26 | 8.74
| COMPOSICAO | SINAPI | 88316 | SERVENTE COM ENCARGOS COMPLEMENTARES | H | 0.454 | 15,58 | 7.07
[5 empty] | Sub total: |  |  | 27.39
[5 empty] | 21.41% |  |  | 5.86
[5 empty] | CPU-34 | PREÇO UNITÁRIO TOTAL: |  | 33.25
| CPU-35 | SINAPI | 97622 | DEMOLIÇÃO DE ALVENARIA DE BLOCO FURADO, DE FORMA MANUAL, SEM REAPROVEITAMENTO. AF_12/2017 | M3 | COEF. | PRECO UNITÁRIO (R$) | TOTAL (R$)
FONTE
| COMPOSICAO | SINAPI | 88309 | PEDREIRO COM ENCARGOS COMPLEMENTARES | H | 0.225 | 19,26 | 4.33
| COMPOSICAO | SINAPI | 88316 | SERVENTE COM ENCARGOS COMPLEMENTARES | H | 2.3248 | 15,58 | 36.22
[5 empty] | Sub total: |  |  | 40.55
[5 empty] | 21.41% |  |  | 8.68
[5 empty] | CPU-35 | PREÇO UNITÁRIO TOTAL: |  | 49.23
| CPU-36 | SINAPI | 72897 | CARGA MANUAL DE ENTULHO EM CAMINHAO BASCULANTE 6 M3 | M3 | COEF. | PRECO UNITÁRIO (R$) | TOTAL (R$)
FONTE
| COMPOSICAO | SINAPI | 5961 | CAMINHÃO BASCULANTE 6 M3, PESO BRUTO TOTAL 16.000 KG, CARGA ÚTIL MÁXIMA 13.071 KG, DISTÂNCIA ENTRE EIXOS 4,80 M, POTÊNCIA 230 CV INCLUSIVE CAÇAMBA METÁLICA - CHI DIURNO. AF_06/2014 | CHI | 0.25 | 43,34 | 10.84
| COMPOSICAO | SINAPI | 88316 | SERVENTE COM ENCARGOS COMPLEMENTARES | H | 0.7 | 15,58 | 10.91
[5 empty] | Sub total: |  |  | 21.75
[5 empty] | 21.41% |  |  | 4.66
[5 empty] | CPU-36 | PREÇO UNITÁRIO TOTAL: |  | 26.41
| CPU-37 | SINAPI | 94992 | EXECUÇÃO DE PASSEIO (CALÇADA) OU PISO DE CONCRETO COM CONCRETO MOLDADO IN LOCO, FEITO EM OBRA, ACABAMENTO CONVENCIONAL, ESPESSURA 6 CM, ARMADO. AF_07/2016 | M2 | COEF. | PRECO UNITÁRIO (R$) | TOTAL (R$)
FONTE
| INSUMO | SINAPI | 3777 | LONA PLASTICA PRETA, E= 150 MICRA | M2 | 1.128 | 1,19 | 1.34
| INSUMO | SINAPI | 4517 | SARRAFO DE MADEIRA NAO APARELHADA *2,5 X 7,5* CM (1 X 3 ") PINUS, MISTA OU EQUIVALENTE DA REGIAO | M | 0.45 | 1,95 | 0.88
| INSUMO | SINAPI | 7156 | TELA DE ACO SOLDADA NERVURADA, CA-60, Q-196, (3,11 KG/M2), DIAMETRO DO FIO = 5,0 MM, LARGURA = 2,45 M, ESPACAMENTO DA MALHA = 10 X 10 CM | M2 | 1.1224 | 19,37 | 21.74
| COMPOSICAO | SINAPI | 88262 | CARPINTEIRO DE FORMAS COM ENCARGOS COMPLEMENTARES | H | 0.1354 | 19,15 | 2.59
| COMPOSICAO | SINAPI | 88309 | PEDREIRO COM ENCARGOS COMPLEMENTARES | H | 0.2217 | 19,26 | 4.27
| COMPOSICAO | SINAPI | 88316 | SERVENTE COM ENCARGOS COMPLEMENTARES | H | 0.357 | 15,58 | 5.56
| COMPOSICAO | SINAPI | 94964 | CONCRETO FCK = 20MPA, TRAÇO 1:2,7:3 (CIMENTO/ AREIA MÉDIA/ BRITA 1) - PREPARO MECÂNICO COM BETONEIRA 400 L. AF_07/2016 | M3 | 0.0728 | 301,67 | 21.96
[5 empty] | Sub total: |  |  | 58.34
[5 empty] | 21.41% |  |  | 12.49
[5 empty] | CPU-37 | PREÇO UNITÁRIO TOTAL: |  | 70.83
| CPU-38 | CODEVASF | 7.4 | CONSTRUÇÃO DE RAMPA DE ACESSIBILIDADE C/ INCLINAÇÃO DE 8% E APLICAÇÃO DE CORRUGADO E ARGAMASSA DE CIMENTO E AREIA NO TRAÇO 1:3, COM 2,0CM DE ESPESSURA E COM ACABAMENTO. | UNID. | COEF. | PRECO UNITÁRIO (R$) | TOTAL (R$)
FONTE
| COMPOSICAO | SINAPI | 88309 | PEDREIRO COM ENCARGOS COMPLEMENTARES | H | 2.1817 | 19,26 | 42.02
| COMPOSICAO | SINAPI | 88316 | SERVENTE COM ENCARGOS COMPLEMENTARES | H | 6.338 | 15,58 | 98.75
| COMPOSICAO | SINAPI | 89225 | BETONEIRA CAPACIDADE NOMINAL DE 600 L, CAPACIDADE DE MISTURA 360 L, MOTOR ELÉTRICO TRIFÁSICO POTÊNCIA DE 4 CV, SEM CARREGADOR - CHP DIURNO.AF_11/2014 | H | 0.14635 | 3,93 | 0.58
| INSUMO | SINAPI | 370 | AREIA MEDIA - POSTO JAZIDA/FORNECEDOR (SEM FRETE) | M3 | 0.19467 | 65,00 | 12.65
| INSUMO | SINAPI | 1379 | CIMENTO PORTLAND COMPOSTO CP II-32 KG | KG | 59.38 | 0,41 | 24.35
| INSUMO | SINAPI | 4412 | RIPA DE MADEIRA NAO APARELHADA 1 X 3* CM, MACARANDUBA, ANGELIM OU EQUIVALENTE DA REGIAO | M | 1.0753 | 1,18 | 1.27
[5 empty] | Sub total: |  |  | 179.62
[5 empty] | 21.41% |  |  | 38.46
[5 empty] | CPU-38 | PREÇO UNITÁRIO TOTAL: |  | 218.08
| CPU-39 | CODEVASF | 7.5 | FORNECIMENTO E ASSENTAMENTO DE PISO TÁTIL DIRECIONAL E/OU ALERTA 25 X 25CM (EM CONCRETO) | M² | COEF. | PRECO UNITÁRIO (R$) | TOTAL (R$)
FONTE
| COMPOSICAO | SINAPI | 88256 | LADRILHISTA | H | 0.3 | 22,03 | 6.61
| INSUMO | SINAPI | 370 | AREIA MEDIA | M3 | 0.00364 | 55 | 0.2
| INSUMO | SINAPI | 1106 | CAL HIDRATADA | KG | 0.546 | 0.8 | 0.44
| COTAÇÃO | Painel de Preços | Cot.02 | LADRILHO HIDRAULICO, *20 X 20* CM, E= 2 CM, TATIL DIRECIONAL. | M2 | 0.22 | 44.13 | 9.71
[5 empty] | Sub total: |  |  | 16.96
[5 empty] | 21.41% |  |  | 3.63
[5 empty] | CPU-39 | PREÇO UNITÁRIO TOTAL: |  | 20.59
| CPU-40 | SINAPI | 85423 | ISOLAMENTO DE OBRA COM TELA PLASTICA COM MALHA DE 5MM | M2 | COEF. | PRECO UNITÁRIO (R$) | TOTAL (R$)
FONTE
| INSUMO | SINAPI | 345 | ARAME GALVANIZADO 18 BWG, 1,24MM (0,009 KG/M) | KG | 0.04 | 14,01 | 0.56
| INSUMO | SINAPI | 7170 | TELA FACHADEIRA EM POLIETILENO, ROLO DE 3 X 100 M (L X C), COR BRANCA, SEM LOGOMARCA - PARA PROTECAO DE OBRAS | M2 | 1.1 | 3,10 | 3.41
| COMPOSICAO | SINAPI | 88262 | CARPINTEIRO DE FORMAS COM ENCARGOS COMPLEMENTARES | H | 0.06 | 19,15 | 1.15
| COMPOSICAO | SINAPI | 88316 | SERVENTE COM ENCARGOS COMPLEMENTARES | H | 0.18 | 15,58 | 2.8
[5 empty] | Sub total: |  |  | 7.92
[5 empty] | 21.41% |  |  | 1.7
[5 empty] | CPU-40 | PREÇO UNITÁRIO TOTAL: |  | 9.62
| CPU-41 | SICRO | 5213851 | Fornecimento e implantação de suporte metálico galvanizado para placa de regulamentação - D = 0,60 m | UNID | COEF. | PRECO UNITÁRIO (R$) | TOTAL (R$)
FONTE
| COMPOSICAO | SINAPI | 88315 | SERRALHEIRO | H | 0.2 | 19,15 | 3.83
| COMPOSICAO | SINAPI | 88316 | SERVENTE DE OBRAS | H | 0.2 | 15,58 | 3.12
| SICRO/INSUMO | INSUMO | M0789 | Conjunto de cantoneiras e parafusos galvanizados para fixação de placas | kg | 1.0581 | 5.98 | 6.33
| SICRO/INSUMO | INSUMO | M0787 | Suporte em aço carbono galvanizado perfil "C" | kg | 11.775 | 12.56 | 147.89
| SICRO | Produtivo | E9687 | Caminhão carroceria com capacidade de 5 t - 115 kW | CHP | 0.06 | 117.61 | 7.06
| SICRO | Improdutivo | E9687 | Caminhão carroceria com capacidade de 5 t - 115 kW | CHI | 0.14 | 35.77 | 5.01
| COMPOSICAO | SINAPI | 94964 | Concreto fck = 20 MPa - confecção em betoneira e lançamento manual - areia e brita comerciais | M3 | 0.018 | 301,67 | 5.43
| SICRO | COMPOSIÇÃO | 4805750 | Escavação manual em material de 1ª categoria | M3 | 0.018 | 32.73 | 0.59
[5 empty] | Sub total: |  |  | 179.26
[5 empty] | 21.41% |  |  | 38.38
[5 empty] | CPU-41 | PREÇO UNITÁRIO TOTAL: |  | 217.64
| CPU-42 | SICRO | 5213440 | Fornecimento e implantação de placa de regulamentação em aço D = 0,60 m - película retrorrefletiva tipo I e SI | UNID | COEF. | PRECO UNITÁRIO (R$) | TOTAL (R$)
FONTE
| COMPOSICAO | SINAPI | 88277 | MONTADOR | H | 0.33 | 46,64 | 15.39
| COMPOSICAO | SINAPI | 88316 | SERVENTE DE OBRAS | H | 0.67 | 15,58 | 10.44
| SICRO | Produtivo | E9687 | Caminhão carroceria com capacidade de 5 t - 115 kW | CHP | 0.1 | 117.61 | 11.76
| SICRO | Improdutivo | E9687 | Caminhão carroceria com capacidade de 5 t - 115 kW | CHI | 0.23 | 35.77 | 8.23
| COMPOSICAO | SICRO | 5213414 | CONFECÇÃO DE PLACA EM AÇO Nº 16 GALVANIZADO, COM PELÍCULA RETRORREFLETIVA TIPO I + SI | M² | 0.28275 | 416.1 | 117.65
[5 empty] | Sub total: |  |  | 163.47
[5 empty] | 21.41% |  |  | 35
[5 empty] | CPU-42 | PREÇO UNITÁRIO TOTAL: |  | 198.47
| CPU-43 | SICRO | 5213464 | Fornecimento e implantação de placa de advertência em aço, lado de 0,60 m - película retrorrefletiva tipo I e SI | UNID | COEF. | PRECO UNITÁRIO (R$) | TOTAL (R$)
FONTE
| COMPOSICAO | SINAPI | 88277 | MONTADOR | H | 0.33 | 46,64 | 15.39
| COMPOSICAO | SINAPI | 88316 | SERVENTE DE OBRAS | H | 0.67 | 15,58 | 10.44
| SICRO | Produtivo | E9687 | Caminhão carroceria com capacidade de 5 t - 115 kW | CHP | 0.1 | 117.61 | 11.76
| SICRO | Improdutivo | E9687 | Caminhão carroceria com capacidade de 5 t - 115 kW | CHI | 0.23 | 35.77 | 8.23
| COMPOSICAO | SICRO | 5213414 | CONFECÇÃO DE PLACA EM AÇO Nº 16 GALVANIZADO, COM PELÍCULA RETRORREFLETIVA TIPO I + SI | M² | 0.28275 | 416.1 | 117.65
[5 empty] | Sub total: |  |  | 163.47
[5 empty] | 21.41% |  |  | 35
[5 empty] | CPU-43 | PREÇO UNITÁRIO TOTAL: |  | 198.47
| CPU-44 | CODEVASF | 4.2.1 | FORNECIMENTO DE MATERIAL PARA EXECUÇÃO DE SUB-BASE (sem frete) | M3 | COEF. | PRECO UNITÁRIO (R$) | TOTAL (R$)
|  | FONTE | 4.2.1
| INSUM0 | ORSE | 04525/ORSE | Pó de brita | M³ | 0.2 | 84.38 | 16.88
| COMPOSICAO | SINAPI | 88316 | SERVENTE DE OBRAS | H | 0.0074074 | 15,58 | 0.12
[5 empty] | Sub total: |  |  | 17
[5 empty] | 21.41% |  |  | 3.64
[5 empty] | CPU-44 | PREÇO UNITÁRIO TOTAL: |  | 20.64
| CPU-45 | CODEVASF | 02586/ORSE | Base com solo-brita misturado na pista, com material da própria escavação, sem transporte da brita | M3 | COEF. | PRECO UNITÁRIO (R$) | TOTAL (R$)
FONTE
| COMPOSICAO | SICRO | P9875 | Encarregado de turma | mês | 0.0056818 | 5013.84 | 28.49
| INSUMO | SINAPI | 4721 | Pedra britada n. 1 (9,5 a 19 mm) posto pedreira/fornecedor,sem frete | m3 | 0.333 | 60,68 | 20.21
| COMPOSICAO | SINAPI | 88316 | SERVENTE DE OBRAS | H | 6 | 15,58 | 93.48
[5 empty] | Sub total: |  |  | 142.18
[5 empty] | 21.41% |  |  | 30.44
[5 empty] | CPU-45 | PREÇO UNITÁRIO TOTAL: |  | 172.62
| CPU-46 | CODEVASF | 4.1 | Abertura de caixa de ruas esp=0,25m, c/ expurgo e compactacao do subleito. | M3 | COEF. | PRECO UNITÁRIO (R$) | TOTAL (R$)
|  | FONTE | 4.1
| COMPOSICAO | SINAPI | 5932 | MOTONIVELADORA POTÊNCIA BÁSICA LÍQUIDA (PRIMEIRA MARCHA) 125 HP, PESO BRUTO 13032 KG, LARGURA DA LÂMINA DE 3,7 M | h | 0.005 | 163,84 | 0.82
| COMPOSICAO | SINAPI | 6259 | Caminhão pipa 6.000 l, peso bruto total 13.000 kg, distância entre eixos 4,80 m, potência 189 cv inclusive tanque de aço para transporte de água, capacidade 6 m3 | h | 0.0065 | 149,95 | 0.97
| COMPOSICAO | SINAPI | 7049 | ROLO COMPACTADOR PE DE CARNEIRO VIBRATORIO, POTENCIA 125 HP, PESO OPERACIONAL SEM/COM LASTRO 11,95 / 13,30 T, IMPACTO DINAMICO 38,5 / 22,5 T | h | 0.00125 | 145,66 | 0.18
| COMPOSICAO | SINAPI | 5684 | ROLO COMPACTADOR VIBRATÓRIO DE UM CILINDRO AÇO LISO, POTÊNCIA 80 HP, PESO OPERACIONAL MÁXIMO 8,1 T, IMPACTO DINÂMICO 16,15 / 9,5 T | h | 0.001875 | 109,72 | 0.21
| COMPOSICAO | SINAPI | 5940 | PÁ CARREGADEIRA SOBRE RODAS, POTÊNCIA LÍQUIDA 128 HP, CAPACIDADE DA CAÇAMBA 1,7 A 2,8 M3, PESO OPERACIONAL 11632 KG | h | 0.010438 | 145,41 | 1.52
| COMPOSICAO | SINAPI | 67826 | Caminhão basculante 6 m3 toco, peso bruto total 16.000 kg, carga útil máxima 11.130 kg, distância entre eixos 5,36 m, potência 185 cv, inclusive caçamba metálica | h | 0.016 | 153,23 | 2.45
[5 empty] | Sub total: |  |  | 6.15
[5 empty] | 21.41% |  |  | 1.32
[5 empty] | CPU-46 | PREÇO UNITÁRIO TOTAL: |  | 7.47
| CPU-47 | CODEVASF | 5.1 | MEIO-FIO (GUIA) GRANÍTICO, REJUNTADO C/ARGAMASSA 1:3 CIMENTO:AREIA, INCLUINDO ESCAVAÇÃO E REATERRO. | M | COEF. | PRECO UNITÁRIO (R$) | TOTAL (R$)
|  | FONTE | 5.1
| INSUMO | SINAPI | 370 | AREIA MEDIA - POSTO JAZIDA/FORNECEDOR (RETIRADO NA JAZIDA, SEM TRANSPORTE) | M³ | 0.007 | 65,00 | 0.46
| COMPOSICAO | SINAPI | 88309 | PEDREIRO COM ENCARGOS COMPLEMENTARES | h | 0.36 | 19,26 | 6.93
| COMPOSICAO | SINAPI | 88316 | SERVENTE COM ENCARGOS COMPLEMENTARES | h | 0.36 | 15,58 | 5.61
| COMPOSICAO | SINAPI | 88629 | ARGAMASSA TRAÇO 1:3 (CIMENTO E AREIA MÉDIA), PREPARO MANUAL. AF_08/2014 | m³ | 0.001 | 387,87 | 0.39
| INSUMO | ORSE | 1610/ORSE | MEIO-FIO GRANÍTICO | m | 1.005 | 9.53 | 9.58
| COMPOSICAO | SINAPI | 93590 | TRANSPORTE COM CAMINHÃO BASCULANTE DE 10 M3, EM VIA URBANA PAVIMENTADA, DMT ACIMA DE 30KM (UNIDADE: M3XKM). AF_04/2016 | M3XKM | 0.315 | 0,85 | 0.27
| COMPOSICAO | SINAPI | 67826 | Caminhão basculante 6 m3 toco, peso bruto total 16.000 kg, carga útil máxima 11.130 kg, distância entre eixos 5,36 m, potência 185 cv, inclusive caçamba metálica | h | 0.016 | 153,23 | 2.45
[5 empty] | Sub total: |  |  | 25.69
[5 empty] | 21.41% |  |  | 5.5
[5 empty] | CPU-47 | PREÇO UNITÁRIO TOTAL: |  | 31.19
| CPU-48 | SINAPI | 72799 | PAVIMENTO EM PARALELEPIPEDO SOBRE COLCHAO DE AREIA REJUNTADO COM ARGAMASSA DE CIMENTO E AREIA NO TRAÇO 1:3 (PEDRAS PEQUENAS 30 A 35 PECAS POR M2) | M2 | COEF. | PRECO UNITÁRIO (R$) | TOTAL (R$)
FONTE
| INSUMO | SINAPI | 366 | AREIA FINA - POSTO JAZIDA/FORNECEDOR (RETIRADO NA JAZIDA, SEM TRANSPORTE) | M3 | 0.023 | 65,00 | 1.5
| INSUMO | SINAPI | 367 | AREIA GROSSA - POSTO JAZIDA/FORNECEDOR (RETIRADO NA JAZIDA, SEM TRANSPORTE) | M3 | 0.1 | 55,00 | 5.5
| INSUMO | SINAPI | 1379 | CIMENTO PORTLAND COMPOSTO CP II-32 | KG | 9.11 | 0,41 | 3.74
| COTAÇÃO | Mercado Local | Cot.03 | PARALELEPIPEDO GRANITICO OU BASALTICO, PARA PAVIMENTACAO, SEM FRETE, *30 A 35* PECAS POR M2 | MIL | 0.035 | 470.42 | 16.46
| COMPOSICAO | SINAPI | 93590 | TRANSPORTE COM CAMINHÃO BASCULANTE DE 10 M3, EM VIA URBANA PAVIMENTADA, DMT ACIMA DE 30KM (UNIDADE: M3XKM). AF_04/2016 | M3XKM | 4.74 | 0,85 | 4.03
| COMPOSICAO | ORSE | 88260 | CALCETEIRO COM ENCARGOS COMPLEMENTARES | H | 0.4 | 9.53 | 3.81
| COMPOSICAO | SINAPI | 88316 | SERVENTE COM ENCARGOS COMPLEMENTARES | H | 0.91 | 15,58 | 14.18
[5 empty] | Sub total: |  |  | 49.22
[5 empty] | 21.41% |  |  | 10.54
[5 empty] | CPU-48 | PREÇO UNITÁRIO TOTAL: |  | 59.76
Ministério do Desenvolvimento Regional – MDR
Companhia de Desenvolvimento dos Vales do São Francisco e do Parnaíba
3ª GRD/UEP - 3ª Superintendência Regional

## COMP.AUX
OBJETO: | SERVIÇOS DE PAVIMENTAÇÃO, MEIO-FIO E LINHA D’ÁGUA A SEREM EXECUTADOS EM VIAS DE DIVERSOS MUNICÍPIOS DO ESTADO DE PERNAMBUCO, INSERIDOS NA ÁREA DE ATUAÇÃO DA 3ª SUPERINTENDÊNCIA REGIONAL DA CODEVASF, ATRAVÉS DE SISTEMA DE REGISTRO DE PREÇOS - SRP.
Data Base Utilizada: SINAPI - Março/2019; ORSE - Março/2019; SICRO DNIT - Outubro/2018 e COMPRASNET. |  |  |  |  | BDI %: | 21.41%
|  |  |  | Encargos Sociais: |  | Horista | Mensalista
[6 empty] | 115% | 71.07%
LOTES I e II: | EXECUÇÃO DE PAVIMENTAÇÃO EM VIAS DE DIVERSAS DE MUNICÍPIOS DO ESTADO DE PERNAMBUCO, INSERIDOS NA ÁREA DE ATUAÇÃO DA 3ª SUPERINTENDÊNCIA REGIONAL DA CODEVASF.
PLANILHA ORÇAMENTARIA NÁO DESONERADA - Março/2019
DETALHAMENTO DAS COMPOSIÇÕES DE CUSTO UNITÁRIO AUXILIARES
CP. AUX |  | 94962 | CONCRETO MAGRO PARA LASTRO, TRAÇO 1:4,5:4,5 (CIMENTO/ AREIA MÉDIA/ BRITA 1) - PREPARO MECÂNICO COM BETONEIRA 400 L. AF_07/2016 |  |  | R$/m³ | 258.03
CP. AUX | CLAS | COD. | DESCRIÇÃO | UNID | COEF | R$/UNIT | R$ TOTAL
CP. AUX 94962 | INSUMO | 370 | AREIA MEDIA - POSTO JAZIDA/FORNECEDOR (RETIRADO NA JAZIDA, SEM TRANSPORTE) | M3 | 0,8590000 | 65,00 | 55.84
CP. AUX 94962 | INSUMO | 1379 | CIMENTO PORTLAND COMPOSTO CP II-32 | KG | 212,2100000 | 0,41 | 87.01
CP. AUX 94962 | INSUMO | 4721 | PEDRA BRITADA N. 1 (9,5 a 19 MM) POSTO PEDREIRA/FORNECEDOR, SEM FRETE | M3 | 0,5790000 | 60,68 | 35.13
CP. AUX 94962 | COMPOSICAO | 88316 | SERVENTE COM ENCARGOS COMPLEMENTARES | H | 2,4500000 | 15,58 | 38.17
CP. AUX 94962 | COMPOSICAO | 88377 | OPERADOR DE BETONEIRA ESTACIONÁRIA/MISTURADOR COM ENCARGOS COMPLEMENTARES | H | 1,5500000 | 26,14 | 40.52
CP. AUX 94962 | COMPOSICAO | 88830 | BETONEIRA CAPACIDADE NOMINAL DE 400 L, CAPACIDADE DE MISTURA 280 L, MOTOR ELÉTRICO TRIFÁSICO POTÊNCIA DE 2 CV, SEM CARREGADOR - CHP DIURNO. AF_10/2014 | CHP | 0,8000000 | 1,42 | 1.14
CP. AUX 94962 | COMPOSICAO | 88831 | BETONEIRA CAPACIDADE NOMINAL DE 400 L, CAPACIDADE DE MISTURA 280 L, MOTOR ELÉTRICO TRIFÁSICO POTÊNCIA DE 2 CV, SEM CARREGADOR - CHI DIURNO. AF_10/2014 | CHI | 0,7500000 | 0,29 | 0.22
CP. AUX |  | 83518 | ALVENARIA EMBASAMENTO E=20 CM BLOCO CONCRETO |  |  | R$/m³ | 2591.14
CP. AUX | CLAS | COD. | DESCRIÇÃO | UNID | COEF | R$/UNIT | R$ TOTAL
CP. AUX 83518 | COMPOSICAO | 88309 | AREIA MEDIA - POSTO JAZIDA/FORNECEDOR (RETIRADO NA JAZIDA, SEM TRANSPORTE) | UN | 62,5000000 | 19,26 | 1203.75
CP. AUX 83518 | COMPOSICAO | 88316 | CIMENTO PORTLAND COMPOSTO CP II-32 | H | 3,7000000 | 15,58 | 57.65
CP. AUX 83518 | COMPOSICAO | 88631 | PEDRA BRITADA N. 1 (9,5 a 19 MM) POSTO PEDREIRA/FORNECEDOR, SEM FRETE | H | 3,7000000 | 359,34 | 1329.56
CP. AUX 83518 | INSUMO | 654 | SERVENTE COM ENCARGOS COMPLEMENTARES | M3 | 0,0700000 | 2,50 | 0.18
CP. AUX |  | 93358 | ESCAVAÇÃO MANUAL DE VALA COM PROFUNDIDADE MENOR OU IGUAL A 1,30 M. AF_03/2016 | M3 |  | R$/m² | 61.63
CP. AUX | CLAS | COD. | DESCRIÇÃO | UNID | COEF | R$/UNIT | R$ TOTAL
CP. AUX 93358 | COMPOSICAO | 88316 | SERVENTE COM ENCARGOS COMPLEMENTARES | H | 3,9560000 | 15,58 | 61.63
CP. AUX |  | 94210 | TELHAMENTO COM TELHA ONDULADA DE FIBROCIMENTO E = 6 MM, COM RECOBRIMENTO LATERAL DE 1 1/4 DE ONDA PARA TELHADO COM INCLINAÇÃO MÁXIMA DE 10°, COM ATÉ 2 ÁGUAS, INCLUSO IÇAMENTO. AF_06/2016 |  |  | R$/m² | 52.34
CP. AUX | CLAS | COD. | DESCRIÇÃO | UNID | COEF | R$/UNIT | R$ TOTAL
CP. AUX 94210 | INSUMO | 1607 | CONJUNTO ARRUELAS DE VEDACAO 5/16" PARA TELHA FIBROCIMENTO (UMA ARRUELA METALICA E UMA ARRUELA PVC - CONICAS) | CJ | 1,2600000 | 0,17 | 0.21
CP. AUX 94210 | INSUMO | 4302 | PARAFUSO ZINCADO ROSCA SOBERBA, CABECA SEXTAVADA, 5/16 " X 250 MM, PARA FIXACAO DE TELHA EM MADEIRA | UN | 1,2600000 | 2,68 | 3.38
CP. AUX 94210 | INSUMO | 7194 | TELHA DE FIBROCIMENTO ONDULADA E = 6 MM, DE 2,44 X 1,10 M (SEM AMIANTO) | M2 | 1,3570000 | 31,69 | 43
CP. AUX 94210 | COMPOSICAO | 88316 | SERVENTE COM ENCARGOS COMPLEMENTARES | H | 0,1660000 | 15,58 | 2.59
CP. AUX 94210 | COMPOSICAO | 88323 | TELHADISTA COM ENCARGOS COMPLEMENTARES | H | 0,1280000 | 21,99 | 2.81
CP. AUX 94210 | COMPOSICAO | 93281 | GUINCHO ELÉTRICO DE COLUNA, CAPACIDADE 400 KG, COM MOTO FREIO, MOTOR TRIFÁSICO DE 1,25 CV - CHP DIURNO. AF_03/2016 | CHP | 0,0053000 | 28,76 | 0.15
CP. AUX 94210 | COMPOSICAO | 93282 | GUINCHO ELÉTRICO DE COLUNA, CAPACIDADE 400 KG, COM MOTO FREIO, MOTOR TRIFÁSICO DE 1,25 CV - CHI DIURNO. AF_03/2016 | CHI | 0,0073000 | 27,95 | 0.2
CP. AUX |  | 88629 | ARGAMASSA TRAÇO 1:3 (CIMENTO E AREIA MÉDIA), PREPARO MANUAL. AF_08/2014 |  |  | R$/m³ | 387.89
CP. AUX | CLAS | COD. | DESCRIÇÃO | UNID | COEF | R$/UNIT | R$ TOTAL
CP. AUX 88629 | INSUMO | 370 | AREIA MEDIA - POSTO JAZIDA/FORNECEDOR (RETIRADO NA JAZIDA, SEM TRANSPORTE) | M3 | 1,1500000 | 65,00 | 74.75
CP. AUX 88629 | INSUMO | 1379 | CIMENTO PORTLAND COMPOSTO CP II-32 | KG | 441,5100000 | 0,41 | 181.02
CP. AUX 88629 | COMPOSICAO | 88316 | SERVENTE COM ENCARGOS COMPLEMENTARES | H | 8,4800000 | 15,58 | 132.12
Ministério do Desenvolvimento Regional – MDR
Companhia de Desenvolvimento dos Vales do São Francisco e do Parnaíba
3ª GRD/UEP - 3ª Superintendência Regional

## BDI
DETALHAMENTO DO BDI - SERVIÇOS
SEM DESONERAÇÃO
Item | Descrição dos serviços | Preço de Venda (%) | Custo Direto (%)
1 | Administração Central (A) |  | 4%
2 | Impostos e Taxas (I) | 6.65%
2.1 | ISS | 3%
2.2 | PIS | 0.65%
2.3 | Cofins | 3%
3 | Risco, seguro e garantia (R) |  | 0.85%
3.1 | Risco |  | 0.51%
3.2 | Seguro + Garantia |  | 0.34%
4 | Despesas Financeiras (DF) |  | 1.02%
5 | Lucro (L) |  | 7%
| BDI* (%) |  | 21.41%
| BDI (%) - ADOTADO |  | 21.41%
AC = | taxa de rateio da Administração Central |  | 4%
I = | taxa de tributos |  | 6.65%
R = | taxa de risco, seguro e garantia |  | 0.85%
DF = | taxa das despesas financeiras |  | 1.02%
L = | taxa de lucro |  | 7%
Ministério do Desenvolvimento Regional – MDR
Companhia de Desenvolvimento dos Vales do São Francisco e do Parnaíba
3ª GRD/UEP - 3ª Superintendência Regional

## ENC. SOCIAIS
DETALHAMENTO DOS ENCARGOS SOCIAIS (%)
|  | COM DESONERAÇÃO |  | SEM DESONERAÇÃO
|  | HORISTA | MENSALISTA | HORISTA | MENSALISTA
GRUPO A
A1 | INSS | 0 | 0 | 20 | 20
A2 | SESI | 1.5 | 1.5 | 1.5 | 1.5
A3 | SENAI | 1 | 1 | 1 | 1
A4 | INCRA | 0.2 | 0.2 | 0.2 | 0.2
A5 | SEBRAE | 0.6 | 0.6 | 0.6 | 0.6
A6 | Salário Educação | 2.5 | 2.5 | 2.5 | 2.5
A7 | Seguro Contra Acidentes de Trabalho | 3 | 3 | 3 | 3
A8 | FGTS | 8 | 8 | 8 | 8
A9 | SECONCI | 0 | 0 | 0 | 0
A | Total | 16.8 | 16.8 | 36.8 | 36.8
GRUPO B
B1 | Repouso Semanal Remunerado | 18.08 | - | 18.08 | -
B2 | Feriados | 4.34 | - | 4.34 | -
B3 | Auxílio-enfermidade | 0.92 | 0.7 | 0.92 | 0.7
B4 | 13° salário | 10.94 | 8.33 | 10.94 | 8.33
B5 | Licença-paternidade | 0.07 | 0.05 | 0.07 | 0.05
B6 | Faltas Justificadas | 0.73 | 0.56 | 0.73 | 0.56
B7 | Dias de chuva | 2.28 | - | 2.28 | -
B8 | Auxílio Acidente de Trabalho | 0.11 | 0.08 | 0.11 | 0.08
B9 | Férias Gozadas | 8.9 | 6.78 | 8.9 | 6.78
B10 | Salário Maternidade | 0.03 | 0.02 | 0.03 | 0.02
B | Total | 46.4 | 16.52 | 46.4 | 16.52
GRUPO C
C1 | Aviso Prévio Indenizado | 5.65 | 4.31 | 5.65 | 4.31
C2 | Aviso Prévio Trabalhado | 0.13 | 0.1 | 0.13 | 0.1
C3 | Férias Indenizadas | 5.08 | 3.87 | 5.08 | 3.87
C4 | Depósito Rescisão Sem Justa Causa | 5.06 | 3.85 | 5.06 | 3.85
C5 | Indenização Adicional | 0.48 | 0.36 | 0.48 | 0.36
C | Total | 16.4 | 12.49 | 16.4 | 12.49
GRUPO D
D1 | Reincidência de A sobre B | 7.8 | 2.78 | 17.08 | 6.08
D2 | Reincidência de Grupo A sobre Aviso Prévio Trabalhado e Reincidência do FGTS sobre Aviso Prévio Indenizado | 0.47 | 0.36 | 0.5 | 0.38
D | Total | 8.27 | 3.14 | 17.58 | 6.46
T O T A L (%) |  | 86.01 | 47.91 | 115.03 | 71.07
Ministério do Desenvolvimento Regional – MDR
Companhia de Desenvolvimento dos Vales do São Francisco e do Parnaíba
3ª GRD/UEP - 3ª Superintendência Regional