## Planilha Edital
Anexo I - Planilha de Especificações Técnicas, Quantidades e Preços
Item | CATMAT | Especificações | Unidade | Quant | Valor Unit (R$) | Subtotal (R$)
1 | 2496 | Trator agrícola novo, tração 4x4, com potência mínima 75 CV, transmissão de 8 velocidades a frente e 02 a ré, barra de tração, válvula de controle remoto mínimo 02 saídas, pesos dianteiros e na rodagem traseira, pneus dianteiros 12,4x24R1 e traseiro 18,4x30R1, estrutura de proteção ROPS com toldo. | unid | 100 | 83527.71 | 8352771
2 | 62995 | Grade aradora com controle remoto nova, 14 discos de 26”, diâmetro do eixo 1.5/8; largura de trabalho mínimo de 1300 mm; espaço de discos 235 mm; profundidade aproximada 150 a 180 mm. Com rodas para transporte acionada por cilindro hidráulico. | unid | 100 | 17685 | 1768500
3 | 304353 | Carreta agrícola em madeira de lei nova, nova, com capacidade de carga mínima de 4,0(quatro) toneladas, com dois eixos, pneus novos. Dimensões mínimas da carroceria (4,00 m x 2,00 m x 0,60 m), com feixe de molas. Garantia mínima de 12 meses. | unid | 100 | 8000 | 800000
4 | 284779 | Carreta tanque nova, 02 eixos, 04 rodas, com pneus 900 x 20, estrutura de acoplamento a trator pela barra de tração, tanque construído em chapa mínimo 3/16, tratamento externo com tinta epóxi, chassi em viga U mínimo de 6”, capacidade mínima de 3.500 litros com suporte para descanso em ferro. Garantia mínima 12 meses. | unid | 100 | 14500 | 1450000
5 | 428535 | Arado reversível de 3 discos, tipo reversível hidráulico, tração por trator potência mínima 75 CV, 03 discos com diâmetro mínimo de 28” profundidade do sulco mínimo 450 mm, largura mínima 0,900 m, em ferro, estrutura de engate no terceiro ponto do trator. | unid | 100 | 9602.47 | 960247
6 | 276012 | Roçadeira hidráulica nova, acionada por tomada de força, estrutura de engate do terceiro ponto, largura de corte mínimo 1,50 m, mínimo 02 (duas) facas, proteção lateral em chapas de aço, altura de corte mínimo 100 mm, cardan com protetor incluso. | unid | 100 | 6399.96 | 639996
7 | 4634 | Guincho Agrícola capacidade mínima 600kg, acionado por trator agrícola, através dos braços do hidráulico, com elevação mínima 2,00m. | unid | 100 | 770 | 77000
8 | 270190 | Pulverizador agrícola com barra de aplicação mínimo 10,0 metros, com tanque em polietileno, capacidade mínima 600 litros e tanque de água limpa capac. mínima 10 litros, com bomba, filtros de linha, bicos e porta-bicos, distância entre-bicos máximo 0,60 metros, comando para regulação de vazão, suportes para engate 3º ponto. Garantia mínima 12 meses. | unid | 50 | 9700 | 485000
9 | 325485 | Sulcador Leve de 03 linhas novo - Sulcador leve para trator de 75 CV, de 03(três) linhas, para escapamentos de 900 mm a 1100 mm. | unid | 100 | 2647.97 | 264797
10 | 2402 | Microtrator de pneus novo, pot. mínima 14 CV, diesel, transmissão mínima 4 a frente e 2 a ré, partida elétrica, com bateria, pneu 6,00 x 12.4 com 04 lonas com enxada rotativa largura mínimo 900 mm. Garantia mínima 12 meses. | unid | 20 | 19970.99 | 399419.8
11 | 304334 | Carreta fixa nova capac. 1.000 kg, em madeira, dimensões mínimas comprimento 2,0 m, largura 1,0 m e altura 0,40 m, roda de aro mínimo 13”, estrutura para acoplamento em microtrator e suporte para descanso. Garantia mínima 12 meses. | unid | 20 | 3200 | 64000
12 | 150155 | Colhedora de Forragem de 01(uma) linha, transmissão através de correia e polia, acionada por tomada de força de trator agrícola, engate através dos braços hidráulicos, com tintura epóxi, com bica de saída para descarregamento em carreta altura mínima 2,00 metros. Garantia mínima 12 meses. | unid | 50 | 17500 | 875000
13 | 150155 | Picadeira/ Ensiladeira, equipada com motor a diesel de 10 HP ou superior, produção mínima de 2.500 kg/h ou superior, possibilidade de, pelo menos, 2 (dois) comprimentos de cortes, montadas em carreta reboque com rodas e pneus aro 13.” | unid | 200 | 7999.99 | 1599998
[5 empty] | TOTAL | 17736728.8
Para composição dos preços deste Termo de Referência, foram utilizados os preços das medianas obtidas nas consultas ao painel de preços do ministério do planejamento (http://paineldeprecos.planejamento.gov.br), conforme orientação da instrução normativa 05 de 27/06/2014, atualizada pela instrução normativa nº 03/2017;
A licitação está agrupada no esforço de não causar prejuízo no fornecimento conjunto do objeto, a fim de atender plenamente as quantidades e condiçoes do objeto, com base na faculdade admitida no §4º, Art. 8º do decreto nº 8.538/2015

## Plan1
Item | CATMAT | Especificações | Unidade | Quant | Valor Unit (R$)
1 | 2496 | Trator agrícola novo, tração 4x4, com potência mínima 75 CV, transmissão de 8 velocidades a frente e 02 a ré, barra de tração, válvula de controle remoto mínimo 02 saídas, pesos dianteiros e na rodagem traseira, pneus dianteiros 12,4x24R1 e traseiro 18,4x30R1, estrutura de proteção ROPS com toldo. | unid | 100 | 83527.71
2 | 62995 | Grade aradora com controle remoto nova, 14 discos de 26”, diâmetro do eixo 1.5/8; largura de trabalho mínimo de 1300 mm; espaço de discos 235 mm; profundidade aproximada 150 a 180 mm. Com rodas para transporte acionada por cilindro hidráulico. | unid | 100 | 17685
3 | 304353 | Carreta agrícola em madeira de lei nova, nova, com capacidade de carga mínima de 4,0(quatro) toneladas, com dois eixos, pneus novos. Dimensões mínimas da carroceria (4,00 m x 2,00 m x 0,60 m), com feixe de molas. Garantia mínima de 12 meses. | unid | 100 | 8000
Item | CATMAT | Especificações | Unidade | Quant | Valor Unit (R$)
4 | 284779 | Carreta tanque nova, 02 eixos, 04 rodas, com pneus 900 x 20, estrutura de acoplamento a trator pela barra de tração, tanque construído em chapa mínimo 3/16, tratamento externo com tinta epóxi, chassi em viga U mínimo de 6”, capacidade mínima de 3.500 litros com suporte para descanso em ferro. Garantia mínima 12 meses. | unid | 100 | 14500
5 | 428535 | Arado reversível de 3 discos, tipo reversível hidráulico, tração por trator potência mínima 75 CV, 03 discos com diâmetro mínimo de 28” profundidade do sulco mínimo 450 mm, largura mínima 0,900 m, em ferro, estrutura de engate no terceiro ponto do trator. | unid | 100 | 9602.47
6 | 276012 | Roçadeira hidráulica nova, acionada por tomada de força, estrutura de engate do terceiro ponto, largura de corte mínimo 1,50 m, mínimo 02 (duas) facas, proteção lateral em chapas de aço, altura de corte mínimo 100 mm, cardan com protetor incluso. | unid | 100 | 6399.96
7 | 4634 | Guincho Agrícola capacidade mínima 600kg, acionado por trator agrícola, através dos braços do hidráulico, com elevação mínima 2,00m. | unid | 100 | 770
8 | 270190 | Pulverizador agrícola com barra de aplicação mínimo 10,0 metros, com tanque em polietileno, capacidade mínima 600 litros e tanque de água limpa capac. mínima 10 litros, com bomba, filtros de linha, bicos e porta-bicos, distância entre-bicos máximo 0,60 metros, comando para regulação de vazão, suportes para engate 3º ponto. Garantia mínima 12 meses. | unid | 50 | 9700
9 | 325485 | Sulcador Leve de 03 linhas novo - Sulcador leve para trator de 75 CV, de 03(três) linhas, para escapamentos de 900 mm a 1100 mm. | unid | 100 | 2647.97
10 | 2402 | Microtrator de pneus novo, pot. mínima 14 CV, diesel, transmissão mínima 4 a frente e 2 a ré, partida elétrica, com bateria, pneu 6,00 x 12.4 com 04 lonas com enxada rotativa largura mínimo 900 mm. Garantia mínima 12 meses. | unid | 20 | 19970.99
11 | 304334 | Carreta fixa nova capac. 1.000 kg, em madeira, dimensões mínimas comprimento 2,0 m, largura 1,0 m e altura 0,40 m, roda de aro mínimo 13”, estrutura para acoplamento em microtrator e suporte para descanso. Garantia mínima 12 meses. | unid | 20 | 3200
12 | 150155 | Colhedora de Forragem de 01(uma) linha, transmissão através de correia e polia, acionada por tomada de força de trator agrícola, engate através dos braços hidráulicos, com tintura epóxi, com bica de saída para descarregamento em carreta altura mínima 2,00 metros. Garantia mínima 12 meses. | unid | 50 | 17500
13 | 150155 | Picadeira/ Ensiladeira, equipada com motor a diesel de 10 HP ou superior, produção mínima de 2.500 kg/h ou superior, possibilidade de, pelo menos, 2 (dois) comprimentos de cortes, montadas em carreta reboque com rodas e pneus aro 13.” | unid | 200 | 7999.99