## Plan1
12. PLANILHA DE ESPECIFICAÇÕES, QUANTITATIVOS E PREÇOS
ITEM | CATMAT | ESPECIFICAÇÕES | Quant | PREÇOS (R$)
|  |  |  | Valor Unit. | Sub total
1 | 225468 | Pá carregadeira sobre rodas, nova, equipada com motor diesel, potência mínima 125 HP ou unidade equivalente, tração 4x4, caçamba capacidade mínima 1,7 m³, cabine fechada com ar-condicionado, peso operacional mínimo 10.000 kg. Garantia mínima 12 meses. | 8 | 220949.5 | 1767596
2 | 225486 | Motoniveladora com cabine fechada com ar-condicionado, motor diesel, potência mínima 140 HP ou unidade equivalente, transmissão mínima 6 velocidades a frente e 3 a ré, peso operacional mínimo 14.500 kg, lâmina largura mínimo de 3.500 mm. Ripper traseiro com três dentes. Garantia mínima 12 meses. | 8 | 458998 | 3671984
3 | 130419 | Escavadeira Hidráulica sobre esteiras, nova, com cabine fechada e ar-condicionado, motor diesel, potência mínima 140 HP ou unidade equivalente, capacidade volumétrica da caçamba mínima 1,00 m³, peso operacional mínimo 20.000 kg. Garantia mínima 12 meses. | 8 | 484000 | 3872000
4 | 130427 | Trator de esteiras, novo, equipado com motor diesel, potência mínima de 130 HP ou unidade equivalente, peso operacional mínimo 14.000 kg, lâmina mínimo 3000 mm x 1000 mm, RIPPER com 3 dentes. Garantia mínima 12 meses. | 8 | 539900 | 4319200
5 | 73768 | Retroescavadeira sobre rodas, tração 4x4, motor diesel, potência bruta mínima 90 HP ou unidade equivalente, capacidade mínima da caçamba carregadeira 0,70 m³, peso operacional mínimo 6500 kg. Garantia mínima 12 meses. | 12 | 205290 | 2463480
6 | 4294 | Caminhão basculante, potência mínima 160 CV, cabine com barra de proteção, cinto de segurança de 03(três) pontos, com ar-condicionado, distância entre-eixos mínimo 3700 mm, carga útil com equipamento mínima 8500 kg. Com caçamba de capacidade volumétrica mínima 6,00 m³, protetor de cabine, tampa traseira basculante padrão com fechamento automático, assoalho em aço espessura mínima 4,50 mm, laterais em aço espessura mínima 4,50 mm, pinos de cordas nas laterais, frente e traseira. Cilindro hidráulico central, com mangueiras para conexões, caixa metálica para ferramenta, escada lateral, faixas reflexivas e suporte para pá, sistema elétrico e lanternas conforme normas CNT, caixa de ferramentas, faixas reflexivas. Emplacados e licenciados em nome da CODEVASF. Garantia mínima 12 meses. | 8 | 259696 | 2077568
7 | 214905 | Caminhão toco, potência mínima 160 CV, cabine com barra de proteção, cinto de segurança de 03(três) pontos, com ar-condicionado, distância entre-eixos mínimo 4.800 mm, capacidade de carga útil com equipamento mínima 8.250 kg. Com carroceria pipa capacidade mínimo 6.000 litros, tanque construído em aço carbono, tratamento externo com tinta epóxi, chapa em aço 1020 mínimo 4,50 mm, suporte para fixar mangotes e válvulas de sucção, fixação através de vigas em aço carbono, bomba acionada por tomada força através de cardan para autocarregamento, barra aspergidora traseira para aplicação. Emplacados e licenciados em nome da CODEVASF. Garantia mínima 12 meses. | 8 | 186750 | 1494000
|  |  |  | TOTAL | 19665828

## Plan2
Anexo I - Planilha de Especificações Técnicas, Quantidades e Preços
GRUPO ÚNICO
ITEM | CATMAT | ESPECIFICAÇÕES | Qtd. | PREÇOS (R$)
|  |  |  | Valor Unit. | Sub total
1 | BR0343621 | Caixa d'água, material: polietileno, tipo: redondo, capacidade: 3.000 l, características adicionais: com tampa, cor: azul, Proteção dos raios UV (ultravioleta), Tampa com sistema de encaixe; Superfícies internas lisas e sem porosidade. Conforme NBR ABNT 15682 | 1500 | 769.5 | 1154250
2 | BR0353858 | Caixa d'água, material: polietileno, tipo: redondo, capacidade: 5.000 l, características adicionais: com tampa, cor: azul, Proteção dos raios UV (ultravioleta), Tampa com sistema de encaixe; Superfícies internas lisas e sem porosidade. Conforme NBR ABNT 15682 | 500 | 998.77 | 499385
|  |  |  | TOTAL | 1653635
Para composição dos preços deste Termo de Referência, foram utilizados os preços das medianas obtidas nas consultas ao painel de preços do ministério do planejamento (http://paineldeprecos.planejamento.gov.br), conforme orientação da instrução normativa 05 de 27/06/2014, atualizada pela instrução normativa nº 03/2017;
A licitação está agrupada no esforço de não causar prejuízo no fornecimento conjunto do objeto, a fim de atender plenamente as quantidades e condiçoes do objeto, com base na faculdade admitida no §4º, Art. 8º do decreto nº 8.538/2015
Petrolina-PE, Julho de 2019.
Assinatura e Carimbo do(a) Responsável