## Planilha_01unid
OBJETO: |  | SERVIÇOS NECESSÁRIOS A CONSTRUÇÃO DE PÁTIO PARA MÚLTIPLO USO, EM DIVERSOS MUNICÍPIOS DO ESTADO DE PERNAMBUCO, INSERIDOS NA ÁREA DE ATUAÇÃO DA 3ª SUPERINTENDÊNCIA REGIONAL DA CODEVASF, ATRAVÉS DE SISTEMA DE REGISTRO DE PREÇOS - SRP.
Data Base Utilizada: SINAPI - Maio/2019; ORSE - Maio/2019 e COMPRASNET. | [5 empty] | BDI %: | 28.75%
[5 empty] | Encargos Sociais: |  | Horista | Mensalista
[7 empty] | 86.01% | 47.91%
PLANILHA ORÇAMENTARIA DESONERADA (Maio/2019)
ITEM | CPUs | Fonte | Cód. | DISCRIMINAÇÃO DOS SERVIÇOS | UND | QTDE. | PREÇO UNITÁRIO (R$) | TOTAL (R$)
1 | IMPLANTAÇÃO DA OBRA
1.1 | SERVIÇOS INICIAIS
1.1.1 | CPU-01 | CODEVASF | 1.1.1 | PLACA DE OBRA EM CHAPA DE ACO GALVANIZADO (2,00 x 3,00m) | UNID. | 1 | 877.82 | 877.82
1.1.2 | CPU-02 | CODEVASF | 1.1.2 | MOBILIZAÇÃO - TRANSPORTE COMERCIAL COM CAMINHAO CARROCERIA 9 T, RODOVIA PAVIMENTADA | T X KM | 774 | 1.08 | 835.92
1.1.3 | CPU-02A | CODEVASF | 1.1.3 | DESMOBILIZAÇÃO - TRANSPORTE COMERCIAL COM CAMINHAO CARROCERIA 9 T, RODOVIA PAVIMENTADA | T X KM | 774 | 1.08 | 835.92
[5 empty] | ITEM 1: |  | TOTAL | 2549.66
2. | ADMINISTRAÇÃO DA OBRA
2.1 | CPU-03 | CODEVASF | 2.1 | ADMINISTRAÇÃO LOCAL | UNID. | 1 | 18291.87 | 18291.87
2.2 | CPU-04 | CODEVASF | 2.2 | CANTEIRO DE OBRAS E ALMOXARIFADO | MÊS | 4 | 1158.15 | 4632.6
[5 empty] | ITEM 2: |  | TOTAL | 22924.47
3 | EXECUÇÃO DAS OBRAS
3.1 | CPU-06 | CODEVASF | 3.1 | LIMPEZA DO TERRENO - RASPAGEM E LIMPEZA MANUAL | M² | 1004.01 | 2.73 | 2740.95
3.2 | CPU-05 | CODEVASF | 3.2 | LOCAÇÃO CONVENCIONAL DE OBRA, ATRAVÉS DE GABARITO DE TABUAS CORRIDAS PONTALETADAS, COM REAPROVEITAMENTO DE 10 VEZES | M² | 1004.01 | 4.76 | 4779.09
3.3 | CPU-07 | CODEVASF | 3.3 | ESCAVAÇÃO MANUAL DE CAVAS (FUNDAÇÕES RASAS = 1,50 M) | M³ | 41.55 | 39.56 | 1643.72
3.4 | CPU-08 | CODEVASF | 3.4 | ATERRO INTERNO COMPACTADO MANUALMENTE | M³ | 96.25 | 63.81 | 6141.71
3.5 | CPU-09 | CODEVASF | 3.5 | REATERRO MANUAL DE CAVAS E VALAS DE FUNDAÇÃO | M³ | 9.76 | 36.46 | 355.85
3.6 | CPU-10 | SINAPI | 73844/2 | MURO DE ARRIMO DE ALVENARIA DE TIJOLOS | M³ | 19.32 | 516.09 | 9970.86
3.7 | CPU-11 | CODEVASF | 3.7 | ALVENARIA DE 1/2 VEZ EM TIJOLO CERÂMICO FURADO DE 8 FUROS COM AS DIMENSÕES 9 CM X 19 CM X 29 CM, ASSENTADO COM ARGAMASSA DE CIMENTO E AREIA TRAÇO 1:7 | M² | 162.98 | 50.35 | 8206.04
3.8 | CPU-12 | CODEVASF | 3.8 | CHAPISCO EM PAREDES, COM ARGAMASSA DE CIMENTO E AREIA NO TRAÇO 1:3. | M² | 416.08 | 6.23 | 2592.18
3.9 | CPU-13 | CODEVASF | 3.9 | REBOCO EM ARGAMASSA DE CIMENTO, CAL E AREIA FINA PENEIRADA, PRODUZIDA NO TRAÇO 1:4,5, COM ESPESSURA DE 2,00 CM, PREPARO MECÂNICO. | M² | 323.32 | 23.15 | 7484.86
3.10 | CPU-14 | CODEVASF | 3.10 | LASTRO DE BRITA Nº 2 APILOADA MANUALMENTE COM MAÇO DE ATÉ 30 KG. | M³ | 34.73 | 106.88 | 3711.94
3.11 | CPU-15 | CODEVASF | 3.11 | FORNECIMENTO DE CONCRETO SIMPLES, PREPARADO EM BETONEIRA, PRODUZIDO NO TRAÇO 1:4:8 (CIMENTO, AREIA E BRITA), INCLUINDO PREPARO, LANÇAMENTO E ADENSAMENTO. | M³ | 31.79 | 286.25 | 9099.89
3.12 | CPU-16 | CODEVASF | 3.12 | PISO EM CONCRETO PARA PÁTIOS, CONCRETO PREPARO MECÂNICO FCK= 20MPA, ESPESSURA 8 CM, INCLUSO POLIMENTO E JUNTAS EM POLIURETANO 2 M X 2 M. | M² | 694.55 | 54.27 | 37693.23
3.13 | CPU-17 | CODEVASF | 3.13 | FORNECIMENTO DE MALHA POP REFORÇADA, COM TELA EM MALHA DE ESPAÇAMENTO 15 CM X 15 CM, EM FERRO DE DIÂMETRO DE 4,2 MM, INCLUINDO FORNECIMENTO, TRANSPORTE, CORTE E COLOCAÇÃO. | M² | 694.55 | 20.88 | 14502.2
3.14 | CPU-18 | CODEVASF | 3.14 | FORNECIMENTO E APLICAÇÃO DE CONCRETO ARMADO FCK= 20 MPA, PREPARO COM BETONEIRA, INCLUSIVE PREPARO, LANÇAMENTO E ADENSAMENTO. | M³ | 17.82 | 703.46 | 12535.66
3.15 | CPU-19 | CODEVASF | 3.15 | EXECUÇÃO DE CALÇADA EM CONCRETO CONVENCIONAL PREPARADO NO TRAÇO 1:4:8, PREPARO MECÂNICO, ESPESSURA MINIMA DE 4 CM, COM ACABAMENTO DESEMPENADO. | M³ | 12.83 | 270.04 | 3464.61
3.16 | CPU-20 | CODEVASF | 3.16 | LAJE PRÉ-MOLDADA, COM CAPACIDADE MÍNIMA DE 200KG/M², VÃOS ATÉ 3,50 M, E= 8,00 CM, NERVURAS E LAJOTAS EM CONCRETO ARMADO COM FCK=20MPA, RECOBRIMETNO MIN= 4 CM, DIST. INTER-EIXO DE 38 CM - ESCORAMENTO (REAPROV. 3X) E FERRAGEM NEGATIVA. | M² | 33 | 90.83 | 2997.39
3.17 | CPU-21 | CODEVASF | 3.17 | APLICAÇÃO DE DUAS DEMÃOS DE PINTURA EM TINTA LÁTEX ACRÍLICA SOBRE AS PAREDES INTERNOS/EXTERNOS, PREVIAMENTE LIXADAS, SELADAS E EMASSADAS. | M² | 296.32 | 11.7 | 3466.94
3.18 | CPU-22 | CODEVASF | 3.19 | PINTURA DO PISOS DO PÁTIO EM TINTA ACRÍLICA SOBRE SUPERFÍCIE PREVIAMENTE PREPARADA. | M² | 5.28 | 7.04 | 37.17
3.19 | CPU-23 | CODEVASF | 3.18 | DEMARCAÇÃO E PINTURA DAS FAIXAS DO PISO DO PÁTIO EM TINTA ACRÍLICA PARA PISOS, APLICADO SOBRE SUPERFÍCIE PREVIAMENTE PREPARADA INCLUINDO FORNECIMENTO E APLICAÇÃO. | M² | 365.59 | 4.38 | 1601.28
[5 empty] | ITEM 3: |  | TOTAL | 133025.57
4 | ACESSORIOS
4.1 | CPU-24 | CODEVASF | 4.1 | ALAMBRADO FABRICADO COM ESTRUTURADA EM TUBO DE AÇO GALV. C/ COSTURA DIÂMETRO 2440, DIÂMETRO 2", E TELA EM ARAME GALVANIZADO 14 BWG, MALHA QUADRADA COM ABERTURA DE 2". | M² | 237.69 | 137.44 | 32668.11
4.2 | CPU-25 | CODEVASF | 4.2 | FORNECIMENTO, MONTAGEM E INSTALAÇÃO DE CORRIMÃO CONFECCIONADO EM TUBO DE AÇO GALVANIZADO DE 1 1/4"COMBRAÇADEIRA. | M | 32.58 | 74.75 | 2435.36
4.3 | CPU-26 | CODEVASF | 4.3 | APLICAÇÃO DE DUAS DEMÃOS DE TINTA ESMALTE SINTÉTICO ACETINADO, SOBRE SUPERFÍCIE DE FERRO PREVIAMENTE LIXADA E SELADA COM 1 DEMÃO DE ZARCÃO PRÓPRIO PARA ESQUADRIA DE FERRO GALVANIZADO. | M² | 16.29 | 31.92 | 519.98
4.4 | CPU-27 | CODEVASF | 4.4 | FORNECIMENTO, MONTAGEM E INSTALAÇÃO DE CONJUNTO DE TRAVES, PRODUZIDA EM TUBO DE AÇO GALVANIZADO COM COSTURA DIN 2440-NBR 5580 CLASSE MÉDIA, DN 4", DN 3" E DN 1/2", CONFORME MODELO EM PLANTA, INCLUSIVE PINTURA E REDES. | CJ | 1 | 2429.31 | 2429.31
4.5 | CPU-28 | CODEVASF | 4.5 | FORNECIMENTO, MONTAGEM E INSTALAÇÃO DE CONJUNTO DE ESTRUTURAS PARA SUPORTE DA TABELA, CONFECCIONADA CONFORME MODELO EM PLANTA ARQUITETÔNICA, INCLUINDO TABELAS CONFECCIONADA EM LAMINADO NAVAL, PINTURAS, AROS E REDES. | CJ | 1 | 1057.4 | 1057.4
4.6 | CPU-29 | CODEVASF | 4.6 | FORNECIMENTO, MONTAGEM E ASSENTAMENTO DE MASTROS PARA VÔLEI, MÓVEL, CONFECCIONADO EM TUBO DE FERRO GALVANIZADO DE 2" E 2 1/2" , PINTADO COM TINTA ESMALTE SINTÉTICO, INCLUSIVE REDES, PADRÃO OFICIAL. | PAR | 1 | 851.96 | 851.96
[5 empty] | ITEM 4: |  | TOTAL | 39962.12
5 | INSTALAÇÃO ELETRICA
5.1 | CPU-30 | CODEVASF | 5.1 | FORNECIMENTO, MONTAGEM, INSTALAÇÃO E TESTE DE REFLETOR RETANGULAR FECHADO COM LÂMPADA VAPOR METÁLICO DE POTENCIA DE 400W, INCLUINDO REATOR E IGNITOR. | UNID | 8 | 277.53 | 2220.24
5.2 | CPU-31 | CODEVASF | 5.2 | FORNECIMENTO, MONTAGEM E INSTALAÇÃO DE CABO DE COBRE ISOLADO PVC RESISTENTE A CHAMA 450/750 V 4 MM² . | M | 200 | 4.6 | 920
5.3 | CPU-32 | CODEVASF | 5.3 | FORNECIMENTO, MONTAGEM E INSTALAÇÃO DE ELETRODUTO DE PVC RÍGIDO DE 25MM (1 POL) | M | 120 | 13.4 | 1608
5.4 | CPU-33 | CODEVASF | 5.4 | FORNECIMENTO, MONTAGEM E INSTALAÇÃO DE ATERRAMENTO DO CIRCUITO ELÉTRICO CONFECCIONADO EM HASTE COPPERWELD 5/8 X 3,0M COM CABOS DE COBRE NU E CONECTORES. | UNID | 2 | 77.61 | 155.22
5.5 | CPU-34 | CODEVASF | 5.5 | FORNECIMENTO E INSTALAÇÃO DE QUADRO DE DISTRIBUIÇÃO DE ENERGIA, CONFECCIONADO EM CHAPA METÁLICA, PARA NO MÍNIMO 6 DISJUNTORES TERMOMAGNÉTICOS MONOPOLARES, DISPOSITIVO PARA CHAVE GERAL, COM PORTA, BARRAMENTOS FASES, BARRAMENTO NEUTRO E DISJUNTORES. | UNID | 1 | 110.33 | 110.33
5.6 | CPU-35 | CODEVASF | 5.6 | FORNECIMENTO E INSTALAÇÃO DE CAIXA DE INSPEÇÃO EM CONCRETO PRÉ-MOLDADO DN 60MM COM TAMPA E PROFUNDIDADE DE 60 CM. | UNID | 4 | 245.6 | 982.4
5.7 | CPU-36 | CODEVASF | 5.7 | FORNECIMENTO, MONTAGEM E INSTALAÇÃO DE POSTE DE CONCRETO ARMADO COM COMPRIMENTO DE 7,0 M, E CAPACIDADE DE CARGA NOMINAL TOPO DE 150KG. | UNID | 4 | 534.24 | 2136.96
5.8 | CPU-37 | CODEVASF | 5.8 | POSTE PADRÃO CELPE, 7X75, 50A, COM CABEAMENTO, CAIXA DE PROTEÇÃO PARA MEDIDOR E ATERRAMENTO | UNID | 1 | 944.69 | 944.69
[5 empty] | ITEM 5: |  | TOTAL | 9077.84
[5 empty] | TOTAL POR PÁTIO |  |  | 207539.66
Ministério do Desenvolvimento Regional – MDR
Companhia de Desenvolvimento dos Vales do São Francisco e do Parnaíba
3ª GRD/UEP - 3ª Superintendência Regional

## Planilha para 10 unid
OBJETO: |  | SERVIÇOS NECESSÁRIOS A CONSTRUÇÃO DE PÁTIO PARA MÚLTIPLO USO, EM DIVERSOS MUNICÍPIOS DO ESTADO DE PERNAMBUCO, INSERIDOS NA ÁREA DE ATUAÇÃO DA 3ª SUPERINTENDÊNCIA REGIONAL DA CODEVASF, ATRAVÉS DE SISTEMA DE REGISTRO DE PREÇOS - SRP.
Data Base Utilizada: SINAPI - Maio/2019; ORSE - Maio/2019 e COMPRASNET. | [5 empty] | BDI %: | 28.75%
[5 empty] | Encargos Sociais: |  | Horista | Mensalista
[7 empty] | 86.01% | 47.91%
PLANILHA ORÇAMENTARIA DESONERADA (Maio/2019)
ITEM | CPUs | Fonte | Cód. | DISCRIMINAÇÃO DOS SERVIÇOS | UND | QTDE. | PREÇO UNITÁRIO (R$) | TOTAL (R$)
1 | IMPLANTAÇÃO DA OBRA
1.1 | SERVIÇOS INICIAIS
1.1.1 | CPU-01 | CODEVASF | 1.1.1 | PLACA DE OBRA EM CHAPA DE ACO GALVANIZADO (2,00 x 3,00m) | UNID. | 10 | 877.82 | 8778.2
1.1.2 | CPU-02 | CODEVASF | 1.1.2 | MOBILIZAÇÃO - TRANSPORTE COMERCIAL COM CAMINHAO CARROCERIA 9 T, RODOVIA PAVIMENTADA | T X KM | 7740 | 1.08 | 8359.2
1.1.3 | CPU-02A | CODEVASF | 1.1.3 | DESMOBILIZAÇÃO - TRANSPORTE COMERCIAL COM CAMINHAO CARROCERIA 9 T, RODOVIA PAVIMENTADA | T X KM | 7740 | 1.08 | 8359.2
[5 empty] | ITEM 1: |  | TOTAL | 25496.6
2. | ADMINISTRAÇÃO DA OBRA
2.1 | CPU-03 | CODEVASF | 2.1 | ADMINISTRAÇÃO LOCAL | UNID. | 10 | 18291.87 | 182918.7
2.2 | CPU-04 | CODEVASF | 2.2 | CANTEIRO DE OBRAS E ALMOXARIFADO | MÊS | 40 | 1158.15 | 46326
[5 empty] | ITEM 2: |  | TOTAL | 229244.7
3 | EXECUÇÃO DAS OBRAS
3.1 | CPU-06 | CODEVASF | 3.1 | LIMPEZA DO TERRENO - RASPAGEM E LIMPEZA MANUAL | M² | 10040.1 | 2.73 | 27409.47
3.2 | CPU-05 | CODEVASF | 3.2 | LOCAÇÃO CONVENCIONAL DE OBRA, ATRAVÉS DE GABARITO DE TABUAS CORRIDAS PONTALETADAS, COM REAPROVEITAMENTO DE 10 VEZES | M² | 10040.1 | 4.76 | 47790.88
3.3 | CPU-07 | CODEVASF | 3.3 | ESCAVAÇÃO MANUAL DE CAVAS (FUNDAÇÕES RASAS = 1,50 M) | M³ | 415.5 | 39.56 | 16437.18
3.4 | CPU-08 | CODEVASF | 3.4 | ATERRO INTERNO COMPACTADO MANUALMENTE | M³ | 962.5 | 63.81 | 61417.13
3.5 | CPU-09 | CODEVASF | 3.5 | REATERRO MANUAL DE CAVAS E VALAS DE FUNDAÇÃO | M³ | 97.6 | 36.46 | 3558.5
3.6 | CPU-10 | SINAPI | 73844/2 | MURO DE ARRIMO DE ALVENARIA DE TIJOLOS | M³ | 193.2 | 516.09 | 99708.59
3.7 | CPU-11 | CODEVASF | 3.7 | ALVENARIA DE 1/2 VEZ EM TIJOLO CERÂMICO FURADO DE 8 FUROS COM AS DIMENSÕES 9 CM X 19 CM X 29 CM, ASSENTADO COM ARGAMASSA DE CIMENTO E AREIA TRAÇO 1:7 | M² | 1629.8 | 50.35 | 82060.43
3.8 | CPU-12 | CODEVASF | 3.8 | CHAPISCO EM PAREDES, COM ARGAMASSA DE CIMENTO E AREIA NO TRAÇO 1:3. | M² | 4160.8 | 6.23 | 25921.78
3.9 | CPU-13 | CODEVASF | 3.9 | REBOCO EM ARGAMASSA DE CIMENTO, CAL E AREIA FINA PENEIRADA, PRODUZIDA NO TRAÇO 1:4,5, COM ESPESSURA DE 2,00 CM, PREPARO MECÂNICO. | M² | 3233.2 | 23.15 | 74848.58
3.10 | CPU-14 | CODEVASF | 3.10 | LASTRO DE BRITA Nº 2 APILOADA MANUALMENTE COM MAÇO DE ATÉ 30 KG. | M³ | 347.3 | 106.88 | 37119.42
3.11 | CPU-15 | CODEVASF | 3.11 | FORNECIMENTO DE CONCRETO SIMPLES, PREPARADO EM BETONEIRA, PRODUZIDO NO TRAÇO 1:4:8 (CIMENTO, AREIA E BRITA), INCLUINDO PREPARO, LANÇAMENTO E ADENSAMENTO. | M³ | 317.9 | 286.25 | 90998.88
3.12 | CPU-16 | CODEVASF | 3.12 | PISO EM CONCRETO PARA PÁTIOS, CONCRETO PREPARO MECÂNICO FCK= 20MPA, ESPESSURA 8 CM, INCLUSO POLIMENTO E JUNTAS EM POLIURETANO 2 M X 2 M. | M² | 6945.5 | 54.27 | 376932.29 | M² | 2083.65
3.13 | CPU-17 | CODEVASF | 3.13 | FORNECIMENTO DE MALHA POP REFORÇADA, COM TELA EM MALHA DE ESPAÇAMENTO 15 CM X 15 CM, EM FERRO DE DIÂMETRO DE 4,2 MM, INCLUINDO FORNECIMENTO, TRANSPORTE, CORTE E COLOCAÇÃO. | M² | 6945.5 | 20.88 | 145022.04 | M² | 2083.65
3.14 | CPU-18 | CODEVASF | 3.14 | FORNECIMENTO E APLICAÇÃO DE CONCRETO ARMADO FCK= 20 MPA, PREPARO COM BETONEIRA, INCLUSIVE PREPARO, LANÇAMENTO E ADENSAMENTO. | M³ | 178.2 | 703.46 | 125356.57 | M³ | 53.46
3.15 | CPU-19 | CODEVASF | 3.15 | EXECUÇÃO DE CALÇADA EM CONCRETO CONVENCIONAL PREPARADO NO TRAÇO 1:4:8, PREPARO MECÂNICO, ESPESSURA MINIMA DE 4 CM, COM ACABAMENTO DESEMPENADO. | M³ | 128.3 | 270.04 | 34646.13 | M² | 713.07
3.16 | CPU-20 | CODEVASF | 3.16 | LAJE PRÉ-MOLDADA, COM CAPACIDADE MÍNIMA DE 200KG/M², VÃOS ATÉ 3,50 M, E= 8,00 CM, NERVURAS E LAJOTAS EM CONCRETO ARMADO COM FCK=20MPA, RECOBRIMETNO MIN= 4 CM, DIST. INTER-EIXO DE 38 CM - ESCORAMENTO (REAPROV. 3X) E FERRAGEM NEGATIVA. | M² | 330 | 90.83 | 29973.9
3.17 | CPU-21 | CODEVASF | 3.17 | APLICAÇÃO DE DUAS DEMÃOS DE PINTURA EM TINTA LÁTEX ACRÍLICA SOBRE AS PAREDES INTERNOS/EXTERNOS, PREVIAMENTE LIXADAS, SELADAS E EMASSADAS. | M² | 2963.2 | 11.7 | 34669.44
3.18 | CPU-22 | CODEVASF | 3.19 | PINTURA DO PISOS DO PÁTIO EM TINTA ACRÍLICA SOBRE SUPERFÍCIE PREVIAMENTE PREPARADA. | M² | 52.8 | 7.04 | 371.71
3.19 | CPU-23 | CODEVASF | 3.18 | DEMARCAÇÃO E PINTURA DAS FAIXAS DO PISO DO PÁTIO EM TINTA ACRÍLICA PARA PISOS, APLICADO SOBRE SUPERFÍCIE PREVIAMENTE PREPARADA INCLUINDO FORNECIMENTO E APLICAÇÃO. | M² | 3655.9 | 4.38 | 16012.84
[5 empty] | ITEM 3: |  | TOTAL | 1330255.76
4 | ACESSORIOS
4.1 | CPU-24 | CODEVASF | 4.1 | ALAMBRADO FABRICADO COM ESTRUTURADA EM TUBO DE AÇO GALV. C/ COSTURA DIÂMETRO 2440, DIÂMETRO 2", E TELA EM ARAME GALVANIZADO 14 BWG, MALHA QUADRADA COM ABERTURA DE 2". | M² | 2376.9 | 137.44 | 326681.14
4.2 | CPU-25 | CODEVASF | 4.2 | FORNECIMENTO, MONTAGEM E INSTALAÇÃO DE CORRIMÃO CONFECCIONADO EM TUBO DE AÇO GALVANIZADO DE 1 1/4"COMBRAÇADEIRA. | M | 325.8 | 74.75 | 24353.55
4.3 | CPU-26 | CODEVASF | 4.3 | APLICAÇÃO DE DUAS DEMÃOS DE TINTA ESMALTE SINTÉTICO ACETINADO, SOBRE SUPERFÍCIE DE FERRO PREVIAMENTE LIXADA E SELADA COM 1 DEMÃO DE ZARCÃO PRÓPRIO PARA ESQUADRIA DE FERRO GALVANIZADO. | M² | 162.9 | 31.92 | 5199.77
4.4 | CPU-27 | CODEVASF | 4.4 | FORNECIMENTO, MONTAGEM E INSTALAÇÃO DE CONJUNTO DE TRAVES, PRODUZIDA EM TUBO DE AÇO GALVANIZADO COM COSTURA DIN 2440-NBR 5580 CLASSE MÉDIA, DN 4", DN 3" E DN 1/2", CONFORME MODELO EM PLANTA, INCLUSIVE PINTURA E REDES. | CJ | 10 | 2429.31 | 24293.1
4.5 | CPU-28 | CODEVASF | 4.5 | FORNECIMENTO, MONTAGEM E INSTALAÇÃO DE CONJUNTO DE ESTRUTURAS PARA SUPORTE DA TABELA, CONFECCIONADA CONFORME MODELO EM PLANTA ARQUITETÔNICA, INCLUINDO TABELAS CONFECCIONADA EM LAMINADO NAVAL, PINTURAS, AROS E REDES. | CJ | 10 | 1057.4 | 10574
4.6 | CPU-29 | CODEVASF | 4.6 | FORNECIMENTO, MONTAGEM E ASSENTAMENTO DE MASTROS PARA VÔLEI, MÓVEL, CONFECCIONADO EM TUBO DE FERRO GALVANIZADO DE 2" E 2 1/2" , PINTADO COM TINTA ESMALTE SINTÉTICO, INCLUSIVE REDES, PADRÃO OFICIAL. | PAR | 10 | 851.96 | 8519.6
[5 empty] | ITEM 4: |  | TOTAL | 399621.16
5 | INSTALAÇÃO ELETRICA
5.1 | CPU-30 | CODEVASF | 5.1 | FORNECIMENTO, MONTAGEM, INSTALAÇÃO E TESTE DE REFLETOR RETANGULAR FECHADO COM LÂMPADA VAPOR METÁLICO DE POTENCIA DE 400W, INCLUINDO REATOR E IGNITOR. | UNID | 80 | 277.53 | 22202.4
5.2 | CPU-31 | CODEVASF | 5.2 | FORNECIMENTO, MONTAGEM E INSTALAÇÃO DE CABO DE COBRE ISOLADO PVC RESISTENTE A CHAMA 450/750 V 4 MM² . | M | 2000 | 4.6 | 9200
5.3 | CPU-32 | CODEVASF | 5.3 | FORNECIMENTO, MONTAGEM E INSTALAÇÃO DE ELETRODUTO DE PVC RÍGIDO DE 25MM (1 POL) | M | 1200 | 13.4 | 16080
5.4 | CPU-33 | CODEVASF | 5.4 | FORNECIMENTO, MONTAGEM E INSTALAÇÃO DE ATERRAMENTO DO CIRCUITO ELÉTRICO CONFECCIONADO EM HASTE COPPERWELD 5/8 X 3,0M COM CABOS DE COBRE NU E CONECTORES. | UNID | 20 | 77.61 | 1552.2
5.5 | CPU-34 | CODEVASF | 5.5 | FORNECIMENTO E INSTALAÇÃO DE QUADRO DE DISTRIBUIÇÃO DE ENERGIA, CONFECCIONADO EM CHAPA METÁLICA, PARA NO MÍNIMO 6 DISJUNTORES TERMOMAGNÉTICOS MONOPOLARES, DISPOSITIVO PARA CHAVE GERAL, COM PORTA, BARRAMENTOS FASES, BARRAMENTO NEUTRO E DISJUNTORES. | UNID | 10 | 110.33 | 1103.3
5.6 | CPU-35 | CODEVASF | 5.6 | FORNECIMENTO E INSTALAÇÃO DE CAIXA DE INSPEÇÃO EM CONCRETO PRÉ-MOLDADO DN 60MM COM TAMPA E PROFUNDIDADE DE 60 CM. | UNID | 40 | 245.6 | 9824
5.7 | CPU-36 | CODEVASF | 5.7 | FORNECIMENTO, MONTAGEM E INSTALAÇÃO DE POSTE DE CONCRETO ARMADO COM COMPRIMENTO DE 7,0 M, E CAPACIDADE DE CARGA NOMINAL TOPO DE 150KG. | UNID | 40 | 534.24 | 21369.6
5.8 | CPU-37 | CODEVASF | 5.8 | POSTE PADRÃO CELPE, 7X75, 50A, COM CABEAMENTO, CAIXA DE PROTEÇÃO PARA MEDIDOR E ATERRAMENTO | UNID | 10 | 944.69 | 9446.9
[5 empty] | ITEM 5: |  | TOTAL | 90778.4
TOTAL PARA 10 (DEZ) PÁTIOS DE MULTIPLO USO | [7 empty] | 2075396.62
Ministério do Desenvolvimento Regional – MDR
Companhia de Desenvolvimento dos Vales do São Francisco e do Parnaíba
3ª GRD/UEP - 3ª Superintendência Regional

## CPU
| OBJETO: | SERVIÇOS NECESSÁRIOS A CONSTRUÇÃO DE PÁTIO PARA MÚLTIPLO USO, EM DIVERSOS MUNICÍPIOS DO ESTADO DE PERNAMBUCO, INSERIDOS NA ÁREA DE ATUAÇÃO DA 3ª SUPERINTENDÊNCIA REGIONAL DA CODEVASF, ATRAVÉS DE SISTEMA DE REGISTRO DE PREÇOS - SRP.
| Data Base Utilizada: SINAPI - Maio/2019; ORSE - Maio/2019 e COMPRASNET. |  |  |  |  | BDI %: | 28.75%
[5 empty] | Encargos Sociais: |  | Horista | Mensalista
[7 empty] | 86.01% | 47.91%
PLANILHA ORÇAMENTARIA DESONERADA (Maio/2019)
DETALHAMENTO DAS COMPOSIÇÕES DE CUSTO UNITÁRIO
| CPU-01 | CODEVASF | 1.1.1 | PLACA DE OBRA EM CHAPA DE ACO GALVANIZADO (2,00 x 3,00m) | UNID. | COEF. | PRECO UNITÁRIO (R$) | TOTAL (R$)
| INS. SINAPI | SINAPI | 4417 | SARRAFO DE MADEIRA NAO APARELHADA *2,5 X 7* CM, MACARANDUBA, ANGELIM OU EQUIVALENTE DA REGIAO | M | 6 | 3,45 | 20.7
| INS. SINAPI | SINAPI | 4491 | PECA DE MADEIRA NATIVA / REGIONAL 7,5 X 7,5CM (3X3) NAO APARELHADA (P/FORMA) | M | 24 | 5,44 | 130.56
| INSUMO | COTAÇÃO | COMPRASNET 1 | Chapa galvanizada, material aço, comprimento 2,00 m, largura 1,00 m, espessura 1,00 mm, tipo nº 20. | M2 | 6 | 55 | 330
| INS. SINAPI | SINAPI | 5075 | PREGO DE ACO POLIDO COM CABECA 18 X 30 (2 3/4 X 10) | KG | 0.64614 | 10,45 | 6.75
| COMP. SINAPI | SINAPI | 88262 | CARPINTEIRO DE FORMAS COM ENCARGOS COMPLEMENTARES | H | 4.985 | 17,24 | 85.94
| COMP. SINAPI | SINAPI | 88316 | SERVENTE COM ENCARGOS COMPLEMENTARES | H | 6.6453 | 14,16 | 94.1
| COMP. SINAPI | SINAPI | 94962 | CONCRETO MAGRO PARA LASTRO, TRAÇO 1:4,5:4,5 (CIMENTO/ AREIA MÉDIA/ BRITA 1) - PREPARO MECÂNICO COM BETONEIRA 400 L. AF_07/2016 | M3 | 0.055 | 250,02 | 13.75
[5 empty] | Sub total: |  |  | 681.8
[5 empty] | 28.75% |  |  | 196.02
[5 empty] | CPU-01 | PREÇO UNITÁRIO TOTAL: |  | 877.82
| CPU-02 | CODEVASF | 1.1.2 | MOBILIZAÇÃO - TRANSPORTE COMERCIAL COM CAMINHAO CARROCERIA 9 T, RODOVIA PAVIMENTADA | TXKM | COEF. | PRECO UNITÁRIO (R$) | TOTAL (R$)
| COMP. SINAPI | SINAPI | 88316 | SERVENTE COM ENCARGOS COMPLEMENTARES | H | 0.013158 | 14,16 | 0.19
| COMP. SINAPI | SINAPI | 5824 | CAMINHÃO TOCO, PBT 16.000 KG, CARGA ÚTIL MÁX. 10.685 KG, DIST. ENTRE EIXOS 4,8 M, POTÊNCIA 189 CV, INCLUSIVE CARROCERIA FIXA ABERTA DE MADEIRA P/ TRANSPORTE GERAL DE CARGA SECA, DIMEN. APROX. 2,5 X 7,00 X 0,50 M - CHP DIURNO. AF_06/2014 | CHP | 0.0045 | 143,90 | 0.65
[5 empty] | Sub total: |  |  | 0.84
[5 empty] | 28.75% |  |  | 0.24
[5 empty] | CPU-02 | PREÇO UNITÁRIO TOTAL: |  | 1.08
| CPU-02A | CODEVASF | 1.1.3 | DESMOBILIZAÇÃO - TRANSPORTE COMERCIAL COM CAMINHAO CARROCERIA 9 T, RODOVIA PAVIMENTADA | TXKM | COEF. | PRECO UNITÁRIO (R$) | TOTAL (R$)
| COMP. SINAPI | SINAPI | 88316 | SERVENTE COM ENCARGOS COMPLEMENTARES | H | 0.013158 | 14,16 | 0.19
| COMP. SINAPI | SINAPI | 5824 | CAMINHÃO TOCO, PBT 16.000 KG, CARGA ÚTIL MÁX. 10.685 KG, DIST. ENTRE EIXOS 4,8 M, POTÊNCIA 189 CV, INCLUSIVE CARROCERIA FIXA ABERTA DE MADEIRA P/ TRANSPORTE GERAL DE CARGA SECA, DIMEN. APROX. 2,5 X 7,00 X 0,50 M - CHP DIURNO. AF_06/2014 | CHP | 0.0045 | 143,90 | 0.65
[5 empty] | Sub total: |  |  | 0.84
[5 empty] | 28.75% |  |  | 0.24
[5 empty] | CPU-02A | PREÇO UNITÁRIO TOTAL: |  | 1.08
| CPU-03 | CODEVASF | 2.1 | ADMINISTRAÇÃO LOCAL | UNID. | COEF. | PRECO UNITÁRIO (R$) | TOTAL (R$)
| COMP. SINAPI | SINAPI | 90777 | ENGENHEIRO CIVIL DE OBRA JUNIOR COM ENCARGOS COMPLEMENTARES | H | 12 | 72,96 | 875.52
| COMP. SINAPI | SINAPI | 90776 | MESTRE DE OBRAS COM ENCARGOS COMPLEMENTARES | H | 30 | 31,49 | 944.7
| COMP. SINAPI | SINAPI | 90772 | AUXILIAR DE ESCRITORIO COM ENCARGOS COMPLEMENTARES | H | 50 | 15,86 | 793
| INS. SINAPI | SINAPI | 14250 | ENERGIA | KW/H | 300 | 0,80 | 240
| INS. SINAPI | SINAPI | 14583 | ÁGUA | M3 | 20 | 15,13 | 302.6
| INSUMO | ORSE | 4415 | Veículo leve - Volkswagen:GOL 1000 - automóvel até 100 hp | H | 40 | 9.9 | 396
[5 empty] | ADM. LOCAL - Custo mensal: |  |  | 3551.82
[5 empty] | Total para | 4 | meses: | 14207.28
[5 empty] | 28.75% |  |  | 4084.59
[5 empty] | CPU-03 | PREÇO TOTAL: |  | 18291.87
| CPU-04 | CODEVASF | 2.2 | CANTEIRO DE OBRAS E ALMOXARIFADO | MÊS | COEF. | PRECO UNITÁRIO (R$) | TOTAL (R$)
| INSUMO | ORSE | 4654 | Locação de container - Almoxarifado com banheiro - 6,00 x 2,30m | mês | 1 | 394.53 | 394.53
| INSUMO | ORSE | 4657 | Locação de container - Escritório com banheiro - 6,20 x 2,20m | mês | 1 | 505 | 505
[5 empty] | Sub total - Custo mensal: |  |  | 899.53
[5 empty] | Total para | 4 | meses: | 3598.12
[5 empty] | 28.75% |  |  | 1034.46
[6 empty] | PREÇO TOTAL: |  | 4632.58
[5 empty] | CPU-04 | PREÇO MENSAL: |  | 1158.15
| CPU-05 | CODEVASF | 3.2 | LOCAÇÃO CONVENCIONAL DE OBRA, ATRAVÉS DE GABARITO DE TABUAS CORRIDAS PONTALETADAS, COM REAPROVEITAMENTO DE 10 VEZES | M² | COEF. | PRECO UNITÁRIO (R$) | TOTAL (R$)
| INS. SINAPI | SINAPI | 337 | ARAME RECOZIDO 18 BWG, 1,25 MM (0,01 KG/M) | KG | 0.018 | 9,88 | 0.18
| INS. SINAPI | SINAPI | 4433 | PECA DE MADEIRA NAO APARELHADA *7,5 X 7,5* CM (3 X 3 ") MACARANDUBA, ANGELIM OU EQUIVALENTE DA REGIAO | M | 0.032 | 7,95 | 0.25
| INS. SINAPI | SINAPI | 10567 | TABUA DE MADEIRA NAO APARELHADA *2,5 X 23* CM (1 x 9 ") PINUS, MISTA OU EQUIVALENTE DA REGIAO | M | 0.03 | 6,71 | 0.2
| INS. SINAPI | SINAPI | 5061 | PREGO DE ACO POLIDO COM CABECA 18 X 27 (2 1/2 X 10) | KG | 0.01 | 10,28 | 0.1
| COMP. SINAPI | SINAPI | 88262 | CARPINTEIRO DE FORMAS COM ENCARGOS COMPLEMENTARES | H | 0.09 | 17,24 | 1.55
| COMP. SINAPI | SINAPI | 88316 | SERVENTE COM ENCARGOS COMPLEMENTARES | H | 0.1 | 14,16 | 1.42
[5 empty] | Sub total: |  |  | 3.7
[5 empty] | 28.75% |  |  | 1.06
[5 empty] | CPU-05 | PREÇO UNITÁRIO TOTAL: |  | 4.76
| CPU-06 | CODEVASF | 3.1 | LIMPEZA DO TERRENO - RASPAGEM E LIMPEZA MANUAL | M² | COEF. | PRECO UNITÁRIO (R$) | TOTAL (R$)
| COMP. SINAPI | SINAPI | 88316 | SERVENTE COM ENCARGOS COMPLEMENTARES | H | 0.15 | 14,16 | 2.12
[5 empty] | Sub total: |  |  | 2.12
[5 empty] | 28.75% |  |  | 0.61
[5 empty] | CPU-06 | PREÇO UNITÁRIO TOTAL: |  | 2.73
| CPU-07 | CODEVASF | 3.3 | ESCAVAÇÃO MANUAL DE CAVAS (FUNDAÇÕES RASAS = 1,50 M) | M³ | COEF. | PRECO UNITÁRIO (R$) | TOTAL (R$)
| COMP. SINAPI | SINAPI | 88316 | SERVENTE COM ENCARGOS COMPLEMENTARES | H | 2.17 | 14,16 | 30.73
[5 empty] | Sub total: |  |  | 30.73
[5 empty] | 28.75% |  |  | 8.83
[5 empty] | CPU-07 | PREÇO UNITÁRIO TOTAL: |  | 39.56
| CPU-08 | CODEVASF | 3.4 | ATERRO INTERNO COMPACTADO MANUALMENTE | M³ | COEF. | PRECO UNITÁRIO (R$) | TOTAL (R$)
| COMP. SINAPI | SINAPI | 88316 | SERVENTE COM ENCARGOS COMPLEMENTARES | H | 3.5 | 14,16 | 49.56
[5 empty] | Sub total: |  |  | 49.56
[5 empty] | 28.75% |  |  | 14.25
[5 empty] | CPU-08 | PREÇO UNITÁRIO TOTAL: |  | 63.81
| CPU-09 | CODEVASF | 3.5 | REATERRO MANUAL DE CAVAS E VALAS DE FUNDAÇÃO | M³ | COEF. | PRECO UNITÁRIO (R$) | TOTAL (R$)
| COMP. SINAPI | SINAPI | 88316 | SERVENTE COM ENCARGOS COMPLEMENTARES | H | 2 | 14,16 | 28.32
[5 empty] | Sub total: |  |  | 28.32
[5 empty] | 28.75% |  |  | 8.14
[5 empty] | CPU-09 |  | R$ TOTAL: | 36.46
| CPU-10 | SINAPI | 73844/2 | MURO DE ARRIMO DE ALVENARIA DE TIJOLOS | M³ | COEF. | PRECO UNITÁRIO (R$) | TOTAL (R$)
| INS. SINAPI | SINAPI | 370 | AREIA MEDIA - POSTO JAZIDA/FORNECEDOR (SEM FRETE) | M3 | 0.264 | 65,00 | 17.16
| INS. SINAPI | SINAPI | 1107 | CAL VIRGEM COMUM PARA ARGAMASSAS (NBR 6453) | KG | 28.14 | 0,74 | 20.82
| INS. SINAPI | SINAPI | 1379 | CIMENTO PORTLAND COMPOSTO CP II-32 | KG | 58.76 | 0,41 | 24.09
| INS. SINAPI | SINAPI | 7258 | TIJOLO CERAMICO MACICO *5 X 10 X 20* CM | UN | 470 | 0,25 | 117.5
| COMP. SINAPI | SINAPI | 88309 | PEDREIRO COM ENCARGOS COMPLEMENTARES | H | 6.8 | 17,34 | 117.91
| COMP. SINAPI | SINAPI | 88316 | SERVENTE COM ENCARGOS COMPLEMENTARES | H | 7.3 | 14,16 | 103.37
[5 empty] | Sub total: |  |  | 400.85
[5 empty] | 28.75% |  |  | 115.24
[5 empty] | CPU-10 | PREÇO UNITÁRIO TOTAL: |  | 516.09
| CPU-11 | CODEVASF | 3.7 | ALVENARIA DE 1/2 VEZ EM TIJOLO CERÂMICO FURADO DE 8 FUROS COM AS DIMENSÕES 9 CM X 19 CM X 29 CM, ASSENTADO COM ARGAMASSA DE CIMENTO E AREIA TRAÇO 1:7 | M² | COEF. | PRECO UNITÁRIO (R$) | TOTAL (R$)
| INS. SINAPI | SINAPI | 37592 | BLOCO CERAMICO DE VEDACAO COM FUROS NA VERTICAL, 9 X 19 X 39 CM - 4,5 MPA (NBR 15270) | UN | 16 | 0,97 | 15.52
| INS. SINAPI | SINAPI | 370 | AREIA MEDIA - POSTO JAZIDA/FORNECEDOR (RETIRADO NA JAZIDA, SEM TRANSPORTE) | M3 | 0.012 | 65,00 | 0.78
| INS. SINAPI | SINAPI | 1379 | CIMENTO PORTLAND COMPOSTO CP II-32 | KG | 2.4 | 0,41 | 0.98
| COMP. SINAPI | SINAPI | 88309 | PEDREIRO COM ENCARGOS COMPLEMENTARES | H | 0.65 | 17,34 | 11.27
| COMP. SINAPI | SINAPI | 88316 | SERVENTE COM ENCARGOS COMPLEMENTARES | H | 0.746 | 14,16 | 10.56
[5 empty] | Sub total: |  |  | 39.11
[5 empty] | 28.75% |  |  | 11.24
[5 empty] | CPU-11 | PREÇO UNITÁRIO TOTAL: |  | 50.35
| CPU-12 | CODEVASF | 3.8 | CHAPISCO EM PAREDES, COM ARGAMASSA DE CIMENTO E AREIA NO TRAÇO 1:3. | M² | COEF. | PRECO UNITÁRIO (R$) | TOTAL (R$)
| COMP. SINAPI | SINAPI | 88629 | ARGAMASSA TRAÇO 1:3 (CIMENTO E AREIA MÉDIA), PREPARO MANUAL. AF_08/2014 | M3 | 0.0045 | 375,83 | 1.69
| COMP. SINAPI | SINAPI | 88309 | PEDREIRO COM ENCARGOS COMPLEMENTARES | H | 0.1 | 17,34 | 1.73
| COMP. SINAPI | SINAPI | 88316 | SERVENTE COM ENCARGOS COMPLEMENTARES | H | 0.1 | 14,16 | 1.42
[5 empty] | Sub total: |  |  | 4.84
[5 empty] | 28.75% |  |  | 1.39
[5 empty] | CPU-12 | PREÇO UNITÁRIO TOTAL: |  | 6.23
| CPU-13 | CODEVASF | 3.9 | REBOCO EM ARGAMASSA DE CIMENTO, CAL E AREIA FINA PENEIRADA, PRODUZIDA NO TRAÇO 1:4,5, COM ESPESSURA DE 2,00 CM, PREPARO MECÂNICO. | M² | COEF. | PRECO UNITÁRIO (R$) | TOTAL (R$)
| INS. SINAPI | SINAPI | 366 | AREIA FINA - POSTO JAZIDA/FORNECEDOR (RETIRADO NA JAZIDA, SEM TRANSPORTE) | M3 | 0.00608 | 75,00 | 0.46
| INS. SINAPI | SINAPI | 1106 | CAL HIDRATADA CH-I PARA ARGAMASSAS | KG | 0.81 | 0,65 | 0.53
| COMP. SINAPI | SINAPI | 88316 | SERVENTE COM ENCARGOS COMPLEMENTARES | H | 0.58612 | 14,16 | 8.3
| COMP. SINAPI | SINAPI | 88309 | PEDREIRO COM ENCARGOS COMPLEMENTARES | H | 0.5 | 17,34 | 8.67
| COMP. SINAPI | SINAPI | 89278 | BETONEIRA CAPACIDADE NOMINAL DE 600 L, CAPACIDADE DE MISTURA 440 L, MOTOR A DIESEL POTÊNCIA 10 HP, COM CARREGADOR - CHP DIURNO. AF_11/2014 | CHP | 0.00257 | 7,54 | 0.02
[5 empty] | Sub total: |  |  | 17.98
[5 empty] | 28.75% |  |  | 5.17
[5 empty] | CPU-13 | PREÇO UNITÁRIO TOTAL: |  | 23.15
| CPU-14 | CODEVASF | 3.10 | LASTRO DE BRITA Nº 2 APILOADA MANUALMENTE COM MAÇO DE ATÉ 30 KG. | M³ | COEF. | PRECO UNITÁRIO (R$) | TOTAL (R$)
| INS. SINAPI | SINAPI | 4718 | PEDRA BRITADA N. 2 (19 A 38 MM) POSTO PEDREIRA/FORNECEDOR, SEM FRETE | M3 | 1.05 | 60,68 | 63.71
| COMP. SINAPI | SINAPI | 88316 | SERVENTE COM ENCARGOS COMPLEMENTARES | H | 1.3 | 14,16 | 18.41
| COMP. SINAPI | SINAPI | 91386 | CAMINHÃO BASCULANTE 10 M3, TRUCADO CABINE SIMPLES, PESO BRUTO TOTAL 23.000 KG, CARGA ÚTIL MÁXIMA 15.935 KG, DISTÂNCIA ENTRE EIXOS 4,80 M, POTÊNCIA 230 CV INCLUSIVE CAÇAMBA METÁLICA - CHP DIURNO. AF_06/2014 | CHP | 0.0048611 | 182,23 | 0.89
[5 empty] | Sub total: |  |  | 83.01
[5 empty] | 28.75% |  |  | 23.87
[5 empty] | CPU-14 | PREÇO UNITÁRIO TOTAL: |  | 106.88
| CPU-15 | CODEVASF | 3.11 | FORNECIMENTO DE CONCRETO SIMPLES, PREPARADO EM BETONEIRA, PRODUZIDO NO TRAÇO 1:4:8 (CIMENTO, AREIA E BRITA), INCLUINDO PREPARO, LANÇAMENTO E ADENSAMENTO. | M³ | COEF. | PRECO UNITÁRIO (R$) | TOTAL (R$)
| INS. SINAPI | SINAPI | 370 | AREIA MEDIA - POSTO JAZIDA/FORNECEDOR (RETIRADO NA JAZIDA, SEM TRANSPORTE) | M3 | 0.584 | 65,00 | 37.96
| INS. SINAPI | SINAPI | 4721 | PEDRA BRITADA N. 1 (9,5 a 19 MM) POSTO PEDREIRA/FORNECEDOR, SEM FRETE | M3 | 0.456 | 60,68 | 27.67
| INS. SINAPI | SINAPI | 4718 | PEDRA BRITADA N. 2 (19 A 38 MM) POSTO PEDREIRA/FORNECEDOR, SEM FRETE | M3 | 0.456 | 60,68 | 27.67
| INS. SINAPI | SINAPI | 1379 | CIMENTO PORTLAND COMPOSTO CP II-32 | KG | 150 | 0,41 | 61.5
| COMP. SINAPI | SINAPI | 88316 | SERVENTE COM ENCARGOS COMPLEMENTARES | H | 4.3 | 14,16 | 60.89
| COMP. SINAPI | SINAPI | 89278 | BETONEIRA CAPACIDADE NOMINAL DE 600 L, CAPACIDADE DE MISTURA 440 L, MOTOR A DIESEL POTÊNCIA 10 HP, COM CARREGADOR - CHP DIURNO. AF_11/2014 | CHP | 0.714 | 7,54 | 5.38
| COMP. SINAPI | SINAPI | 91386 | CAMINHÃO BASCULANTE 10 M3, TRUCADO CABINE SIMPLES, PESO BRUTO TOTAL 23.000 KG, CARGA ÚTIL MÁXIMA 15.935 KG, DISTÂNCIA ENTRE EIXOS 4,80 M, POTÊNCIA 230 CV INCLUSIVE CAÇAMBA METÁLICA - CHP DIURNO. AF_06/2014 | CHP | 0.0069259 | 182,23 | 1.26
[5 empty] | Sub total: |  |  | 222.33
[5 empty] | 28.75% |  |  | 63.92
[5 empty] | CPU-15 | PREÇO UNITÁRIO TOTAL: |  | 286.25
| CPU-16 | CODEVASF | 3.12 | PISO EM CONCRETO PARA PÁTIOS, CONCRETO PREPARO MECÂNICO FCK= 20MPA, ESPESSURA 8 CM, INCLUSO POLIMENTO E JUNTAS EM POLIURETANO 2 M X 2 M. | M² | COEF. | PRECO UNITÁRIO (R$) | TOTAL (R$)
| INS. SINAPI | SINAPI | 142 | SELANTE ELASTICO MONOCOMPONENTE A BASE DE POLIURETANO PARA JUNTAS DIVERSAS | 310ML | 0.1 | 39,37 | 3.94
| COMP. SINAPI | SINAPI | 95276 | Máquina elétrica para polimento de piso. | h | 0.8 | 2,78 | 2.22
| COMP. SINAPI | SINAPI | 91279 | Máquina de cortar concreto, a gasolina, potência 10hp c/ disco até 20" | h | 0.5 | 0,53 | 0.27
| COMP. SINAPI | SINAPI | 94970 | Concreto FCK= 20MPA, virado em betoneira. | m³ | 0.078 | 282,34 | 22.02
| COMP. SINAPI | SINAPI | 88309 | Pedreiro | h | 0.3 | 17,34 | 5.2
| COMP. SINAPI | SINAPI | 88316 | Servente | h | 0.6 | 14,16 | 8.5
[5 empty] | Sub total: |  |  | 42.15
[5 empty] | 28.75% |  |  | 12.12
[5 empty] | CPU-16 | PREÇO UNITÁRIO TOTAL: |  | 54.27
| CPU-17 | CODEVASF | 3.13 | FORNECIMENTO DE MALHA POP REFORÇADA, COM TELA EM MALHA DE ESPAÇAMENTO 15 CM X 15 CM, EM FERRO DE DIÂMETRO DE 4,2 MM, INCLUINDO FORNECIMENTO, TRANSPORTE, CORTE E COLOCAÇÃO. | M² | COEF. | PRECO UNITÁRIO (R$) | TOTAL (R$)
| INS. SINAPI | SINAPI | 21141 | TELA DE ACO SOLDADA NERVURADA CA-60, Q-92, (1,48 KG/M2), DIAMETRO DO FIO = 4,2 MM, LARGURA = 2,45 X 60 M DE COMPRIMENTO, ESPACAMENTO DA MALHA = 15 X 15 CM | M2 | 1.04 | 10,08 | 10.48
| INS. SINAPI | SINAPI | 337 | ARAME RECOZIDO 18 BWG, 1,25 MM (0,01 KG/M) | KG | 0.0054 | 9,88 | 0.05
| COMP. SINAPI | SINAPI | 88245 | ARMADOR COM ENCARGOS COMPLEMENTARES | H | 0.33 | 17,24 | 5.69
[5 empty] | Sub total: |  |  | 16.22
[5 empty] | 28.75% |  |  | 4.66
[5 empty] | CPU-17 | PREÇO UNITÁRIO TOTAL: |  | 20.88
| CPU-18 | CODEVASF | 3.14 | FORNECIMENTO E APLICAÇÃO DE CONCRETO ARMADO FCK= 20 MPA, PREPARO COM BETONEIRA, INCLUSIVE PREPARO, LANÇAMENTO E ADENSAMENTO. | M³ | COEF. | PRECO UNITÁRIO (R$) | TOTAL (R$)
| INS. SINAPI | SINAPI | 1379 | CIMENTO PORTLAND COMPOSTO CP II-32 | KG | 340 | 0,41 | 139.4
| INS. SINAPI | SINAPI | 370 | AREIA MEDIA - POSTO JAZIDA/FORNECEDOR (RETIRADO NA JAZIDA, SEM TRANSPORTE) | M3 | 0.54 | 65,00 | 35.1
| INS. SINAPI | SINAPI | 4721 | PEDRA BRITADA N. 1 (9,5 a 19 MM) POSTO PEDREIRA/FORNECEDOR, SEM FRETE | M3 | 0.0115 | 60,68 | 0.7
| INS. SINAPI | SINAPI | 4718 | PEDRA BRITADA N. 2 (19 A 38 MM) POSTO PEDREIRA/FORNECEDOR, SEM FRETE | M3 | 0.81 | 60,68 | 49.15
| INS. SINAPI | SINAPI | 34439 | ACO CA-50, 10,0 MM, DOBRADO E CORTADO | KG | 3.2 | 5,55 | 17.76
| INS. SINAPI | SINAPI | 34443 | ACO CA-50, 16 MM, DOBRADO E CORTADO | KG | 4 | 5,27 | 21.08
| INS. SINAPI | SINAPI | 1357 | CHAPA DE MADEIRA COMPENSADA RESINADA PARA FORMA DE CONCRETO, DE *2,2 X 1,1* M, E = 12 MM | UN | 1.1405 | 59,62 | 68
| INS. SINAPI | SINAPI | 2692 | DESMOLDANTE PROTETOR PARA FORMAS DE MADEIRA, DE BASE OLEOSA EMULSIONADA EM AGUA | L | 1.2 | 7,74 | 9.29
| INS. SINAPI | SINAPI | 5061 | PREGO DE ACO POLIDO COM CABECA 18 X 27 (2 1/2 X 10) | KG | 2.52 | 10,28 | 25.91
| INS. SINAPI | SINAPI | 4006 | MADEIRA SERRADA NAO APARELHADA DE PINUS, MISTA OU EQUIVALENTE DA REGIAO | M3 | 0.02 | 1.640,67 | 32.81
| COMP. SINAPI | SINAPI | 89278 | BETONEIRA CAPACIDADE NOMINAL DE 600 L, CAPACIDADE DE MISTURA 440 L, MOTOR A DIESEL POTÊNCIA 10 HP, COM CARREGADOR - CHP DIURNO. AF_11/2014 | CHP | 0.65 | 7,54 | 4.9
| COMP. SINAPI | SINAPI | 88262 | CARPINTEIRO DE FORMAS COM ENCARGOS COMPLEMENTARES | H | 1.8 | 17,24 | 31.03
| COMP. SINAPI | SINAPI | 88239 | AJUDANTE DE CARPINTEIRO COM ENCARGOS COMPLEMENTARES | H | 1.8 | 14,54 | 26.17
| COMP. SINAPI | SINAPI | 88309 | PEDREIRO COM ENCARGOS COMPLEMENTARES | H | 1.64 | 17,34 | 28.44
| COMP. SINAPI | SINAPI | 88316 | SERVENTE COM ENCARGOS COMPLEMENTARES | H | 4 | 14,16 | 56.64
[5 empty] | Sub total: |  |  | 546.38
[5 empty] | 28.75% |  |  | 157.08
[5 empty] | CPU-18 | PREÇO UNITÁRIO TOTAL: |  | 703.46
| CPU-19 | CODEVASF | 3.15 | EXECUÇÃO DE CALÇADA EM CONCRETO CONVENCIONAL PREPARADO NO TRAÇO 1:4:8, PREPARO MECÂNICO, ESPESSURA MINIMA DE 4 CM, COM ACABAMENTO DESEMPENADO. | M³ | COEF. | PRECO UNITÁRIO (R$) | TOTAL (R$)
| INS. SINAPI | SINAPI | 1379 | CIMENTO PORTLAND COMPOSTO CP II-32 | KG | 150 | 0,41 | 61.5
| INS. SINAPI | SINAPI | 370 | AREIA MEDIA - POSTO JAZIDA/FORNECEDOR (RETIRADO NA JAZIDA, SEM TRANSPORTE) | M3 | 0.584 | 65,00 | 37.96
| INS. SINAPI | SINAPI | 4721 | PEDRA BRITADA N. 1 (9,5 a 19 MM) POSTO PEDREIRA/FORNECEDOR, SEM FRETE | M3 | 0.456 | 60,68 | 27.67
| INS. SINAPI | SINAPI | 4718 | PEDRA BRITADA N. 2 (19 A 38 MM) POSTO PEDREIRA/FORNECEDOR, SEM FRETE | M3 | 0.456 | 60,68 | 27.67
| COMP. SINAPI | SINAPI | 89278 | BETONEIRA CAPACIDADE NOMINAL DE 600 L, CAPACIDADE DE MISTURA 440 L, MOTOR A DIESEL POTÊNCIA 10 HP, COM CARREGADOR - CHP DIURNO. AF_11/2014 | CHP | 0.714 | 7,54 | 5.38
| COMP. SINAPI | SINAPI | 88316 | SERVENTE COM ENCARGOS COMPLEMENTARES | H | 3.5 | 14,16 | 49.56
[5 empty] | Sub total: |  |  | 209.74
[5 empty] | 28.75% |  |  | 60.3
[5 empty] | CPU-19 | PREÇO UNITÁRIO TOTAL: |  | 270.04
| CPU-20 | CODEVASF | 3.16 | LAJE PRÉ-MOLDADA, COM CAPACIDADE MÍNIMA DE 200KG/M², VÃOS ATÉ 3,50 M, E= 8,00 CM, NERVURAS E LAJOTAS EM CONCRETO ARMADO COM FCK=20MPA, RECOBRIMETNO MIN= 4 CM, DIST. INTER-EIXO DE 38 CM - ESCORAMENTO (REAPROV. 3X) E FERRAGEM NEGATIVA. | M² | COEF. | PRECO UNITÁRIO (R$) | TOTAL (R$)
| INS. SINAPI | SINAPI | 4433 | PECA DE MADEIRA NAO APARELHADA *7,5 X 7,5* CM (3 X 3 ") MACARANDUBA, ANGELIM OU EQUIVALENTE DA REGIAO | M | 0.29 | 7,95 | 2.31
| INS. SINAPI | SINAPI | 6212 | TABUA DE MADEIRA NAO APARELHADA *2,5 X 30 CM (1 X 12 ") PINUS, MISTA OU EQUIVALENTE DA REGIAO | M | 0.17 | 11,00 | 1.87
| INS. SINAPI | SINAPI | 3743 | LAJE PRE-MOLDADA CONVENCIONAL (LAJOTAS + VIGOTAS) PARA PISO, UNIDIRECIONAL, SOBRECARGA DE 200 KG/M2, VAO ATE 3,50 M (SEM COLOCACAO) | M2 | 1 | 33,24 | 33.24
| INS. SINAPI | SINAPI | 5061 | PREGO DE ACO POLIDO COM CABECA 18 X 27 (2 1/2 X 10) | KG | 0.03 | 10,28 | 0.31
| INS. SINAPI | SINAPI | 34456 | ACO CA-60, 5,0 MM, DOBRADO E CORTADO | KG | 0.471 | 5,14 | 2.42
| COMP. SINAPI | SINAPI | 94970 | CONCRETO FCK = 20MPA, TRAÇO 1:2,7:3 (CIMENTO/ AREIA MÉDIA/ BRITA 1) - PREPARO MECÂNICO COM BETONEIRA 600 L. AF_07/2016 | M3 | 0.043 | 282,34 | 12.14
| COMP. SINAPI | SINAPI | 88262 | CARPINTEIRO DE FORMAS COM ENCARGOS COMPLEMENTARES | H | 0.16 | 17,24 | 2.76
| COMP. SINAPI | SINAPI | 88239 | AJUDANTE DE CARPINTEIRO COM ENCARGOS COMPLEMENTARES | H | 0.16 | 14,54 | 2.33
| COMP. SINAPI | SINAPI | 88309 | PEDREIRO COM ENCARGOS COMPLEMENTARES | H | 0.4 | 17,34 | 6.94
| COMP. SINAPI | SINAPI | 88316 | SERVENTE COM ENCARGOS COMPLEMENTARES | H | 0.44 | 14,16 | 6.23
[5 empty] | Sub total: |  |  | 70.55
[5 empty] | 28.75% |  |  | 20.28
[5 empty] | CPU-20 | PREÇO UNITÁRIO TOTAL: |  | 90.83
| CPU-21 | CODEVASF | 3.17 | APLICAÇÃO DE DUAS DEMÃOS DE PINTURA EM TINTA LÁTEX ACRÍLICA SOBRE AS PAREDES INTERNOS/EXTERNOS, PREVIAMENTE LIXADAS, SELADAS E EMASSADAS. | M² | COEF. | PRECO UNITÁRIO (R$) | TOTAL (R$)
| INS. SINAPI | SINAPI | 7356 | TINTA ACRILICA PREMIUM | L | 0.24 | 19,15 | 4.6
| INS. SINAPI | SINAPI | 3767 | LIXA EM FOLHA PARA PAREDE OU MADEIRA, NUMERO 120 (COR VERMELHA) | UNID | 0.2 | 0,42 | 0.08
| COMP. SINAPI | SINAPI | 88310 | PINTOR COM ENCARGOS COMPLEMENTARES | H | 0.19 | 17,28 | 3.28
| COMP. SINAPI | SINAPI | 88316 | SERVENTE COM ENCARGOS COMPLEMENTARES | H | 0.08 | 14,16 | 1.13
[5 empty] | Sub total: |  |  | 9.09
[5 empty] | 28.75% |  |  | 2.61
[5 empty] | CPU-21 | PREÇO UNITÁRIO TOTAL: |  | 11.7
| CPU-23 | CODEVASF | 3.18 | DEMARCAÇÃO E PINTURA DAS FAIXAS DO PISO DO PÁTIO EM TINTA ACRÍLICA PARA PISOS, APLICADO SOBRE SUPERFÍCIE PREVIAMENTE PREPARADA INCLUINDO FORNECIMENTO E APLICAÇÃO. | M² | COEF. | PRECO UNITÁRIO (R$) | TOTAL (R$)
| INS. SINAPI | SINAPI | 7348 | TINTA ACRILICA PREMIUM PARA PISO | L | 0.03 | 12,78 | 0.38
| INS. SINAPI | SINAPI | 12815 | FITA CREPE ROLO DE 25 MM X 50 M | UN | 0.02 | 8,21 | 0.16
| COMP. SINAPI | SINAPI | 88310 | PINTOR COM ENCARGOS COMPLEMENTARES | H | 0.1 | 17,28 | 1.73
| COMP. SINAPI | SINAPI | 88316 | SERVENTE COM ENCARGOS COMPLEMENTARES | H | 0.08 | 14,16 | 1.13
[5 empty] | Sub total: |  |  | 3.4
[5 empty] | 28.75% |  |  | 0.98
[5 empty] | CPU-23 | PREÇO UNITÁRIO TOTAL: |  | 4.38
| CPU-22 | CODEVASF | 3.19 | PINTURA DO PISOS DO PÁTIO EM TINTA ACRÍLICA SOBRE SUPERFÍCIE PREVIAMENTE PREPARADA. | M² | COEF. | PRECO UNITÁRIO (R$) | TOTAL (R$)
| INS. SINAPI | SINAPI | 7348 | TINTA ACRILICA PREMIUM PARA PISO | L | 0.17 | 12,78 | 2.17
| COMP. SINAPI | SINAPI | 88310 | PINTOR COM ENCARGOS COMPLEMENTARES | H | 0.15 | 17,28 | 2.59
| COMP. SINAPI | SINAPI | 88316 | SERVENTE COM ENCARGOS COMPLEMENTARES | H | 0.05 | 14,16 | 0.71
[5 empty] | Sub total: |  |  | 5.47
[5 empty] | 28.75% |  |  | 1.57
[5 empty] | CPU-22 | PREÇO UNITÁRIO TOTAL: |  | 7.04
| CPU-24 | CODEVASF | 4.1 | ALAMBRADO FABRICADO COM ESTRUTURADA EM TUBO DE AÇO GALV. C/ COSTURA DIÂMETRO 2440, DIÂMETRO 2", E TELA EM ARAME GALVANIZADO 14 BWG, MALHA QUADRADA COM ABERTURA DE 2". | M² | COEF. | PRECO UNITÁRIO (R$) | TOTAL (R$)
5213836 | INS. SINAPI | SINAPI | 7167 | TELA DE ARAME GALV QUADRANGULAR / LOSANGULAR, FIO 2,11 MM (14 BWG), MALHA 5 X 5 CM, H = 2 M | M2 | 1.04 | 19,17 | 19.94
| INS. SINAPI | SINAPI | 335 | ARAME GALVANIZADO 10 BWG, 3,40 MM (0,0713 KG/M) | KG | 0.13 | 10,37 | 1.35
| INSUMO | COTAÇÃO | COMPRASNET 2 | Tubo aço galv. Diâmetro 2", e=3,65mm - 5,10kg/m | M | 1.68 | 34.9 | 58.63
| INS. SINAPI | SINAPI | 333 | ARAME GALVANIZADO 14 BWG, D = 2,11 MM (0,026 KG/M) | KG | 0.065 | 12,00 | 0.78
| COMP. SINAPI | SINAPI | 88277 | MONTADOR (TUBO AÇO/EQUIPAMENTOS) COM ENCARGOS COMPLEMENTARES | H | 0.4 | 41,04 | 16.42
| COMP. SINAPI | SINAPI | 88238 | AJUDANTE DE ARMADOR COM ENCARGOS COMPLEMENTARES | H | 0.72 | 13,37 | 9.63
[5 empty] | Sub total: |  |  | 106.75
[5 empty] | 28.75% |  |  | 30.69
[5 empty] | CPU-24 | PREÇO UNITÁRIO TOTAL: |  | 137.44
| CPU-25 | CODEVASF | 4.2 | FORNECIMENTO, MONTAGEM E INSTALAÇÃO DE CORRIMÃO CONFECCIONADO EM TUBO DE AÇO GALVANIZADO DE 1 1/4"COMBRAÇADEIRA. | M | COEF. | PRECO UNITÁRIO (R$) | TOTAL (R$)
| INS. SINAPI | SINAPI | 395 | ABRACADEIRA EM ACO PARA AMARRACAO DE ELETRODUTOS, TIPO D, COM 1 1/4" E PARAFUSO DE FIXACAO | UN | 2 | 2,15 | 4.3
| INSUMO | ORSE | 08724/ORSE | Tubo aço galvanizado, diâmetro de 1 1/4" (32mm), E=3,25mm - 3,14kg/m. | M | 1 | 25.1 | 25.1
| COMP. SINAPI | SINAPI | 88629 | ARGAMASSA TRAÇO 1:3 (CIMENTO E AREIA MÉDIA), PREPARO MANUAL. AF_08/2014 | M3 | 0.003 | 375,83 | 1.13
| COMP. SINAPI | SINAPI | 88316 | SERVENTE COM ENCARGOS COMPLEMENTARES | H | 1 | 14,16 | 14.16
| COMP. SINAPI | SINAPI | 88238 | AJUDANTE DE ARMADOR COM ENCARGOS COMPLEMENTARES | H | 1 | 13,37 | 13.37
[5 empty] | Sub total: |  |  | 58.06
[5 empty] | 28.75% |  |  | 16.69
[5 empty] | CPU-25 | PREÇO UNITÁRIO TOTAL: |  | 74.75
| CPU-26 | CODEVASF | 4.3 | APLICAÇÃO DE DUAS DEMÃOS DE TINTA ESMALTE SINTÉTICO ACETINADO, SOBRE SUPERFÍCIE DE FERRO PREVIAMENTE LIXADA E SELADA COM 1 DEMÃO DE ZARCÃO PRÓPRIO PARA ESQUADRIA DE FERRO GALVANIZADO. | M² | COEF. | PRECO UNITÁRIO (R$) | TOTAL (R$)
| INS. SINAPI | SINAPI | 3767 | LIXA EM FOLHA PARA PAREDE OU MADEIRA, NUMERO 120 (COR VERMELHA) | UN | 0.3 | 0,42 | 0.13
| INS. SINAPI | SINAPI | 5318 | SOLVENTE DILUENTE A BASE DE AGUARRAS | L | 0.03 | 12,35 | 0.37
| INS. SINAPI | SINAPI | 7292 | TINTA ESMALTE SINTETICO PREMIUM BRILHANTE | L | 0.144 | 22,09 | 3.18
| INS. SINAPI | SINAPI | 11174 | PRIMER UNIVERSAL, FUNDO ANTICORROSIVO TIPO ZARCAO | 18L | 0.0066 | 496,06 | 3.27
| COMP. SINAPI | SINAPI | 88310 | PINTOR COM ENCARGOS COMPLEMENTARES | H | 0.5 | 17,28 | 8.64
| COMP. SINAPI | SINAPI | 88316 | SERVENTE COM ENCARGOS COMPLEMENTARES | H | 0.65 | 14,16 | 9.2
[5 empty] | Sub total: |  |  | 24.79
[5 empty] | 28.75% |  |  | 7.13
[5 empty] | CPU-26 | PREÇO UNITÁRIO TOTAL: |  | 31.92
| CPU-27 | CODEVASF | 4.4 | FORNECIMENTO, MONTAGEM E INSTALAÇÃO DE CONJUNTO DE TRAVES, PRODUZIDA EM TUBO DE AÇO GALVANIZADO COM COSTURA DIN 2440-NBR 5580 CLASSE MÉDIA, DN 4", DN 3" E DN 1/2", CONFORME MODELO EM PLANTA, INCLUSIVE PINTURA E REDES. | CJ | COEF. | PRECO UNITÁRIO (R$) | TOTAL (R$)
| COMP. SINAPI | SINAPI | 98764 | INVERSOR DE SOLDA MONOFÁSICO DE 160 A, POTÊNCIA DE 5400 W, TENSÃO DE 220 V, PARA SOLDA COM ELETRODOS DE 2,0 A 4,0 MM E PROCESSO TIG - CHP DIURNO. AF_06/2018 | CHP | 1.6 | 3,70 | 5.92
| INSUMO | COTAÇÃO | COMPRASNET 3 | Rede, padrão oficial | PAR | 1 | 153.18 | 153.18
| INS. SINAPI | SINAPI | 7691 | TUBO ACO GALVANIZADO COM COSTURA, CLASSE MEDIA, DN 1/2", E = *2,65* MM, PESO *1,22* KG/M (NBR 5580) | M | 15.6 | 9,81 | 153.04
| INS. SINAPI | SINAPI | 7694 | TUBO ACO GALVANIZADO COM COSTURA, CLASSE MEDIA, DN 3", E = *4,05* MM, PESO *8,47* KG/M (NBR 5580) | M | 17 | 64,95 | 1104.15
| INS. SINAPI | SINAPI | 7693 | TUBO ACO GALVANIZADO COM COSTURA, CLASSE MEDIA, DN 4", E = 4,50* MM, PESO 12,10* KG/M (NBR 5580) | M | 2 | 89,45 | 178.9
| INS. SINAPI | SINAPI | 11573 | RODIZIO PARA TRILHO (TIPO NAPOLEAO), EM LATAO, COM ROLAMENTO EM ACO, 6 MM, PARA JANELA DE CORRER | UN | 4 | 6,05 | 24.2
| INS. SINAPI | SINAPI | 10998 | ELETRODO REVESTIDO AWS - E-6010, DIAMETRO IGUAL A 4,00 MM | KG | 0.4 | 23,61 | 9.44
| INS. SINAPI | SINAPI | 7292 | TINTA ESMALTE SINTETICO PREMIUM BRILHANTE | L | 5 | 22,09 | 110.45
| INS. SINAPI | SINAPI | 11174 | PRIMER UNIVERSAL, FUNDO ANTICORROSIVO TIPO ZARCAO | 18L | 0.2 | 496,06 | 99.21
| COMP. SINAPI | SINAPI | 88317 | SOLDADOR COM ENCARGOS COMPLEMENTARES | H | 0.8 | 17,24 | 13.79
| COMP. SINAPI | SINAPI | 88310 | PINTOR COM ENCARGOS COMPLEMENTARES | H | 2 | 17,28 | 34.56
[5 empty] | Sub total: |  |  | 1886.84
[5 empty] | 28.75% |  |  | 542.47
[5 empty] | CPU-27 | PREÇO UNITÁRIO TOTAL: |  | 2429.31
| CPU-28 | CODEVASF | 4.5 | FORNECIMENTO, MONTAGEM E INSTALAÇÃO DE CONJUNTO DE ESTRUTURAS PARA SUPORTE DA TABELA, CONFECCIONADA CONFORME MODELO EM PLANTA ARQUITETÔNICA, INCLUINDO TABELAS CONFECCIONADA EM LAMINADO NAVAL, PINTURAS, AROS E REDES. | CJ | COEF. | PRECO UNITÁRIO (R$) | TOTAL (R$)
| INSUMO | COTAÇÃO | COMPRASNET 4 | Tabela em material laminado naval 180 cm x 120 cm com aro metal e rede (conjunto com 02 tabelas) | PAR | 1 | 821.28 | 821.28
| COMP. SINAPI | SINAPI | 88316 | SERVENTE COM ENCARGOS COMPLEMENTARES | H | 0.65 | 14,16 | 9.2
[5 empty] | Sub total: |  |  | 821.28
[5 empty] | 28.75% |  |  | 236.12
[5 empty] | CPU-28 | PREÇO UNITÁRIO TOTAL: |  | 1057.4
| CPU-29 | CODEVASF | 4.6 | FORNECIMENTO, MONTAGEM E ASSENTAMENTO DE MASTROS PARA VÔLEI, MÓVEL, CONFECCIONADO EM TUBO DE FERRO GALVANIZADO DE 2" E 2 1/2" , PINTADO COM TINTA ESMALTE SINTÉTICO, INCLUSIVE REDES, PADRÃO OFICIAL. | PAR | COEF. | PRECO UNITÁRIO (R$) | TOTAL (R$)
| INSUMO | COTAÇÃO | COMPRASNET 5 | Par de postes, tamanho oficial, inclusivecatraca, roldana, argolas de fixação, soldas e pintura eletrostática. | PAR | 1 | 490.48 | 490.48
| INSUMO | COTAÇÃO | COMPRASNET 6 | Rede de vôlei, padrão oficial | UNID | 1 | 150 | 150
| COMP. SINAPI | SINAPI | 88316 | SERVENTE COM ENCARGOS COMPLEMENTARES | H | 1.5 | 14,16 | 21.24
[5 empty] | Sub total: |  |  | 661.72
[5 empty] | 28.75% |  |  | 190.24
[5 empty] | CPU-29 | PREÇO UNITÁRIO TOTAL: |  | 851.96
| CPU-30 | CODEVASF | 5.1 | FORNECIMENTO, MONTAGEM, INSTALAÇÃO E TESTE DE REFLETOR RETANGULAR FECHADO COM LÂMPADA VAPOR METÁLICO DE POTENCIA DE 400W, INCLUINDO REATOR E IGNITOR. | UNID | COEF. | PRECO UNITÁRIO (R$) | TOTAL (R$)
| INS. SINAPI | SINAPI | 12318 | REATOR P/ 1 LAMPADA VAPOR DE MERCURIO 400W USO EXT | UN | 1 | 73,41 | 73.41
| INS. SINAPI | SINAPI | 12273 | PROJETOR RETANGULAR FECHADO PARA LAMPADA VAPOR DE MERCURIO/SODIO 250 W A 500 W, CABECEIRAS EM ALUMINIO FUNDIDO, CORPO EM ALUMINIO ANODIZADO, PARA LAMPADA E40 FECHAMENTO EM VIDRO TEMPERADO. | UN | 1 | 51,43 | 51.43
| INS. SINAPI | SINAPI | 3751 | LAMPADA VAPOR MERCURIO 400 W (BASE E40) | UN | 1 | 52,76 | 52.76
| COMP. SINAPI | SINAPI | 88264 | ELETRICISTA COM ENCARGOS COMPLEMENTARES | H | 1 | 17,51 | 17.51
| COMP. SINAPI | SINAPI | 88247 | AUXILIAR DE ELETRICISTA COM ENCARGOS COMPLEMENTARES | H | 1.5 | 13,63 | 20.45
[5 empty] | Sub total: |  |  | 215.56
[5 empty] | 28.75% |  |  | 61.97
[5 empty] | CPU-30 | PREÇO UNITÁRIO TOTAL: |  | 277.53
| CPU-31 | CODEVASF | 5.2 | FORNECIMENTO, MONTAGEM E INSTALAÇÃO DE CABO DE COBRE ISOLADO PVC RESISTENTE A CHAMA 450/750 V 4 MM² . | M | COEF. | PRECO UNITÁRIO (R$) | TOTAL (R$)
| INSUMO | COTAÇÃO | COMPRASNET 7 | Cabo de cobre isolamento de PVC resistente a chama 450/750 com bitola de 4mm², flexível, tipo floresplast alcoa ou equivalente. | M | 1.02 | 1.64 | 1.67
| COMP. SINAPI | SINAPI | 88264 | ELETRICISTA COM ENCARGOS COMPLEMENTARES | H | 0.06 | 17,51 | 1.05
| COMP. SINAPI | SINAPI | 88316 | SERVENTE COM ENCARGOS COMPLEMENTARES | H | 0.06 | 14,16 | 0.85
[5 empty] | Sub total: |  |  | 3.57
[5 empty] | 28.75% |  |  | 1.03
[5 empty] | CPU-31 | PREÇO UNITÁRIO TOTAL: |  | 4.6
| CPU-32 | CODEVASF | 5.3 | FORNECIMENTO, MONTAGEM E INSTALAÇÃO DE ELETRODUTO DE PVC RÍGIDO DE 25MM (1 POL) | M | COEF. | PRECO UNITÁRIO (R$) | TOTAL (R$)
1 | INS. SINAPI | SINAPI | 2685 | ELETRODUTO DE PVC RIGIDO ROSCAVEL DE 1 ", SEM LUVA | M | 1 | 4,18 | 4.18
2 | COMP. SINAPI | SINAPI | 88264 | ELETRICISTA COM ENCARGOS COMPLEMENTARES | H | 0.2 | 17,51 | 3.5
3 | COMP. SINAPI | SINAPI | 88247 | AUXILIAR DE ELETRICISTA COM ENCARGOS COMPLEMENTARES | H | 0.2 | 13,63 | 2.73
[5 empty] | Sub total: |  |  | 10.41
[5 empty] | 28.75% |  |  | 2.99
[5 empty] | CPU-32 | PREÇO UNITÁRIO TOTAL: |  | 13.4
| CPU-33 | CODEVASF | 5.4 | FORNECIMENTO, MONTAGEM E INSTALAÇÃO DE ATERRAMENTO DO CIRCUITO ELÉTRICO CONFECCIONADO EM HASTE COPPERWELD 5/8 X 3,0M COM CABOS DE COBRE NU E CONECTORES. | UNID | COEF. | PRECO UNITÁRIO (R$) | TOTAL (R$)
| INS. SINAPI | SINAPI | 3380 | HASTE DE ATERRAMENTO TIPO COPPERWELD COM 3 M, DIÂMETRO DE 5/8”, EM AÇO REVESTIDA COM BAIXA CAMADA DE COBRE COM CONECTOR TIPO GRAMPO E CONECTORES DE PRESSÃO | UNID | 1 | 47,83 | 47.83
| COMP. SINAPI | SINAPI | 88264 | ELETRICISTA COM ENCARGOS COMPLEMENTARES | H | 0.4 | 17,51 | 7
| COMP. SINAPI | SINAPI | 88247 | AUXILIAR DE ELETRICISTA COM ENCARGOS COMPLEMENTARES | H | 0.4 | 13,63 | 5.45
[5 empty] | Sub total: |  |  | 60.28
[5 empty] | 28.75% |  |  | 17.33
[5 empty] | CPU-33 | PREÇO UNITÁRIO TOTAL: |  | 77.61
| CPU-34 | CODEVASF | 5.5 | FORNECIMENTO E INSTALAÇÃO DE QUADRO DE DISTRIBUIÇÃO DE ENERGIA, CONFECCIONADO EM CHAPA METÁLICA, PARA NO MÍNIMO 6 DISJUNTORES TERMOMAGNÉTICOS MONOPOLARES, DISPOSITIVO PARA CHAVE GERAL, COM PORTA, BARRAMENTOS FASES, BARRAMENTO NEUTRO E DISJUNTORES. | UNID | COEF. | PRECO UNITÁRIO (R$) | TOTAL (R$)
| INSUMO | ORSE | 10386/ORSE | QUADRO DE DISTRIBUIÇÃO DE EMBUTIR COM BARRAMENTO PARA 3 DISJUNTORES UNIPOLARES, EM CHAPA DE AÇO GALVANIZADO. | UNID | 1 | 54.55 | 54.55
| COMP. SINAPI | SINAPI | 88264 | ELETRICISTA COM ENCARGOS COMPLEMENTARES | H | 1 | 17,51 | 17.51
| COMP. SINAPI | SINAPI | 88247 | AUXILIAR DE ELETRICISTA COM ENCARGOS COMPLEMENTARES | H | 1 | 13,63 | 13.63
[5 empty] | Sub total: |  |  | 85.69
[5 empty] | 28.75% |  |  | 24.64
[5 empty] | CPU-34 | PREÇO UNITÁRIO TOTAL: |  | 110.33
| CPU-35 | CODEVASF | 5.6 | FORNECIMENTO E INSTALAÇÃO DE CAIXA DE INSPEÇÃO EM CONCRETO PRÉ-MOLDADO DN 60MM COM TAMPA E PROFUNDIDADE DE 60 CM. | UNID | COEF. | PRECO UNITÁRIO (R$) | TOTAL (R$)
| INS. SINAPI | SINAPI | 1379 | CIMENTO PORTLAND COMPOSTO CP II-32 | KG | 2 | 0,41 | 0.82
| INS. SINAPI | SINAPI | 370 | AREIA MEDIA - POSTO JAZIDA/FORNECEDOR (RETIRADO NA JAZIDA, SEM TRANSPORTE) | M3 | 0.002 | 65,00 | 0.13
| COMP. SINAPI | SINAPI | 74166/1 | CAIXA DE INSPEÇÃO EM CONCRETO PRÉ-MOLDADO DN 60CM COM TAMPA H= 60CM - FORNECIMENTO E INSTALACAO | UN | 1 | 174,06 | 174.06
| COMP. SINAPI | SINAPI | 88309 | PEDREIRO COM ENCARGOS COMPLEMENTARES | H | 0.5 | 17,34 | 8.67
| COMP. SINAPI | SINAPI | 88316 | SERVENTE COM ENCARGOS COMPLEMENTARES | H | 0.5 | 14,16 | 7.08
[5 empty] | Sub total: |  |  | 190.76
[5 empty] | 28.75% |  |  | 54.84
[5 empty] | CPU-35 | PREÇO UNITÁRIO TOTAL: |  | 245.6
| CPU-36 | CODEVASF | 5.7 | FORNECIMENTO, MONTAGEM E INSTALAÇÃO DE POSTE DE CONCRETO ARMADO COM COMPRIMENTO DE 7,0 M, E CAPACIDADE DE CARGA NOMINAL TOPO DE 150KG. | UNID | COEF. | PRECO UNITÁRIO (R$) | TOTAL (R$)
| COMP. SINAPI | SINAPI | 93402 | GUINDAUTO HIDRÁULICO, CAPACIDADE MÁXIMA DE CARGA 3300 KG, MOMENTO MÁXIMO DE CARGA 5,8 TM, ALCANCE MÁXIMO HORIZONTAL 7,60 M, INCLUSIVE CAMINHÃO TOCO PBT 16.000 KG, POTÊNCIA DE 189 CV - CHP DIURNO. AF_03/2016 | CHP | 0.2 | 149,70 | 29.94
| INS. SINAPI | SINAPI | 1647 | CRUZETA DE FERRO GALVANIZADO, COM ROSCA BSP, DE 1/2" | UN | 1 | 10,81 | 10.81
| INS. SINAPI | SINAPI | 4334 | PARAFUSO FRANCES ZINCADO, DIAMETRO 1/2", COMPRIMENTO 15", COM PORCA E ARRUELA LISA MEDIA | UN | 2 | 11,61 | 23.22
| INS. SINAPI | SINAPI | 4343 | PARAFUSO FRANCES ZINCADO, DIAMETRO 1/2", COMPRIMENTO 4", COM PORCA E ARRUELA | UN | 4 | 2,85 | 11.4
| INSUMO | ORSE | 11655/ORSE | POSTE DE CONCRETO, CAPACIDADE DE CARGA DE 150KG, ALTURA DE H = 7M. | unid. | 1 | 304.17 | 304.17
| COMP. SINAPI | SINAPI | 88316 | SERVENTE COM ENCARGOS COMPLEMENTARES | H | 2.5 | 14,16 | 35.4
[5 empty] | Sub total: |  |  | 414.94
[5 empty] | 28.75% |  |  | 119.3
[5 empty] | CPU-36 | PREÇO UNITÁRIO TOTAL: |  | 534.24
| CPU-37 | CODEVASF | 5.8 | POSTE PADRÃO CELPE, 7X75, 50A, COM CABEAMENTO, CAIXA DE PROTEÇÃO PARA MEDIDOR E ATERRAMENTO | UNID | COEF. | PRECO UNITÁRIO (R$) | TOTAL (R$)
| INS. SINAPI | SINAPI | 379 | ARRUELA QUADRADA EM ACO GALVANIZADO, DIMENSAO = 38 MM, ESPESSURA = 3MM, DIAMETRO DO FURO= 18 MM | UN | 2 | 0,73 | 1.46
| INS. SINAPI | SINAPI | 420 | CINTA CIRCULAR EM ACO GALVANIZADO DE 150 MM DE DIAMETRO PARA FIXACAO DE CAIXA MEDICAO, INCLUI PARAFUSOS E PORCAS | UN | 2 | 20,26 | 40.52
| INSUMO | COTAÇÃO | COMPRASNET 8 | CABO DE COBRE ISOLAMENTO ANTI-CHAMA 450/750V 10MM2, TP PIRASTIC PIRELLI OU EQUIV | m | 36 | 3.13 | 112.68
| INS. SINAPI | SINAPI | 39680 | CAIXA DE PROTECAO PARA 1 MEDIDOR MONOFASICO, EM CHAPA DE ACO 20 USG (PADRAO DA CONCESSIONARIA LOCAL) | UN | 1 | 65,39 | 65.39
| INS. SINAPI | SINAPI | 1091 | ARMACAO VERTICAL COM HASTE E CONTRA-PINO, EM CHAPA DE ACO GALVANIZADO 3/16", COM 1 ESTRIBO E 1 ISOLADOR | UN | 1 | 19,43 | 19.43
| INS. SINAPI | SINAPI | 2386 | DISJUNTOR TIPO NEMA, MONOPOLAR 35 ATE 50 A, TENSAO MAXIMA DE 240 V | UN | 1 | 17,53 | 17.53
| INS. SINAPI | SINAPI | 2673 | ELETRODUTO DE PVC RIGIDO ROSCAVEL DE 1/2 ", SEM LUVA | M | 2 | 2,15 | 4.3
| INS. SINAPI | SINAPI | 2685 | ELETRODUTO DE PVC RIGIDO ROSCAVEL DE 1 ", SEM LUVA | M | 9 | 4,18 | 37.62
| INS. SINAPI | SINAPI | 3380 | HASTE DE ATERRAMENTO TIPO COPPERWELD COM 3 M, DIÂMETRO DE 5/8”, EM AÇO REVESTIDA COM BAIXA CAMADA DE COBRE COM CONECTOR TIPO GRAMPO E CONECTORES DE PRESSÃO | UNID | 1 | 47,83 | 47.83
| INS. SINAPI | SINAPI | 3398 | ISOLADOR DE PORCELANA, TIPO ROLDANA, DIMENSOES DE *72* X *72* MM, PARA USO EM BAIXA TENSAO | UN | 1 | 3,88 | 3.88
| INS. SINAPI | SINAPI | 4336 | PARAFUSO ZINCADO, SEXTAVADO, COM ROSCA INTEIRA, DIAMETRO 5/8", COMPRIMENTO 3", COM PORCA E ARRUELA DE PRESSAO MEDIA | UN | 2 | 3,22 | 6.44
| INSUMO | ORSE | 11655/ORSE | POSTE DE CONCRETO, CAPACIDADE DE CARGA DE 150KG, ALTURA DE H = 7M. | unid. | 1 | 304.17 | 304.17
| INS. SINAPI | SINAPI | 11856 | CONECTOR METALICO TIPO PARAFUSO FENDIDO (SPLIT BOLT), PARA CABOS ATE 10 MM2 | UN | 2 | 4,40 | 8.8
| INS. SINAPI | SINAPI | 20256 | ROLDANA PLASTICA COM PREGO, TAMANHO 30 X 30 MM, PARA INSTALACAO ELETRICA APARENTE | UN | 1 | 0,35 | 0.35
| COMP. SINAPI | SINAPI | 88264 | ELETRICISTA COM ENCARGOS COMPLEMENTARES | H | 2 | 17,51 | 35.02
| COMP. SINAPI | SINAPI | 88316 | SERVENTE COM ENCARGOS COMPLEMENTARES | H | 2 | 14,16 | 28.32
[5 empty] | Sub total: |  |  | 733.74
[5 empty] | 28.75% |  |  | 210.95
[5 empty] | CPU-37 | PREÇO UNITÁRIO TOTAL: |  | 944.69
Ministério do Desenvolvimento Regional – MDR
Companhia de Desenvolvimento dos Vales do São Francisco e do Parnaíba
3ª GRD/UEP - 3ª Superintendência Regional

## Mob e Desmob
MEMÓRIA DE CÁLCULO DOS MOMENTOS DE TRANSPORTE PARA MOBILIZAÇÃO E DESMOBILIZAÇÃO
ITEM I
Deslocamento:
|  | Distancia méd. (Km) | Qtde. | Total (Km)
Mobilização intra-municipal (entre os trechos de serviço): |  | 0 | 0 | 0
Desmobilização intra-municipal (entre os trechos de serviço): |  | 0 | 0 | 0
Mobilização inter-municipal (entre as localidades): |  | 60 | 1 | 60
Desmobilização inter-municipal (entre as localidades): |  | 60 | 1 | 60
Mobilização - Total (km) |  |  |  | 60
Desmobilização - Total (km) |  |  |  | 60
Peso das máquinas:
|  |  |  | Trator de esteiras |  |  | ton
|  |  |  | Pá carregadeira |  | 10.1 | ton
|  |  |  | Motoniveladora |  |  | ton
|  |  |  | Trator de pneus |  | 2.8 | ton
|  |  |  | Rolo Compactador |  |  | ton
|  |  |  | Grade de disco |  |  | ton
|  |  |  | Total |  | 12.9 | ton
Portanto: | Portanto
Mobilização - Total (km) |  |  |  | 774 | t x km
Desmobilização - Total (km) |  |  |  | 774 | t x km
Ministério do Desenvolvimento Regional – MDR
Companhia de Desenvolvimento dos Vales do São Francisco e do Parnaíba
3ª GRD/UEP - 3ª Superintendência Regional

## BDI
DETALHAMENTO DO BDI - SERVIÇOS
COM DESONERAÇÃO
Item | Descrição dos serviços | Preço de Venda (%) | Custo Direto (%)
1 | Administração Central (A) |  | 4%
2 | Impostos e Taxas (I) | 11.15%
2.1 | ISS | 3%
2.2 | PIS | 0.65%
2.3 | Cofins | 3%
2.4 | CPRB | 4.5%
3 | Risco, seguro e garantia (R) |  | 1.8%
3.1 | Risco |  | 1%
3.2 | Seguro + Garantia |  | 0.8%
4 | Despesas Financeiras (DF) |  | 1.05%
5 | Lucro (L) |  | 7%
| BDI* (%) |  | 28.75%
|  |  |  | 9 | 2019-01-01
| BDI (%) - ADOTADO |  | 28.75% |  | 2019-09-01
240
AC = | taxa de rateio da Administração Central |  | 4%
I = | taxa de tributos |  | 11.15%
R = | taxa de risco, seguro e garantia |  | 1.8%
DF = | taxa das despesas financeiras |  | 1.05%
L = | taxa de lucro |  | 7%
Ministério do Desenvolvimento Regional – MDR
Companhia de Desenvolvimento dos Vales do São Francisco e do Parnaíba
3ª GRD/UEP - 3ª Superintendência Regional

## ENC. SOCIAIS
DETALHAMENTO DOS ENCARGOS SOCIAIS (%)
|  | COM DESONERAÇÃO |  | SEM DESONERAÇÃO
|  | HORISTA | MENSALISTA | HORISTA | MENSALISTA
GRUPO A
A1 | INSS | 0 | 0 | 20 | 20
A2 | SESI | 1.5 | 1.5 | 1.5 | 1.5
A3 | SENAI | 1 | 1 | 1 | 1
A4 | INCRA | 0.2 | 0.2 | 0.2 | 0.2
A5 | SEBRAE | 0.6 | 0.6 | 0.6 | 0.6
A6 | Salário Educação | 2.5 | 2.5 | 2.5 | 2.5
A7 | Seguro Contra Acidentes de Trabalho | 3 | 3 | 3 | 3
A8 | FGTS | 8 | 8 | 8 | 8
A9 | SECONCI | 0 | 0 | 0 | 0
A | Total | 16.8 | 16.8 | 36.8 | 36.8
GRUPO B
B1 | Repouso Semanal Remunerado | 18.06 | - | 18.06 | -
B2 | Feriados | 4.33 | - | 4.33 | -
B3 | Auxílio-enfermidade | 0.93 | 0.71 | 0.93 | 0.71
B4 | 13° salário | 10.86 | 8.33 | 10.86 | 8.33
B5 | Licença-paternidade | 0.07 | 0.06 | 0.07 | 0.06
B6 | Faltas Justificadas | 0.72 | 0.56 | 0.72 | 0.56
B7 | Dias de chuva | 2.18 | - | 2.18 | -
B8 | Auxílio Acidente de Trabalho | 0.11 | 0.09 | 0.11 | 0.09
B9 | Férias Gozadas | 7.69 | 5.9 | 7.69 | 5.9
B10 | Salário Maternidade | 0.03 | 0.02 | 0.03 | 0.02
B | Total | 44.98 | 15.67 | 44.98 | 15.67
GRUPO C
C1 | Aviso Prévio Indenizado | 4.83 | 3.71 | 4.83 | 3.71
C2 | Aviso Prévio Trabalhado | 0.11 | 0.09 | 0.11 | 0.09
C3 | Férias Indenizadas | 5.96 | 4.58 | 5.96 | 4.58
C4 | Depósito Rescisão Sem Justa Causa | 4.96 | 3.81 | 4.96 | 3.81
C5 | Indenização Adicional | 0.41 | 0.31 | 0.41 | 0.31
C | Total | 16.27 | 12.5 | 16.27 | 12.5
GRUPO D
D1 | Reincidência de A sobre B | 7.56 | 2.63 | 16.55 | 5.77
D2 | Reincidência de Grupo A sobre Aviso Prévio Trabalhado e Reincidência do FGTS sobre Aviso Prévio Indenizado | 0.4 | 0.31 | 0.43 | 0.33
D | Total | 7.96 | 2.94 | 16.98 | 6.1
T O T A L (%) |  | 86.01 | 47.91 | 115.03 | 71.07
Ministério do Desenvolvimento Regional – MDR
Companhia de Desenvolvimento dos Vales do São Francisco e do Parnaíba
3ª GRD/UEP - 3ª Superintendência Regional

## PO-I
OBJETO: |  | SERVIÇOS NECESSÁRIOS A CONSTRUÇÃO DE PÁTIO PARA MÚLTIPLO USO, EM DIVERSOS MUNICÍPIOS DO ESTADO DE PERNAMBUCO, INSERIDOS NA ÁREA DE ATUAÇÃO DA 3ª SUPERINTENDÊNCIA REGIONAL DA CODEVASF, ATRAVÉS DE SISTEMA DE REGISTRO DE PREÇOS - SRP.
Data Base Utilizada: SINAPI - Maio/2019; ORSE - Maio/2019 e COMPRASNET. | [5 empty] | BDI %:
[5 empty] | Encargos Sociais: |  | Horista | Mensalista
PLANILHA ORÇAMENTARIA DESONERADA (Maio/2019)
ITEM | CPUs | Fonte | Cód. | DISCRIMINAÇÃO DOS SERVIÇOS | UND | QTDE. | PREÇO UNITÁRIO (R$) | TOTAL (R$)
1 | IMPLANTAÇÃO DA OBRA
1.1 | SERVIÇOS INICIAIS
1.1.1 | CPU-01 | CODEVASF | 1.1.1 | PLACA DE OBRA EM CHAPA DE ACO GALVANIZADO (2,00 x 3,00m) | UNID. | 1 |  | 0
1.1.2 | CPU-02 | CODEVASF | 1.1.2 | MOBILIZAÇÃO - TRANSPORTE COMERCIAL COM CAMINHAO CARROCERIA 9 T, RODOVIA PAVIMENTADA | T X KM | 774 |  | 0
1.1.3 | CPU-02A | CODEVASF | 1.1.3 | DESMOBILIZAÇÃO - TRANSPORTE COMERCIAL COM CAMINHAO CARROCERIA 9 T, RODOVIA PAVIMENTADA | T X KM | 774 |  | 0
[5 empty] | ITEM 1: |  | TOTAL | 0
2. | ADMINISTRAÇÃO DA OBRA
2.1 | CPU-03 | CODEVASF | 2.1 | ADMINISTRAÇÃO LOCAL | UNID. | 1 |  | 0
2.2 | CPU-04 | CODEVASF | 2.2 | CANTEIRO DE OBRAS E ALMOXARIFADO | MÊS | 4 |  | 0
[5 empty] | ITEM 2: |  | TOTAL | 0
3 | EXECUÇÃO DAS OBRAS
3.1 | CPU-06 | CODEVASF | 3.1 | LIMPEZA DO TERRENO - RASPAGEM E LIMPEZA MANUAL | M² | #REF! |  | #REF!
3.2 | CPU-05 | CODEVASF | 3.2 | LOCAÇÃO CONVENCIONAL DE OBRA, ATRAVÉS DE GABARITO DE TABUAS CORRIDAS PONTALETADAS, COM REAPROVEITAMENTO DE 10 VEZES | M² | #REF! |  | #REF!
3.3 | CPU-07 | CODEVASF | 3.3 | ESCAVAÇÃO MANUAL DE CAVAS (FUNDAÇÕES RASAS = 1,50 M) | M³ | 41.55 |  | 0
3.4 | CPU-08 | CODEVASF | 3.4 | ATERRO INTERNO COMPACTADO MANUALMENTE | M³ | 96.25 |  | 0
3.5 | CPU-09 | CODEVASF | 3.5 | REATERRO MANUAL DE CAVAS E VALAS DE FUNDAÇÃO | M³ | 9.76 |  | 0
3.6 | CPU-10 | SINAPI | 73844/2 | MURO DE ARRIMO DE ALVENARIA DE TIJOLOS | M³ | 19.32 |  | 0
3.7 | CPU-11 | CODEVASF | 3.7 | ALVENARIA DE 1/2 VEZ EM TIJOLO CERÂMICO FURADO DE 8 FUROS COM AS DIMENSÕES 9 CM X 19 CM X 29 CM, ASSENTADO COM ARGAMASSA DE CIMENTO E AREIA TRAÇO 1:7 | M² | 162.98 |  | 0
3.8 | CPU-12 | CODEVASF | 3.8 | CHAPISCO EM PAREDES, COM ARGAMASSA DE CIMENTO E AREIA NO TRAÇO 1:3. | M² | 416.08 |  | 0
3.9 | CPU-13 | CODEVASF | 3.9 | REBOCO EM ARGAMASSA DE CIMENTO, CAL E AREIA FINA PENEIRADA, PRODUZIDA NO TRAÇO 1:4,5, COM ESPESSURA DE 2,00 CM, PREPARO MECÂNICO. | M² | 323.32 |  | 0
3.10 | CPU-14 | CODEVASF | 3.10 | LASTRO DE BRITA Nº 2 APILOADA MANUALMENTE COM MAÇO DE ATÉ 30 KG. | M³ | 34.73 |  | 0
3.11 | CPU-15 | CODEVASF | 3.11 | FORNECIMENTO DE CONCRETO SIMPLES, PREPARADO EM BETONEIRA, PRODUZIDO NO TRAÇO 1:4:8 (CIMENTO, AREIA E BRITA), INCLUINDO PREPARO, LANÇAMENTO E ADENSAMENTO. | M³ | 31.79 |  | 0
3.12 | CPU-16 | CODEVASF | 3.12 | PISO EM CONCRETO PARA PÁTIOS, CONCRETO PREPARO MECÂNICO FCK= 20MPA, ESPESSURA 8 CM, INCLUSO POLIMENTO E JUNTAS EM POLIURETANO 2 M X 2 M. | M² | 694.55 |  | 0
3.13 | CPU-17 | CODEVASF | 3.13 | FORNECIMENTO DE MALHA POP REFORÇADA, COM TELA EM MALHA DE ESPAÇAMENTO 15 CM X 15 CM, EM FERRO DE DIÂMETRO DE 4,2 MM, INCLUINDO FORNECIMENTO, TRANSPORTE, CORTE E COLOCAÇÃO. | M² | 694.55 |  | 0
3.14 | CPU-18 | CODEVASF | 3.14 | FORNECIMENTO E APLICAÇÃO DE CONCRETO ARMADO FCK= 20 MPA, PREPARO COM BETONEIRA, INCLUSIVE PREPARO, LANÇAMENTO E ADENSAMENTO. | M³ | 17.82 |  | 0
3.15 | CPU-19 | CODEVASF | 3.15 | EXECUÇÃO DE CALÇADA EM CONCRETO CONVENCIONAL PREPARADO NO TRAÇO 1:4:8, PREPARO MECÂNICO, ESPESSURA MINIMA DE 4 CM, COM ACABAMENTO DESEMPENADO. | M³ | 12.83 |  | 0
3.16 | CPU-20 | CODEVASF | 3.16 | LAJE PRÉ-MOLDADA, COM CAPACIDADE MÍNIMA DE 200KG/M², VÃOS ATÉ 3,50 M, E= 8,00 CM, NERVURAS E LAJOTAS EM CONCRETO ARMADO COM FCK=20MPA, RECOBRIMETNO MIN= 4 CM, DIST. INTER-EIXO DE 38 CM - ESCORAMENTO (REAPROV. 3X) E FERRAGEM NEGATIVA. | M² | 33 |  | 0
3.17 | CPU-21 | CODEVASF | 3.17 | APLICAÇÃO DE DUAS DEMÃOS DE PINTURA EM TINTA LÁTEX ACRÍLICA SOBRE AS PAREDES INTERNOS/EXTERNOS, PREVIAMENTE LIXADAS, SELADAS E EMASSADAS. | M² | 296.32 |  | 0
3.18 | CPU-22 | CODEVASF | 3.19 | PINTURA DO PISOS DO PÁTIO EM TINTA ACRÍLICA SOBRE SUPERFÍCIE PREVIAMENTE PREPARADA. | M² | 5.28 |  | 0
3.19 | CPU-23 | CODEVASF | 3.18 | DEMARCAÇÃO E PINTURA DAS FAIXAS DO PISO DO PÁTIO EM TINTA ACRÍLICA PARA PISOS, APLICADO SOBRE SUPERFÍCIE PREVIAMENTE PREPARADA INCLUINDO FORNECIMENTO E APLICAÇÃO. | M² | 365.59 |  | 0
[5 empty] | ITEM 3: |  | TOTAL | #REF!
4 | ACESSORIOS DA QUADRA POLIESPORTIVA
4.1 | CPU-24 | CODEVASF | 4.1 | ALAMBRADO FABRICADO COM ESTRUTURADA EM TUBO DE AÇO GALV. C/ COSTURA DIÂMETRO 2440, DIÂMETRO 2", E TELA EM ARAME GALVANIZADO 14 BWG, MALHA QUADRADA COM ABERTURA DE 2". | M² | 237.69 |  | 0
4.2 | CPU-25 | CODEVASF | 4.2 | FORNECIMENTO, MONTAGEM E INSTALAÇÃO DE CORRIMÃO CONFECCIONADO EM TUBO DE AÇO GALVANIZADO DE 1 1/4"COMBRAÇADEIRA. | M | 32.58 |  | 0
4.3 | CPU-26 | CODEVASF | 4.3 | APLICAÇÃO DE DUAS DEMÃOS DE TINTA ESMALTE SINTÉTICO ACETINADO, SOBRE SUPERFÍCIE DE FERRO PREVIAMENTE LIXADA E SELADA COM 1 DEMÃO DE ZARCÃO PRÓPRIO PARA ESQUADRIA DE FERRO GALVANIZADO. | M² | 16.29 |  | 0
4.4 | CPU-27 | CODEVASF | 4.4 | FORNECIMENTO, MONTAGEM E INSTALAÇÃO DE CONJUNTO DE TRAVES, PRODUZIDA EM TUBO DE AÇO GALVANIZADO COM COSTURA DIN 2440-NBR 5580 CLASSE MÉDIA, DN 4", DN 3" E DN 1/2", CONFORME MODELO EM PLANTA, INCLUSIVE PINTURA E REDES. | CJ | 1 |  | 0
4.5 | CPU-28 | CODEVASF | 4.5 | FORNECIMENTO, MONTAGEM E INSTALAÇÃO DE CONJUNTO DE ESTRUTURAS PARA SUPORTE DA TABELA, CONFECCIONADA CONFORME MODELO EM PLANTA ARQUITETÔNICA, INCLUINDO TABELAS CONFECCIONADA EM LAMINADO NAVAL, PINTURAS, AROS E REDES. | CJ | 1 |  | 0
4.6 | CPU-29 | CODEVASF | 4.6 | FORNECIMENTO, MONTAGEM E ASSENTAMENTO DE MASTROS PARA VÔLEI, MÓVEL, CONFECCIONADO EM TUBO DE FERRO GALVANIZADO DE 2" E 2 1/2" , PINTADO COM TINTA ESMALTE SINTÉTICO, INCLUSIVE REDES, PADRÃO OFICIAL. | PAR | 1 |  | 0
[5 empty] | ITEM 4: |  | TOTAL | 0
5 | INSTALAÇÃO ELETRICA DA QUADRA POLIESPORTIVA
5.1 | CPU-30 | CODEVASF | 5.1 | FORNECIMENTO, MONTAGEM, INSTALAÇÃO E TESTE DE REFLETOR RETANGULAR FECHADO COM LÂMPADA VAPOR METÁLICO DE POTENCIA DE 400W, INCLUINDO REATOR E IGNITOR. | UNID | 8 |  | 0
5.2 | CPU-31 | CODEVASF | 5.2 | FORNECIMENTO, MONTAGEM E INSTALAÇÃO DE CABO DE COBRE ISOLADO PVC RESISTENTE A CHAMA 450/750 V 4 MM² . | M | 200 |  | 0
5.3 | CPU-32 | CODEVASF | 5.3 | FORNECIMENTO, MONTAGEM E INSTALAÇÃO DE ELETRODUTO DE PVC RÍGIDO DE 25MM (1 POL) | M | 120 |  | 0
5.4 | CPU-33 | CODEVASF | 5.4 | FORNECIMENTO, MONTAGEM E INSTALAÇÃO DE ATERRAMENTO DO CIRCUITO ELÉTRICO CONFECCIONADO EM HASTE COPPERWELD 5/8 X 3,0M COM CABOS DE COBRE NU E CONECTORES. | UNID | 2 |  | 0
5.5 | CPU-34 | CODEVASF | 5.5 | FORNECIMENTO E INSTALAÇÃO DE QUADRO DE DISTRIBUIÇÃO DE ENERGIA, CONFECCIONADO EM CHAPA METÁLICA, PARA NO MÍNIMO 6 DISJUNTORES TERMOMAGNÉTICOS MONOPOLARES, DISPOSITIVO PARA CHAVE GERAL, COM PORTA, BARRAMENTOS FASES, BARRAMENTO NEUTRO E DISJUNTORES. | UNID | 1 |  | 0
5.6 | CPU-35 | CODEVASF | 5.6 | FORNECIMENTO E INSTALAÇÃO DE CAIXA DE INSPEÇÃO EM CONCRETO PRÉ-MOLDADO DN 60MM COM TAMPA E PROFUNDIDADE DE 60 CM. | UNID | 4 |  | 0
5.7 | CPU-36 | CODEVASF | 5.7 | FORNECIMENTO, MONTAGEM E INSTALAÇÃO DE POSTE DE CONCRETO ARMADO COM COMPRIMENTO DE 7,0 M, E CAPACIDADE DE CARGA NOMINAL TOPO DE 150KG. | UNID | 4 |  | 0
5.8 | CPU-37 | CODEVASF | 5.8 | POSTE PADRÃO CELPE, 7X75, 50A, COM CABEAMENTO, CAIXA DE PROTEÇÃO PARA MEDIDOR E ATERRAMENTO | UNID | 1 |  | 0
[5 empty] | ITEM 5: |  | TOTAL | 0
[5 empty] | TOTAL POR PÁTIO |  |  | #REF!
Ministério do Desenvolvimento Regional – MDR
Companhia de Desenvolvimento dos Vales do São Francisco e do Parnaíba
3ª GRD/UEP - 3ª Superintendência Regional