## Resumo
EXECUÇÃO DOS SERVIÇOS DE RECUPERAÇÃO E MANUTENÇÃO DE BARRAGENS E DE PASSAGENS MOLHADAS EM MUNICIPIOS DIVERSOS, INSERIDOS NA AREA DE ATUAÇÃO DA 3ªSR DA CODEVASF.
PETROLINA - PE / NOVEMBRO DE 2019
ITEM | LOTE | DISCRIMINAÇÃO DOS SERVIÇOS | UNID. | QUANT. | UNIT. (R$) | TOTAL (R$)
1.0 | LOTE I | EXECUÇÃO DOS SERVIÇOS DE RECUPERAÇÃO E MANUTENÇÃO DE PASSAGENS MOLHADAS. | M² | 22793.89 | 297.23 | 6775096.81
2.0 | LOTE II | EXECUÇÃO DOS SERVIÇOS DE RECUPERAÇÃO E MANUTENÇÃO DE BARRAGENS | M² | 115208.1 | 210.59 | 24261394.31
VALOR TOTAL DO SRP | [5 empty] | 31036491.12
Ministério do Desenvolvimento Regional - MDR
Companhia de Desenvolvimento dos Vales do São Francisco e do Parnaíba
3ª Superintendência Regional

## Lote I_ Passagem Molhada
LOTE I: EXECUÇÃO DOS SERVIÇOS DE RECUPERAÇÃO E MANUTENÇÃO DE PASSAGENS MOLHADAS EM MUNICIPIOS DIVERSOS, INSERIDOS NA AREA DE ATUAÇÃO DA 3ªSR DA CODEVASF.
PETROLINA - PE / NOVEMBRO DE 2019
PLANILHA ORÇAMENTÁRIA DE SERVIÇOS
|  |  | TOTAL DOS SERVIÇOS (R$)= |  |  | 6775096.81
ITEM | CÓD | DISCRIMINAÇÃO DOS SERVIÇOS | UNID. | QUANT. | UNIT. (R$) | TOTAL (R$)
1 |  | INSTALAÇÕES PRELIMINARES E ADMINISTRAÇÃO |  |  |  | 639354.04
1.1 | COMP. 1 | Mobilização | un | 7 | 2415.05 | 16905.35
1.2 | COMP. 2 | Placa de identificação de obra com 4 X 3 m - fornecimento e instalação | m² | 50 | 368.27 | 18413.5
1.3 | COMP. 3 | Desmobilizacao | un | 7 | 2415.05 | 16905.35
1.5 | COMP. 4 | Placa de Concreto com a Logomarca da Contratante. | m³ | 0.3 | 2243.43 | 673.03
1.6 | COMP. 5 | Placa de inauguração em alumínio 40 x 60 cm -Fornecimento e assentamento na placa de concreto com Logomarca da contratante e identificação das autoridades públicas. | un | 7 | 953.29 | 6673.03
1.7 | COMP. 6 | Administração local e manutenção do canteiro de obras | un | 1 | 477173.46 | 477173.46
1.8 | COMP. 7 | Fornecimento de Veículo 4x4 à fiscalização com seguro, taxas de licenciamento, revisão periódica, manutenção, combustível e pneus | mês | 24 | 4275.43 | 102610.32
2 |  | SERVIÇOS OBJETO DO CONTRATO |  |  |  | 6135742.78
2.1 |  | SERVIÇOS PRELIMINARES |  |  |  | 81587.24
2.1.1 | COMP. 8 | Limpeza do terreno - Desmatamento e limpeza mecanizada com destocamento na área de projeção do maciço terroso compactado. | m² | 22793.89 | 0.32 | 7294.04
2.1.2 | COMP. 9 | Locação de áreas para obras | m² | 22783.89 | 0.32 | 7290.84
2.1.3 | COMP. 12 | Carga e descarga do material de expurgo de 1ª e 2ª categoria | m³ | 11394.96 | 1.54 | 17548.24
2.1.4 | COMP. 13 | Transporte de material de 1ª e 2ª categoria | m³xkm | 11394.96 | 1.65 | 18801.68
2.1.5 | COMP. 14 | Espalhamento de material descarregado | m³ | 11394.96 | 2.69 | 30652.44
2.2 |  | ESCAVAÇÃO E BOTA FORA DO MATERIAL DO CUT OFF DAS OMBREIRAS ESQUERDA E DIREITA À PASSAGEM MOLHADA |  |  |  | 51778.28
2.2.1 | COMP. 10 | Escavação mecanizada do material de 1ª categoria, onde será executado o Cut Off. | m³ | 4503.72 | 2.09 | 9412.77
2.2.2 | COMP. 11 | Escavação mecanizada do material de 2ª categoria, onde será executado o Cut Off. | m³ | 1501.23 | 4.7 | 7055.78
2.2.3 | COMP. 12 | Carga e descarga do material de expurgo de 1ª e 2ª categoria | m³ | 6005.35 | 1.54 | 9248.24
2.2.4 | COMP. 13 | Transporte de material de 1ª e 2ª categoria | m³xkm | 6004.95 | 1.65 | 9908.17
2.2.5 | COMP. 14 | Espalhamento de material descarregado | m³ | 6004.95 | 2.69 | 16153.32
2.3 |  | ATERRO DO CUT OFF DAS OMBREIRAS ESQUERDA E DIREITA À PASSAGEM MOLHADA, COM MATERIAL IMPORTADO ORIUNDO DE JAZIDA |  |  |  | 111779.85
2.3.1 | COMP. 10 | Escavação mecanizada do material de 1ª categoria para o Cut Off, oriundo de jazida. | m³ | 6101.52 | 2.09 | 12752.18
2.3.2 | COMP. 12 | Carga e descarga mecânica de material de 1ª categoria. | m³ | 6101.52 | 1.54 | 9396.34
2.3.3 | COMP. 13 | Transporte de material de 1ª categoria | m³xkm | 6101.52 | 1.65 | 10067.51
2.3.4 | COMP. 17 | Espalhamento, umedecimento, homogeneização e compactação do material importado ao Cut Off, com Proctor Normal 95% | m³ | 6101.52 | 13.04 | 79563.82
2.4 |  | EXECUÇÃO DO ATERRO DO MACIÇO DAS OMBREIRAS ESQUERDA E DIREITA À PASSAGEM MOLHADA, COM MATERIAL IMPORTADO ORIUNDO DE JAZIDA |  |  |  | 522117.25
2.4.1 | COMP. 10 | Escavação mecanizada do material de 1ª categoria para o Maciço, oriundo de jazida. | m³ | 28499.85 | 2.09 | 59564.69
2.4.2 | COMP. 12 | Carga e descarga mecânica de material de 1ª categoria. | m³ | 28499.85 | 1.54 | 43889.77
2.4.3 | COMP. 13 | Transporte de material de 1ª categoria | m³xkm | 28499.85 | 1.65 | 47024.75
2.4.4 | COMP. 17 | Espalhamento, umedecimento, homogeneização e compactação do material importado ao Maciço, com Proctor Normal 95% | m³ | 28499.85 | 13.04 | 371638.04
2.6 |  | DEMOLIÇÃO DA ALVENARIA DE PEDRA ARGAMASSADA |  |  |  | 408552.66
2.6.1 | COMP. 33 | Demolição manual de alvenaria de blocos de pedra natural. | m³ | 4050 | 90.49 | 366484.5
2.6.2 | COMP. 12 | Carga e descarga mecânica de material demolido de qualquer categoria. | m³ | 2592 | 1.54 | 3991.68
2.6.3 | COMP. 13 | Transporte de material demolido | m³xkm | 2592 | 1.65 | 4276.8
2.6.4 | COMP. 17 | Espalhamento de material descarregado. | m³ | 2592 | 13.04 | 33799.68
2.7 |  | EXECUÇÃO DA PASSAGEM MOLHADA EM ALVENARIA DE PEDRA ARGAMASSADA COM REAPROVEITAMENTO DA PEDRA ORIUNDA DA DEMOLIÇÃO |  |  |  | 2551250.22
2.7.1 | COMP. 10 | Escavação mecanizada em material de 1ª categoria para execução da alvenaria da passagem molhada do muro do lado de montante. | m³ | 1113.75 | 2.09 | 2327.74
2.7.2 | COMP. 11 | Escavação mecanizada em material de 2ª categoria para execução da alvenaria da passagem molhada do muro do lado de montante. | m³ | 371.25 | 4.7 | 1744.88
2.7.3 | COMP. 10 | Escavação mecanizada em material de 1ª categoria para execução da alvenaria da passagem molhada do muro do lado de jusante. | m³ | 1113.75 | 2.09 | 2327.74
2.7.4 | COMP. 11 | Escavação mecanizada em material de 2ª categoria para execução da alvenaria da passagem molhada do muro do lado de jusante. | m³ | 371.25 | 4.7 | 1744.88
2.7.5 | COMP. 12 | Carga e descarga mecânica do material de corte do aterro | m³ | 2970 | 1.54 | 4573.8
2.7.6 | COMP. 13 | Transporte com DMT até 1 km | m³xkm | 2970 | 1.65 | 4900.5
2.7.7 | COMP. 17 | Espalhamento de material descarregado | m³ | 2970 | 13.04 | 38728.8
2.7.8 | COMP. 26 | Muro de contenção em alvenaria de pedra argamassada para contenção do maciço compactado e do terreno natural, com uso de material erodido. | m³ | 2430 | 404.49 | 982910.7
2.7.9 | COMP. 11 | Escavação mecanizada do material de areia grossa para confinamento entre as paredes de alvenaria argamassada da passagem molhada, oriundo de jazida. | m³ | 3712.8 | 4.7 | 17450.16
2.7.10 | COMP. 12 | Carga e descarga mecânica de material de 1ª categoria. | m³ | 3712.8 | 1.54 | 5717.71
2.7.11 | COMP. 13 | Transporte de material de 1ª categoria | m³xkm | 3712.8 | 1.65 | 6126.12
2.7.12 | COMP. 28 | Lastro de solo arenoso/pedra apiloada/compactada com abundante umedecimento no interior confinado entre as paredes de alvenaria argamassada da passagem molhada, incluise espalhamento. | m³ | 3712.8 | 92.22 | 342394.42
2.7.13 | COMP. 13 | Transporte de material demolido | m³xkm | 3712.8 | 1.65 | 6126.12
2.7.14 | COMP. 31 | Fornecimento e assentamento de manilhas DN 400mm interligando a bacia de acumulação à área de jusante à passagem molhada. | m | 3960 | 137.36 | 543945.6
2.7.15 | COMP. 28 | Sub base em solo/cimento compactado mecanicamente e=20 cm, traço 1:13 | m³ | 462 | 92.22 | 42605.64
2.7.16 | COMP. 29 | Lastro de concreto armado Fck= 30 Mpa, e=20 cm com juntas de dilatação espaçadas horizontalmente e verticalmente a cada 3 metros, formando panos de 9 m². | m³ | 693 | 708.41 | 490928.13
2.7.18 | COMP. 29 | Concreto armado para pontas de alas de montante e de jusante. | m³ | 11.52 | 708.41 | 8160.88
2.7.19 | COMP. 32 | Fornecimento e assentamento de tubulação PVC Vinilfort DN 50 mm para drenagem de umidade confinada no interior da Passagem Molhada onde se encontra a camada de pedra apiloada. | m | 2640 | 6.57 | 17344.8
2.7.20 | COMP. 30 | Cerca de arame liso com 4 fiadas executada em postes de concreto armado de seção quadrada 10 x 10 cm, com 1,50 metros de altura, sendo 1,20 metros visíveis e 0,30 metros engastada na alvenaria argamassada. | m | 1320 | 23.63 | 31191.6
2.8 |  | EXECUÇÃO DA PASSAGEM MOLHADA EM ALVENARIA DE PEDRA ARGAMASSADA SEM REAPROVEITAMENTO DA PEDRA ORIUNDA DA DEMOLIÇÃO |  |  |  | 2408677.28
2.8.1 | COMP. 26 | Muro de contenção em alvenaria de pedra argamassada para contenção do maciço compactado e do terreno natural, com uso pedra oriunda de jazida de empréstimo. | m³ | 5954.85 | 404.49 | 2408677.28
Ministério do Desenvolvimento Regional - MDR
Companhia de Desenvolvimento dos Vales do São Francisco e do Parnaíba
3ª Superintendência Regional

## Lote II-Barragens
LOTE II: EXECUÇÃO DOS SERVIÇOS DE RECUPERAÇÃO E MANUTENÇÃO DE BARRAGENS EM MUNICIPIOS DIVERSOS, INSERIDOS NA AREA DE ATUAÇÃO DA 3ªSR DA CODEVASF.
PETROLINA - PE / NOVEMBRO DE 2019
PLANILHA ORÇAMENTÁRIA DE SERVIÇOS (SEM DESONERAÇÃO)
TOTAL DOS SERVIÇOS (R$)= | [5 empty] | 24261394.31
ITEM | CÓD | DISCRIMINAÇÃO DOS SERVIÇOS | UNID. | QUANT. | UNIT. (R$) | TOTAL (R$)
1 |  | INSTALAÇÕES PRELIMINARES E ADMINISTRAÇÃO. |  |  |  | 977463.61
1.1 | COMP. 1 | Mobilização | Unid. | 45 | 2415.05 | 108677.25
1.2 | COMP. 2 | Placa de identificação de obra com 4 X 3 m - fornecimento e instalação | m² | 269 | 368.27 | 99064.63
1.3 | COMP. 3 | Desmobilização | Unid. | 45 | 2415.05 | 108677.25
1.4 | COMP. 4 | Placa de Concreto com a Logomarca da Contratante. | m³ | 17.1 | 2243.43 | 38362.65
1.5 | COMP. 5 | Placa de inauguração em alumínio 40 x 60 cm -Fornecimento e assentamento na placa de concreto com Logomarca da contratante e identificação das autoridades públicas. | Unid. | 45 | 953.29 | 42898.05
1.6 | COMP. 6 | Administração local e manutenção do canteiro de obras (Inclusive EPI's e Alimentação) | Unid. | 1 | 477173.46 | 477173.46
1.7 | COMP. 7 | Fornecimento de Veículo 4x4 à fiscalização com seguro, taxas de licenciamento, revisão periódica, manutenção, combustível e pneus | mês | 24 | 4275.43 | 102610.32
2 |  | SERVIÇOS PRELIMINARES |  |  |  | 23283930.7
2.1 |  | SERVIÇOS PRELIMINARES |  |  |  | 1488960.34
2.1.1 | COMP. 8 | Limpeza do terreno - Desmatamento e limpeza mecanizada com destocamento na área de projeção do maciço de alvenaria. | m² | 46083.15 | 0.32 | 14746.61
2.1.2 | COMP. 8 | Limpeza do terreno - Desmatamento e limpeza mecanizada com destocamento na área da bacia hidráulica. | m² | 69124.95 | 0.32 | 22119.98
2.1.3 | COMP. 9 | Locação de áreas para obras | m² | 46083.15 | 0.32 | 14746.61
2.1.4 | COMP. 10 | Escavação mecanizada do material de 1ª categoria oriundo do expurgo. | m³ | 60663.6 | 2.09 | 126786.92
2.1.5 | COMP. 11 | Escavação mecanizada do material de 2ª categoria oriundo do expurgo. | m³ | 40666.95 | 4.7 | 191134.67
2.1.6 | COMP. 12 | Carga e descarga do material de expurgo de 1ª e 2ª categoria | m³ | 126653.3 | 1.54 | 195046.08 | 0
2.1.7 | COMP. 13 | Transporte de material de 1ª e 2ª categoria | m³xkm | 252626.6 | 1.65 | 416833.89
2.1.8 | COMP. 14 | Espalhamento de material descarregado | m³ | 126663.3 | 2.69 | 340724.28
2.1.9 | COMP. 22 | Poço artesiano com manilhas pré-moldadas, h=4m, com tampa armada. | m | 207 | 805.9 | 166821.3
2.2 |  | ESCAVAÇÃO E BOTA FORA DO MATERIAL DO CUT OFF |  |  |  | 2260011.88
2.2.1 | COMP. 10 | Escavação mecanizada do material de 1ª categoria, onde será executado o Cut Off. | m³ | 45497.7 | 2.09 | 95090.19
2.2.2 | COMP. 11 | Escavação mecanizada do material de 2ª categoria, onde será executado o Cut Off. | m³ | 30500.1 | 4.7 | 143350.47
2.2.3 | COMP. 25 | Rebaixamento do lençol freático | hpxh | 75997.8 | 12.72 | 966692.02
2.2.4 | COMP. 12 | Carga e descarga do material de expurgo de 1ª e 2ª categoria | m³ | 94997.25 | 1.54 | 146295.77
2.2.5 | COMP. 13 | Transporte de material de 1ª categoria e 2ª categoria | m³xkm | 189994.95 | 1.65 | 313491.67
2.2.6 | COMP. 14 | Espalhamento de material descarregado | m³ | 94997.25 | 2.69 | 255542.6
2.2.7 | COMP. 15 | Escavação e Carga de vala, rocha dura, a frio | m³ | 10.8 | 172.91 | 1867.43
2.2.8 | COMP. 16 | Fornecimento e instalação de vergalhão de aço CA-60 (1") engastado e chumbado na rocha sã, para armação atirantada do maciço da alvenaria. | m | 4931.1 | 68.48 | 337681.73
2.3 |  | ATERRO DO CUT OFF COM MATERIAL ESCAVADO DO PRÓRIO CUT OFF - À MONTANTE E JUSANTE DO BARRAMENTO |  |  |  | 3022903.34
2.3.1 | COMP. 10 | Escavação mecanizada do material de 1ª categoria para Cut Off, oriundo da escavação do Cut Off | m³ | 153320.4 | 2.09 | 320439.64
2.3.2 | COMP. 12 | Carga e descarga mecânica de material de 1ª categoria. | m³ | 191650.5 | 1.54 | 295141.77
2.3.3 | COMP. 13 | Transporte de material de 1ª categoria | m³xkm | 95825.25 | 1.65 | 158111.66
2.3.4 | COMP. 17 | Espalhamento, umedecimento, homogeneização e compactação do material escavado do Cut Off (Aterro/Reaterro), com compactação manual | m³ | 172485.45 | 13.04 | 2249210.27
2.4 |  | EXECUÇÃO DE ENROCAMENTO ARRUMADO DE MONTANTE EJUSANTE |  |  |  | 1282991.7
2.4.1 | COMP. 18 | Desmonte, carga, transporte, descarga e arrumação manual de pedra rachão no paramento de jusante. | m³ | 8459.1 | 151.67 | 1282991.7 |  | 0
2.5 |  | MACIÇO DE PEDRA ARGAMASSADA |  |  |  | 12762380.34
2.5.1 | COMP. 19 | Alvenaria de pedra argamassada à infra-estrutura do maciço da barragem. | m³ | 23863.9 | 359.9 | 8588617.61 |  | 0
2.5.2 | COMP. 19 | Alvenaria de pedra argamassada à super-estrutura do maciço da barragem. | m³ | 8462.7 | 359.9 | 3045725.73
2.5.3 | COMP. 20 | Reboco paulista com aditivo impermeabilizante, no paramento de montante. | m² | 11467.81 | 63.87 | 452519.78
2.5.4 | COMP. 21 | Reboco paulista no paramento de jusante | m² | 10576.44 | 39.46 | 675517.22
2.6 |  | DESCARGA DE FUNDO |  |  |  | 290350.93
2.6.1 | COMP. 22 | Caixa em concreto com grelha metálica | Unid. | 45 | 805.9 | 36265.5
2.6.2 | COMP. 23 | Fornecimento e montagem de tubulação de Ferro-Fundido, DN 150 mm | m | 496.8 | 380.82 | 189191.38
2.6.3 | COMP. 24 | Fornecimento e montagem de registro metálico com volante, DN 150 mm. | Unid. | 45 | 1442.09 | 64894.05
2.7 |  | ENSECADEIRA |  |  |  | 2176332.17
2.7.1 |  | SERVIÇOS PRELIMINARES |  |  |  | 306533.7
2.7.1.1 | COMP. 8 | Limpeza do terreno - Desmatamento e limpeza mecanizada com destocamento na área da jazida | m² | 216000 | 0.32 | 69120
2.7.1.2 | COMP. 8 | Limpeza do terreno - Desmatamento e limpeza mecanizada com destocamento na área da ensecadeira | m² | 45360 | 0.32 | 14515.2
2.7.1.3 | COMP. 10 | Escavação mecanizada de material de 1ª categoria oriundo de Jazida para execução da ensecadeira | m³ | 106650 | 2.09 | 222898.5
2.7.2 |  | ESCAVAÇÃO E BOTA FORA DO MATERIAL DA ENSECADEIRA |  |  |  | 917147.34
2.7.2.1 | COMP. 10 | Escavação mecanizada do material de 1ª categoria, onde será executada a ensecadeira. | m³ | 85320 | 2.09 | 178318.8
2.7.2.2 | COMP. 12 | Carga e descarga do material de expurgo de 1ª e 2ª categoria (local da ensecadeira) | m³ | 98118 | 1.54 | 151101.72
2.7.2.3 | COMP. 13 | Transporte de material de 1ª categoria e 2ª categoria (local da ensecadeira) | m³xkm | 196236 | 1.65 | 323789.4
2.7.2.4 | COMP. 14 | Espalhamento de material descarregado (expurgo) | m³ | 98118 | 2.69 | 263937.42
2.7.3 |  | ATERRO DA ENSECADEIRA COM MATERIAL ESCAVADO DA JAZIDA |  |  |  | 952651.13
2.7.3.1 | COMP. 12 | Carga e Descarga mecânica de material de 1ª categoria oriundo de jazida para aterro sem controle, da ensecadeira | m³ | 106650 | 1.54 | 164241
2.7.3.2 | COMP. 10 | Transporte de material de 1ª e 2ª categoria (Jazida x Ensecadeira) | m³xkm | 239962.5 | 2.09 | 501521.63
2.7.3.3 | COMP. 14 | Espalhamento de material descarregado (expurgo) | m³ | 106650 | 2.69 | 286888.5
Ministério do Desenvolvimento Regional - MDR
Companhia de Desenvolvimento dos Vales do São Francisco e do Parnaíba
3ª Superintendência Regional

## CPU
CODEVASF | COMP. 1 | COMPOSIÇÃO DE PREÇO UNITÁRIO
OBRA: RECUPERAÇÃO E MANUTENÇÃO DE BARRAGENS E DE PASSAGENS MOLHADAS EM MUNICIPIOS DIVERSOS, INSERIDOS NA AREA DE ATUAÇÃO DA 3ªSR DA CODEVASF. | [5 empty] | DATA: | 2019-11-01
SERVIÇO: Mobilização | [5 empty] | UNID: | Unid.
EQUIPAMENTO
| UNID | QUANT. | PROD | IMPROD | P.UNIT. PROD | P.UNIT. IMPR | P.TOTAL
Cavalo c/ carreta 3 eixos - 246 KW para transporte dos equipamentos da patrulha mecanizada | h | 7.5 | 1 |  | 172.45 |  | 1293.38
Caminhão basculante | h | 2.5 | 1 |  | 44.39 |  | 110.98
Caminhão carroceria fixa | h | 2.5 | 1 |  | 90.41 |  | 226.03
SUB-TOTAL | [6 empty] | 1630.39
MATERIAL
DISCRIMINAÇÃO | UNID | QUANT. |  |  |  | P.UNIT. | P.TOTAL
Diesel para cavalo | l | 60 |  |  |  | 3,68 | 220.8
Diesel para basculante | l | 20 |  |  |  | 3,68 | 73.6
Diesel para caminhão carroceria fixa | l | 20 |  |  |  | 3,68 | 73.6
SUB-TOTAL | [6 empty] | 368
SERVIÇOS - COMPOSIÇÕES AUXILIARES
DISCRIMINAÇÃO | UNID | QUANT. |  |  |  | P.UNIT. | P.TOTAL
0
SUB-TOTAL | [6 empty] | 0
MÃO DE OBRA
DISCRIMINAÇÃO | UNID | QUANT. |  |  |  | P.UNIT. | P.TOTAL
0
0
SUB-TOTAL | [6 empty] | 0
PRODUÇÃO DA EQUIPE | 1 | CUSTO |  |  |  |  | 1998.39
Distância da Obra à sede do município (Km)= |  |  | 50 |  |  |  | 1998.39
BDI | 20.85 | % |  |  |  |  | 416.664
TOTAL DO SERVIÇO - R$ |  |  |  |  | COMP. 1 |  | 2415.05 | OK
CODEVASF | COMP. 2 | COMPOSIÇÃO DE PREÇO UNITÁRIO | [5 empty] | 368.27
OBRA: RECUPERAÇÃO E MANUTENÇÃO DE BARRAGENS E DE PASSAGENS MOLHADAS EM MUNICIPIOS DIVERSOS, INSERIDOS NA AREA DE ATUAÇÃO DA 3ªSR DA CODEVASF. | [5 empty] | DATA: | 2019-11-01
SERVIÇO: Placa de identificação de obra - Fornecimento e instalação | [5 empty] | UNID: | m²
EQUIPAMENTO
| UNIDADE | QUANT. | PROD | IMPROD | P.UNIT. PROD | P.UNIT. IMPR | P.TOTAL
MATERIAL
DISCRIMINAÇÃO | UNIDADE | QUANT. |  |  |  | P.UNIT. | P.TOTAL
Placa de identificação da obra, conforme Lay-out normatizado | m² | 1 |  |  |  | 240,00 | 240
Peça de madeira de lei 1ª Q 2,5x 7,5cm | m | 1 |  |  |  | 3,45 | 3.45
Peça de madeira 3ª/4ª Q 7,5x 7,5cm | m | 4 |  |  |  | 5,44 | 21.76
Prego 18x30 | kg | 0.11 |  |  |  | 10,45 | 1.15
SUB-TOTAL | [6 empty] | 266.36
SERVIÇOS - COMPOSIÇÕES AUXILIARES
DISCRIMINAÇÃO | UNIDADE | QUANT. |  |  |  | P.UNIT. | P.TOTAL
0
SUB-TOTAL | [6 empty] | 0
MÃO DE OBRA
DISCRIMINAÇÃO | UNIDADE | QUANT. |  |  |  | P.UNIT. | P.TOTAL
Carpinteiro | h | 1 |  |  |  | 15,33 | 15.33
Servente | h | 2 |  |  |  | 11,52 | 23.04
SUB-TOTAL | [6 empty] | 38.37
PRODUÇÃO DA EQUIPE | 1 | CUSTO TOTAL |  |  |  |  | 304.73
TOTAL - R$ | [6 empty] | 304.73
BDI | 20.85 | % |  |  |  |  | 63.536
TOTAL DO SERVIÇO - R$ |  |  |  |  | COMP. 2 |  | 368.27 | OK
CODEVASF | COMP. 3 | COMPOSIÇÃO DE PREÇO UNITÁRIO
OBRA: RECUPERAÇÃO E MANUTENÇÃO DE BARRAGENS E DE PASSAGENS MOLHADAS EM MUNICIPIOS DIVERSOS, INSERIDOS NA AREA DE ATUAÇÃO DA 3ªSR DA CODEVASF. | [5 empty] | DATA: | 2019-11-01
SERVIÇO: Desmobilização | [5 empty] | UNID: | Unid.
EQUIPAMENTO
| UNID | QUANT. | PROD | IMPROD | P.UNIT. PROD | P.UNIT. IMPR | P.TOTAL
Cavalo c/ carreta 3 eixos - 246 KW para transporte dos equipamentos da patrulha mecanizada | h | 7.5 | 1 |  | 172.45 |  | 1293.38
Caminhão basculante | h | 2.5 | 1 |  | 44.39 |  | 110.98
Caminhão carroceria fixa | h | 2.5 | 1 |  | 90.41 |  | 226.03
SUB-TOTAL | [6 empty] | 1630.39
MATERIAL
DISCRIMINAÇÃO | UNID | QUANT. |  |  |  | P.UNIT. | P.TOTAL
Diesel para cavalo | l | 60 |  |  |  | 3,68 | 220.8
Diesel para basculante | l | 20 |  |  |  | 3,68 | 73.6
Diesel para caminhão carroceria fixa | l | 20 |  |  |  | 3,68 | 73.6
SUB-TOTAL | [6 empty] | 368
SERVIÇOS - COMPOSIÇÕES AUXILIARES
DISCRIMINAÇÃO | UNID | QUANT. |  |  |  | P.UNIT. | P.TOTAL
0
SUB-TOTAL | [6 empty] | 0
MÃO DE OBRA
DISCRIMINAÇÃO | UNID | QUANT. |  |  |  | P.UNIT. | P.TOTAL
0
0
SUB-TOTAL | [6 empty] | 0
PRODUÇÃO DA EQUIPE | 1 | CUSTO |  |  |  |  | 1998.39
Distância da Contratante à Obra (Km)= |  |  | 50 |  |  |  | 1998.39
BDI | 20.85 | % |  |  |  |  | 416.664
TOTAL DO SERVIÇO - R$ |  |  |  |  | COMP. 3 |  | 2415.05 | OK
CODEVASF | COMP. 4 | COMPOSIÇÃO DE PREÇO UNITÁRIO
OBRA: RECUPERAÇÃO E MANUTENÇÃO DE BARRAGENS E DE PASSAGENS MOLHADAS EM MUNICIPIOS DIVERSOS, INSERIDOS NA AREA DE ATUAÇÃO DA 3ªSR DA CODEVASF. | [5 empty] | DATA: | 2019-11-01
SERVIÇO: Placa em concreto armado aparente pronto em qualquer tipo de estrutura, inclusive forma, desforma, escoramento e ferragens. | [5 empty] | UNID: | m³
EQUIPAMENTO
| UNIDADE | QUANT. | PROD | IMPROD | P.UNIT. PROD | P.UNIT. IMPR | P.TOTAL
Vibrador de imersão, motor a gasolina 5,0 HP, sem operador | h | 1.5 | 1 | 0 | 1.45 |  | 2.18
Betoneira capacidade 400 L, motor diesel 7 HP | h | 1.2 | 1 | 0 | 7.47 |  | 8.96
SUB-TOTAL | [6 empty] | 11.14
MATERIAL
DISCRIMINAÇÃO | UNIDADE | QUANT. |  |  |  | P.UNIT. | P.TOTAL
Cimento | kg | 210 |  |  |  | 0,38 | 79.8
Areia Lavada | m³ | 0.69 |  |  |  | 75,00 | 51.75
Brita 1 | m³ | 0.52 |  |  |  | 63,97 | 33.264
Brita 2 | m³ | 0.52 |  |  |  | 59,13 | 30.748
Armação de aço CA 50, Fornecimento e colocação | kg | 60 |  |  |  | 4,58 | 274.8
Forma plana em tábua em madeira de lei, para fundações | m² | 42.99 |  |  |  | 27,43 | 1179.216
SUB-TOTAL | [6 empty] | 1649.578
SERVIÇOS - COMPOSIÇÕES AUXILIARES
DISCRIMINAÇÃO | UNIDADE | QUANT. |  |  |  | P.UNIT. | P.TOTAL
0
SUB-TOTAL | [6 empty] | 0
MÃO DE OBRA
DISCRIMINAÇÃO | UNIDADE | QUANT. |  |  |  | P.UNIT. | P.TOTAL
Pedreiro | h | 6 |  |  |  | 15,33 | 91.98
Servente | h | 9 |  |  |  | 11,52 | 103.68
SUB-TOTAL | [6 empty] | 195.66
PRODUÇÃO DA EQUIPE | 1 | CUSTO |  |  |  |  | 1856.378
TOTAL - R$ | [6 empty] | 1856.378
BDI | 20.85 | % |  |  |  |  | 387.055
TOTAL DO SERVIÇO - R$ |  |  |  |  | COMP. 4 |  | 2243.43 | OK
CODEVASF | COMP. 5 | COMPOSIÇÃO DE PREÇO UNITÁRIO
OBRA: RECUPERAÇÃO E MANUTENÇÃO DE BARRAGENS E DE PASSAGENS MOLHADAS EM MUNICIPIOS DIVERSOS, INSERIDOS NA AREA DE ATUAÇÃO DA 3ªSR DA CODEVASF. | [5 empty] | DATA: | 2019-11-01
SERVIÇO: Placa de inauguração em duralumínio com dimensões 40x60 cm, com logomarca da contratante e identificação das autoridades públicas. Fornecimento e colocação | [5 empty] | UNID: | Unid.
EQUIPAMENTO
| UNIDADE | QUANT. | PROD | IMPROD | P.UNIT. PROD | P.UNIT. IMPR | P.TOTAL
Placa de inauguração em duralumínio 40 X 60 cm | unid | 1 |  |  | 723,60 |  | 723.6
SUB-TOTAL | [6 empty] | 723.6
MATERIAL
DISCRIMINAÇÃO | UNIDADE | QUANT. |  |  |  | P.UNIT. | P.TOTAL
0
SUB-TOTAL | [6 empty] | 0
SERVIÇOS - COMPOSIÇÕES AUXILIARES
DISCRIMINAÇÃO | UNIDADE | QUANT. |  |  |  | P.UNIT. | P.TOTAL
0
SUB-TOTAL | [6 empty] | 0
MÃO DE OBRA
DISCRIMINAÇÃO | UNIDADE | QUANT. |  |  |  | P.UNIT. | P.TOTAL
Oficial serralheiro/soldador | h | 2 |  |  |  | 15,33 | 30.66
Servente | h | 3 |  |  |  | 11,52 | 34.56
SUB-TOTAL | [6 empty] | 65.22
PRODUÇÃO DA EQUIPE | 1 | CUSTO |  |  |  |  | 788.82
TOTAL - R$ | [6 empty] | 788.82
BDI | 20.85 | % |  |  |  |  | 164.469
TOTAL DO SERVIÇO - R$ |  |  |  |  | COMP. 5 |  | 953.29 | OK
CODEVASF | COMP. 6 | COMPOSIÇÃO DE PREÇO UNITÁRIO
OBRA: RECUPERAÇÃO E MANUTENÇÃO DE BARRAGENS E DE PASSAGENS MOLHADAS EM MUNICIPIOS DIVERSOS, INSERIDOS NA AREA DE ATUAÇÃO DA 3ªSR DA CODEVASF. | [5 empty] | DATA: | 2019-11-01
SERVIÇO: Administração local e manutenção do canteiro de obras | [5 empty] | UNID: | mês
EQUIPAMENTO
| UNIDADE | QUANT. | PROD | IMPROD | P.UNIT. PROD | P.UNIT. IMPR | P.TOTAL
0
Veículo comercial leve | mês | 1 |  |  | 2252.84 |  | 2252.84
SUB-TOTAL | [6 empty] | 2252.84
MATERIAL
DISCRIMINAÇÃO | UNIDADE | QUANT. |  |  |  | P.UNIT. | P.TOTAL
Kit 1º socorros | mês | 1 |  |  |  | 40 | 40
Material de limpeza | mês | 1 |  |  |  | 20 | 20
EPI | mês | 1 |  |  |  | 10 | 10
SUB-TOTAL | [6 empty] | 70
EPI's e Alimentação
DISCRIMINAÇÃO | UNIDADE | QUANT. |  |  |  | P.UNIT. | P.TOTAL
Botas | Par | 36 |  |  |  | 52,80 | 158.4 | 12
Fardamentos | Unid. | 36 |  |  |  | 35 | 105 | 12
Capacete | Unid. | 36 |  |  |  | 11,00 | 33 | 12
Café da Manhã | Unid. | 396 |  |  |  | 7 | 2772 | 300
Almoço | Unid. | 396 |  |  |  | 10 | 3960 | 300
Janta | Unid. | 396 |  |  |  | 7 | 2772 | 300
Prazo da Obra | mês | 12
SUB-TOTAL | [6 empty] | 9800.4
SERVIÇOS - COMPOSIÇÕES AUXILIARES
DISCRIMINAÇÃO | UNIDADE | QUANT. |  |  |  | P.UNIT. | P.TOTAL
Aluguel de casa de apoio (inclusive água e energia elétrica) | mês | 6 |  |  |  | 400 | 2400
SUB-TOTAL | [6 empty] | 2400
MÃO DE OBRA
DISCRIMINAÇÃO | UNIDADE | QUANT. |  |  |  | P.UNIT. | P.TOTAL
Engenheiro Pleno (inclusos encargos sociais mensalista de 50,99%) | mês | 0.36 |  |  |  | 16605.6 | 5978.016 | Redução do quantitativo de mão de obra do Engenheiro Pleno de 0,12 para 0,10, consequentemente, o de Encarregado, Almoxarife e Ajudante também foram reduzidos, uma vez que estão atrelados ao de Engenheiro.
Encarregado Geral (inclusos encargos sociais mensalista de 50,99%) | mês | 1.8 |  |  |  | 5945.28 | 10701.504
Almoxarife (inclusos encargos sociais mensalista de 50,99%) | mês | 0.36 |  |  |  | 2698.08 | 971.309
Ajudante serviços gerais (inclusos encargos sociais mensalista de 50,99%) | mês | 0.36 |  |  |  | 2027.52 | 729.907
SUB-TOTAL | [6 empty] | 18380.736
PRODUÇÃO DA EQUIPE | 1 | CUSTO |  |  |  |  | 32903.976
32903.976
BDI | 20.85 | % |  |  |  |  | 6860.479
CUSTO MENSAL | [6 empty] | 39764.455
Custo para 12 meses | [6 empty] | 477173.46
TOTAL DO SERVIÇO - R$ |  |  |  |  | COMP. 6 |  | 477173.46
CODEVASF | COMP. 7 | COMPOSIÇÃO DE PREÇO UNITÁRIO
OBRA: RECUPERAÇÃO E MANUTENÇÃO DE BARRAGENS E DE PASSAGENS MOLHADAS EM MUNICIPIOS DIVERSOS, INSERIDOS NA AREA DE ATUAÇÃO DA 3ªSR DA CODEVASF. | [5 empty] | DATA: | 2019-11-01
SERVIÇO: Fornecimento de veículo 4x4, com ar condicionado para apoio à fiscalização, incluindo despesas com combustível, óleos, manutenção, licenciamento, seguros, impostos etc. | [5 empty] | UNID: | mês
EQUIPAMENTO
| UNIDADE | QUANT. | PROD | IMPROD | P.UNIT. PROD | P.UNIT. IMPR | P.TOTAL
A ==> Depreciação mensal do equipamento
A1 ==> Preço de aquisição | 134005
A2 ==> Tempo previsto de vida útil (meses) | 60
A3 ==> Previsão de recuperação na venda do bem usado | 50 | %
A4 ==> Custo mensal (A1 - (A3xA1))/(A2) | [6 empty] | 1116.708
B ==> Juros pelo capital empregado
B1 ==> Taxa mensal de juros | 2 | %
B2 ==> Juros s/ depreciação/aluguel (B1 x A4) | [6 empty] | 22.334
C ==> Conservação e manutenção
C1 ==> Taxa de gastos s/a depreciação incluindo seguros (%) | 100 | %
C2 ==> Incidência mensal (C1 x A4) | [6 empty] | 1116.708
D ==> Combustível
D1 ==> Média mensal de kilometragem do veículo | 3000
D2 ==> Preço do litro de combustível (R$) (Diesel) (*) | 3,68
D3 ==> Kilômetros rodados com 1 litro de combustível (*) | 10
D4 ==> Combustível (D1/D3) x D2 | [6 empty] | 1104
E ==> Lubrificantes
E1 ==> Kilometragem do contrato (*) | 9000
E2 ==> Franquia por troca de óleo (Km) | 5000
E3 ==> Preço do litro de óleo lubrificante (R$) (*) | 17,50
E4 ==> Quantidade de litros de óleo por troca | 3.5
E5 ==> Quantidade de dias do contrato | 90
E6 ==> Lubrificantes E=(E1xE3xE4x30)/(E2xE5) | [6 empty] | 36.75
F ==> Pneus
F1 ==> Kilometragem do contrato | 9000
F2 ==> Vida útil do pneu em kilômetro | 45000
F3 ==> Quantidade de pneus | 5
F4 ==> Preço do Pneu (R$) | 423.9
F5 ==> Quantidade de dias do contrato | 90
F6 ==> Pneus=(F1xF3xF4x30)/(F2xF5) | [6 empty] | 141.3
SUB-TOTAL | [6 empty] | 3537.8
PRODUÇÃO DA EQUIPE | 1 | CUSTO |  |  |  |  | 3537.8
3537.8
BDI | 20.85 | % |  |  |  |  | 737.631
TOTAL DO SERVIÇO - R$ |  |  |  |  | COMP. 7 |  | 4275.43
CODEVASF | COMP. 8 | COMPOSIÇÃO DE PREÇO UNITÁRIO
OBRA: RECUPERAÇÃO E MANUTENÇÃO DE BARRAGENS E DE PASSAGENS MOLHADAS EM MUNICIPIOS DIVERSOS, INSERIDOS NA AREA DE ATUAÇÃO DA 3ªSR DA CODEVASF. | [5 empty] | DATA: | 2019-11-01
SERVIÇO: Limpeza do terreno - Desmatamento e limpeza mecanizada com destocamento | [5 empty] | UNID: | m²
EQUIPAMENTO
| UNIDADE | QUANT. | PROD | IMPROD | P.UNIT. PROD | P.UNIT. IMPR | P.TOTAL
TRATOR DE ESTEIRAS 185HP C/ LAMINA CAP. 3,93M³ (INCL MANUT/OPERACAO) | h | 0.0018 | 1 | 0 | 185.29 |  | 0.33
SUB-TOTAL | [6 empty] | 0.33
MATERIAL
DISCRIMINAÇÃO | UNIDADE | QUANT. |  |  |  | P.UNIT. | P.TOTAL
0
SUB-TOTAL | [6 empty] | 0
SERVIÇOS - COMPOSIÇÕES AUXILIARES
DISCRIMINAÇÃO | UNIDADE | QUANT. |  |  |  | P.UNIT. | P.TOTAL
0
SUB-TOTAL | [6 empty] | 0
MÃO DE OBRA
DISCRIMINAÇÃO | UNIDADE | QUANT. |  |  |  | P.UNIT. | P.TOTAL
Servente | h | 0.0062 |  |  |  | 11,52 | 0.071
SUB-TOTAL | [6 empty] | 0.071
PRODUÇÃO DA EQUIPE | 1.5 | CUSTO |  |  |  |  | 0.401
TOTAL - R$ | [6 empty] | 0.267
BDI | 20.85 | % |  |  |  |  | 0.056
TOTAL DO SERVIÇO - R$ |  |  |  |  | COMP. 8 |  | 0.32 | OK
CODEVASF | COMP. 9 | COMPOSIÇÃO DE PREÇO UNITÁRIO
OBRA: RECUPERAÇÃO E MANUTENÇÃO DE BARRAGENS E DE PASSAGENS MOLHADAS EM MUNICIPIOS DIVERSOS, INSERIDOS NA AREA DE ATUAÇÃO DA 3ªSR DA CODEVASF. | [5 empty] | DATA: | 2019-11-01
SERVIÇO: Locação de áreas - para obras | [5 empty] | UNID: | m²
EQUIPAMENTO
| UNIDADE | QUANT. | PROD | IMPROD | P.UNIT. PROD | P.UNIT. IMPR | P.TOTAL
Carro de passeio tipo pálio 1.6 a gasolina | h | 1 | 0.2 | 0.8 | 10.24 | 2.56 | 4.1
Estação total - TOPCON GTS-212, leitura angular 1 SEG., precisão 6,0 segundos, acompanha 2,0 prismas | h | 1 | 1 | 0 | 5.11 | 1.28 | 5.11
Nível wild NA-2, precisão mais ou menos 0,70 mm ou similar | h | 1 | 1 | 0 | 2,14 | 0.54 | 2.14
SUB-TOTAL | [6 empty] | 11.35
MATERIAL
DISCRIMINAÇÃO | UNIDADE | QUANT. |  |  |  | P.UNIT. | P.TOTAL
0
SUB-TOTAL | [6 empty] | 0
SERVIÇOS - COMPOSIÇÕES AUXILIARES
DISCRIMINAÇÃO | UNIDADE | QUANT. |  |  |  | P.UNIT. | P.TOTAL
0
SUB-TOTAL | [6 empty] | 0
MÃO DE OBRA
DISCRIMINAÇÃO | UNIDADE | QUANT. |  |  |  | P.UNIT. | P.TOTAL
Nivelador | h | 1 |  |  |  | 10,88 | 10.88
Topografo | h | 1 |  |  |  | 21,15 | 21.15
Topografo auxíliar | h | 2 |  |  |  | 8,62 | 17.24
SUB-TOTAL | [6 empty] | 49.27
PRODUÇÃO DA EQUIPE | 230 | CUSTO |  |  |  |  | 60.62
TOTAL - R$ | [6 empty] | 0.264
BDI | 20.85 | % |  |  |  |  | 0.055
TOTAL DO SERVIÇO - R$ |  |  |  |  | COMP. 9 |  | 0.32 | OK
CODEVASF | COMP. 10 | COMPOSIÇÃO DE PREÇO UNITÁRIO
OBRA: RECUPERAÇÃO E MANUTENÇÃO DE BARRAGENS E DE PASSAGENS MOLHADAS EM MUNICIPIOS DIVERSOS, INSERIDOS NA AREA DE ATUAÇÃO DA 3ªSR DA CODEVASF. | [5 empty] | DATA: | 2019-11-01
SERVIÇO: Escavação mecânica em material de 1ª categoria | [5 empty] | UNID: | m³
EQUIPAMENTO
| UNIDADE | QUANT. | PROD | IMPROD | P.UNIT. PROD | P.UNIT. IMPR | P.TOTAL
TRATOR DE ESTEIRAS 185HP C/ LAMINA CAP. 3,93M³ (INCL MANUT/OPERACAO) | h | 0.0089 | 1 | 0.2 | 185.29 | 46.32 | 1.73
1.73
MATERIAL
DISCRIMINAÇÃO | UNIDADE | QUANT. |  |  |  | P.UNIT. | P.TOTAL
SUB-TOTAL | [6 empty] | 0
SERVIÇOS - COMPOSIÇÕES AUXILIARES
DISCRIMINAÇÃO | UNIDADE | QUANT. |  |  |  | P.UNIT. | P.TOTAL
0
SUB-TOTAL | [6 empty] | 0
MÃO DE OBRA
DISCRIMINAÇÃO | UNIDADE | QUANT. |  |  |  | P.UNIT. | P.TOTAL
SUB-TOTAL | [6 empty] | 0
PRODUÇÃO DA EQUIPE | 1 | CUSTO |  |  |  |  | 1.73
TOTAL - R$ | [6 empty] | 1.73
BDI | 20.85 | % |  |  |  |  | 0.361
TOTAL DO SERVIÇO - R$ |  |  |  |  | COMP. 10 |  | 2.09 | OK
CODEVASF | COMP. 11 | COMPOSIÇÃO DE PREÇO UNITÁRIO
OBRA: RECUPERAÇÃO E MANUTENÇÃO DE BARRAGENS E DE PASSAGENS MOLHADAS EM MUNICIPIOS DIVERSOS, INSERIDOS NA AREA DE ATUAÇÃO DA 3ªSR DA CODEVASF. | [5 empty] | DATA: | 2019-11-01
SERVIÇO: Escavação mecânica em material de 2ª categoria | [5 empty] | UNID: | m³
EQUIPAMENTO
| UNIDADE | QUANT. | PROD | IMPROD | P.UNIT. PROD | P.UNIT. IMPR | P.TOTAL
TRATOR DE ESTEIRAS 185HP C/ LAMINA CAP. 3,93M³ (INCL MANUT/OPERACAO) | h | 0.02 | 1 | 0.2 | 185.29 | 46.32 | 3.89
SUB-TOTAL | [6 empty] | 3.89
MATERIAL
DISCRIMINAÇÃO | UNIDADE | QUANT. |  |  |  | P.UNIT. | P.TOTAL
0
SUB-TOTAL | [6 empty] | 0
SERVIÇOS - COMPOSIÇÕES AUXILIARES
DISCRIMINAÇÃO | UNIDADE | QUANT. |  |  |  | P.UNIT. | P.TOTAL
0
SUB-TOTAL | [6 empty] | 0
MÃO DE OBRA
DISCRIMINAÇÃO | UNIDADE | QUANT. |  |  |  | P.UNIT. | P.TOTAL
SUB-TOTAL | [6 empty] | 0
PRODUÇÃO DA EQUIPE | 1 | CUSTO |  |  |  |  | 3.89
TOTAL - R$ | [6 empty] | 3.89
BDI | 20.85 | % |  |  |  |  | 0.811
TOTAL DO SERVIÇO - R$ |  |  |  |  | COMP. 11 |  | 4.7 | OK
CODEVASF | COMP. 12 | COMPOSIÇÃO DE PREÇO UNITÁRIO
OBRA: RECUPERAÇÃO E MANUTENÇÃO DE BARRAGENS E DE PASSAGENS MOLHADAS EM MUNICIPIOS DIVERSOS, INSERIDOS NA AREA DE ATUAÇÃO DA 3ªSR DA CODEVASF. | [5 empty] | DATA: | 2019-11-01
SERVIÇO : Carga e descarga mecânica de material de 1ª e 2ª categoria | [5 empty] | UNID: | m³
EQUIPAMENTO
| UNIDADE | QUANT. | PROD | IMPROD | P.UNIT. PROD | P.UNIT. IMPR | P.TOTAL
Pá carregadeira sobre pneus, motor diesel 170 HP, incluso fator de empolamento de 20% | h | 0.0054 |  |  | 146.21 |  | 0.79
Caminhão basculante, capacidade para 6,0 m³ (inclusive motorista), incluso fator de empolamento de 20% | h | 0.0054 |  |  | 44.39 |  | 0.24
SUB-TOTAL | [6 empty] | 1.03
MATERIAL
DISCRIMINAÇÃO | UNIDADE | QUANT. |  |  |  | P.UNIT. | P.TOTAL
Diesel para caminhão basculante | l | 0.0324 |  |  |  | 3,68 | 0.119
SUB-TOTAL | [6 empty] | 0.119
SERVIÇOS - COMPOSIÇÕES AUXILIARES
DISCRIMINAÇÃO | UNIDADE | QUANT. |  |  |  | P.UNIT. | P.TOTAL
0
SUB-TOTAL | [6 empty] | 0
MÃO DE OBRA
DISCRIMINAÇÃO | UNIDADE | QUANT. |  |  |  | P.UNIT. | P.TOTAL
Servente | h | 0.0108 |  |  |  | 11,52 | 0.124
SUB-TOTAL | [6 empty] | 0.124
PRODUÇÃO DA EQUIPE | 1 | CUSTO |  |  |  |  | 1.273
TOTAL - R$ | [6 empty] | 1.273
BDI | 20.85 | % |  |  |  |  | 0.265
TOTAL DO SERVIÇO - R$ |  |  |  |  | COMP. 12 |  | 1.54 | OK
CODEVASF | COMP. 13 | COMPOSIÇÃO DE PREÇO UNITÁRIO
OBRA: RECUPERAÇÃO E MANUTENÇÃO DE BARRAGENS E DE PASSAGENS MOLHADAS EM MUNICIPIOS DIVERSOS, INSERIDOS NA AREA DE ATUAÇÃO DA 3ªSR DA CODEVASF. | [5 empty] | DATA: | 2019-11-01
SERVIÇO: Transporte de material de 1ª e 2ª categoria | [5 empty] | UNID: | m³.km
EQUIPAMENTO
| UNIDADE | QUANT. | PROD | IMPROD | P.UNIT. PROD | P.UNIT. IMPR | P.TOTAL
Caminhão basculante, capacidade para 6,0 m³, incluso fator de empolamento de 20% | h | 0.0205 |  |  | 44.39 |  | 0.91
SUB-TOTAL | [6 empty] | 0.91
MATERIAL
DISCRIMINAÇÃO | UNIDADE | QUANT. |  |  |  | P.UNIT. | P.TOTAL
Diesel para caminhão basculante | l | 0.123 |  |  |  | 3,68 | 0.453
SUB-TOTAL | [6 empty] | 0.453
SERVIÇOS - COMPOSIÇÕES AUXILIARES
DISCRIMINAÇÃO | UNIDADE | QUANT. |  |  |  | P.UNIT. | P.TOTAL
0
SUB-TOTAL | [6 empty] | 0
MÃO DE OBRA
DISCRIMINAÇÃO | UNIDADE | QUANT. |  |  |  | P.UNIT. | P.TOTAL
0
SUB-TOTAL | [6 empty] | 0
PRODUÇÃO DA EQUIPE | 1 | CUSTO |  |  |  |  | 1.363
TOTAL - R$ | [6 empty] | 1.363
BDI | 20.85 | % |  |  |  |  | 0.284
TOTAL DO SERVIÇO - R$ |  |  |  |  | COMP. 13 |  | 1.65 | OK
CODEVASF | COMP. 14 | COMPOSIÇÃO DE PREÇO UNITÁRIO
OBRA: RECUPERAÇÃO E MANUTENÇÃO DE BARRAGENS E DE PASSAGENS MOLHADAS EM MUNICIPIOS DIVERSOS, INSERIDOS NA AREA DE ATUAÇÃO DA 3ªSR DA CODEVASF. | [5 empty] | DATA: | 2019-11-01
SERVIÇO: Espalhamento de material descarregado | [5 empty] | UNID: | m³
| UNIDADE | QUANT. | PROD | IMPROD | P.UNIT. PROD | P.UNIT. IMPR | P.TOTAL
TRATOR DE ESTEIRAS 185HP C/ LAMINA CAP. 3,93M³ (INCL MANUT/OPERACAO) | h | 0.012 |  |  | 185.29 |  | 2.223
SUB-TOTAL | [6 empty] | 2.223
MATERIAL
DISCRIMINAÇÃO | UNIDADE | QUANT. |  |  |  | P.UNIT. | P.TOTAL
SUB-TOTAL | [6 empty] | 0
SERVIÇOS - COMPOSIÇÕES AUXILIARES
DISCRIMINAÇÃO | UNIDADE | QUANT. |  |  |  | P.UNIT. | P.TOTAL
0
SUB-TOTAL | [6 empty] | 0
MÃO DE OBRA
DISCRIMINAÇÃO | UNIDADE | QUANT. |  |  |  | P.UNIT. | P.TOTAL
0
SUB-TOTAL | [6 empty] | 0
PRODUÇÃO DA EQUIPE | 1 | CUSTO |  |  |  |  | 2.223
TOTAL - R$ | [6 empty] | 2.223
BDI | 20.85 | % |  |  |  |  | 0.463
TOTAL DO SERVIÇO - R$ |  |  |  |  | COMP. 14 |  | 2.69 | OK
CODEVASF | COMP. 15 | COMPOSIÇÃO DE PREÇO UNITÁRIO
OBRA: RECUPERAÇÃO E MANUTENÇÃO DE BARRAGENS E DE PASSAGENS MOLHADAS EM MUNICIPIOS DIVERSOS, INSERIDOS NA AREA DE ATUAÇÃO DA 3ªSR DA CODEVASF. | [5 empty] | DATA: | 2019-11-01
SERVIÇO: ESCAVAÇÃO MECÂNICA EM ROCHA DURA, A FOGO | [5 empty] | UNID: | m³
EQUIPAMENTO
DISCRIMINAÇÃO | UNIDADE | QUANT. |  |  |  | P.UNIT. | P.TOTAL
Rompedor 56,0 pcm / 1150 ipm (atlas copco -tex 11 ou equivalente) | chp | 0.19 |  |  |  | 3.85 | 0.732
Retro-escavadeira sobre pneus 74 HP | chp | 0.0725 |  |  |  | 72.08 | 5.226
Caminhão basculante 5 m³ 204 CV | chp | 0.6225 |  |  |  | 44.39 | 27.633
Perfuratriz pneumática manual, capacidade para furos com diâmetro de 27 a 40 mm | chp | 0.56 |  |  |  | 2,92 | 1.635
SUB-TOTAL | [6 empty] | 35.226
MATERIAL
DISCRIMINAÇÃO | UNIDADE | QUANT. |  |  |  | P.UNIT. | P.TOTAL
Cordel detonante (diâmetro da seção: 4,80 mm / velocidade de detonação: 700 m/s) | m | 0.2 |  |  |  | 4,33 | 0.866
Estopim simpes | m | 2 |  |  |  | 6,00 | 12
Espoleta simples | u | 0 |  |  |  | 4,80 | 0
Retardo para cordel detonante | u | 0.01 |  |  |  | 57,99 | 0.58
Espoleta elétrica - 2 m | u | 2 |  |  |  | 4,80 | 9.6
Fio / cordão cobre paralelo ou torcido 2 X | m | 0 |  |  |  | 1,42 | 0
Explosivo gelatinoso dinamite 40% (comp = 8" / diâm = 1") | kg | 0.2 |  |  |  | 16,17 | 3.234
Diesel para compressor | l | 0.38 |  |  |  | 3,68 | 1.398
Diesel para retro | l | 0.87 |  |  |  | 3,68 | 3.202
Diesel para basculante | l | 4.98 |  |  |  | 3,68 | 18.326
Diesel para perfuratriz | l | 1.68 |  |  |  | 3,68 | 6.182
SUB-TOTAL | [6 empty] | 55.388
SERVIÇOS - COMPOSIÇÕES AUXILIARES
DISCRIMINAÇÃO | UNIDADE | QUANT. |  |  |  | P.UNIT. | P.TOTAL
SUB-TOTAL | [6 empty] | 0
MÃO DE OBRA
DISCRIMINAÇÃO | UNIDADE | QUANT. |  |  |  | P.UNIT. | P.TOTAL
Blaster | h | 1.3 |  |  |  | 22,47 | 29.211
Cavouqueiro | h | 0.65 |  |  |  | 20,44 | 13.286
Oficial | h | 0.65 |  |  |  | 15,33 | 9.965
SUB-TOTAL | [6 empty] | 52.462
PRODUÇÃO DA EQUIPE | 1 | CUSTO |  |  |  |  | 143.076
TOTAL - R$ | [6 empty] | 143.076
BDI | 20.85 | % |  |  |  |  | 29.831
TOTAL DO SERVIÇO - R$ |  |  |  |  | COMP. 15 |  | 172.91 | OK
CODEVASF | COMP. 16 | COMPOSIÇÃO DE PREÇO UNITÁRIO
OBRA: RECUPERAÇÃO E MANUTENÇÃO DE BARRAGENS E DE PASSAGENS MOLHADAS EM MUNICIPIOS DIVERSOS, INSERIDOS NA AREA DE ATUAÇÃO DA 3ªSR DA CODEVASF. | [5 empty] | DATA: | 2019-11-01
SERVIÇO: FORNECIMENTO E INSTALAÇÃO DE VERGALHÃO DE AÇO CA-60 (1") PARA ARMAÇÃO CRUZADA/TRANSVERSAL DA ALVENARIA | [5 empty] | UNID: | m
EQUIPAMENTO
DISCRIMINAÇÃO | UNIDADE | QUANT. |  |  |  | P.UNIT. | P.TOTAL
SUB-TOTAL | [6 empty] | 0
MATERIAL
DISCRIMINAÇÃO | UNIDADE | QUANT. |  |  |  | P.UNIT. | P.TOTAL
Aço CA-60 | Kg | 3.9523 |  |  |  | 4,58 | 18.102
Argamassa cimento e areia | m³ | 0.0005 |  |  |  | 391.82 | 0.196
SUB-TOTAL | [6 empty] | 18.298
SERVIÇOS - COMPOSIÇÕES AUXILIARES
DISCRIMINAÇÃO | UNIDADE | QUANT. |  |  |  | P.UNIT. | P.TOTAL
SUB-TOTAL | [6 empty] | 0
MÃO DE OBRA
DISCRIMINAÇÃO | UNIDADE | QUANT. |  |  |  | P.UNIT. | P.TOTAL
Pedreiro | h | 1 |  |  |  | 15,33 | 15.33
Servente | h | 2 |  |  |  | 11,52 | 23.04
SUB-TOTAL | [6 empty] | 38.37
PRODUÇÃO DA EQUIPE | 1 | CUSTO |  |  |  |  | 56.668
TOTAL - R$ | [6 empty] | 56.668
BDI | 20.85 | % |  |  |  |  | 11.815
TOTAL DO SERVIÇO - R$ |  |  |  |  | COMP. 16 |  | 68.48 | OK
CODEVASF | COMP. 17 | COMPOSIÇÃO DE PREÇO UNITÁRIO
OBRA: RECUPERAÇÃO E MANUTENÇÃO DE BARRAGENS E DE PASSAGENS MOLHADAS EM MUNICIPIOS DIVERSOS, INSERIDOS NA AREA DE ATUAÇÃO DA 3ªSR DA CODEVASF. | [5 empty] | DATA: | 2019-11-01
SERVIÇO: REATERRO DE SOLO COMPACTADO MANUALMENTE PARA OBTURAÇÃO DO CUT OFF | [5 empty] | UNID: | m³
EQUIPAMENTO
DISCRIMINAÇÃO | UNIDADE | QUANT. |  |  |  | P.UNIT. | P.TOTAL
Compactador Manual - Tipo Sapinho | Unid. | 0.0007 |  |  |  | 5.925,22 | 4.148
SUB-TOTAL | [6 empty] | 4.148
MATERIAL
DISCRIMINAÇÃO | UNIDADE | QUANT. |  |  |  | P.UNIT. | P.TOTAL
Gasolina | l | 0.2 |  |  |  | 4,39 | 0.878
SUB-TOTAL | [6 empty] | 0.878
SERVIÇOS - COMPOSIÇÕES AUXILIARES
DISCRIMINAÇÃO | UNIDADE | QUANT. |  |  |  | P.UNIT. | P.TOTAL
SUB-TOTAL | [6 empty] | 0
MÃO DE OBRA
DISCRIMINAÇÃO | UNIDADE | QUANT. |  |  |  | P.UNIT. | P.TOTAL
Servente | h | 0.5 |  |  |  | 11,52 | 5.76
SUB-TOTAL | [6 empty] | 5.76
PRODUÇÃO DA EQUIPE | 1 | CUSTO |  |  |  |  | 10.786
TOTAL - R$ | [6 empty] | 10.786
BDI | 20.85 | % |  |  |  |  | 2.249
TOTAL DO SERVIÇO - R$ |  |  |  |  | COMP. 17 |  | 13.04 | OK
CODEVASF | COMP. 18 | COMPOSIÇÃO DE PREÇO UNITÁRIO
OBRA: RECUPERAÇÃO E MANUTENÇÃO DE BARRAGENS E DE PASSAGENS MOLHADAS EM MUNICIPIOS DIVERSOS, INSERIDOS NA AREA DE ATUAÇÃO DA 3ªSR DA CODEVASF. | [5 empty] | DATA: | 2019-11-01
SERVIÇO: FORNECIMENTO E COLOCAÇÃO DE PEDRA RACHÃO PARA ENROCAMENTO À MONTANTE E JUSANTE DO MACIÇO DE ALVENARIA | [5 empty] | UNID: | m³
EQUIPAMENTO
DISCRIMINAÇÃO | UNIDADE | QUANT. |  |  |  | P.UNIT. | P.TOTAL
Compressor atlas copco 170 pcm 80 HP | Unid. | 0.0002 |  |  |  | 43.779,34 | 8.756
Retro-escavadeira sobre pneus 74 HP | h | 0.02 |  |  |  | 72.08 | 1.442
Caminhão basculante 5 m³ 204 CV | h | 0.1 |  |  |  | 44.39 | 4.439
Perfuratriz pneumática manual, capacidade para furos com diâmetro de 27 a 40 mm | h | 1 |  |  |  | 2,92 | 2.92
SUB-TOTAL | [6 empty] | 17.557
MATERIAL
DISCRIMINAÇÃO | UNIDADE | QUANT. |  |  |  | P.UNIT. | P.TOTAL
Pedra Rachão | m³ | 0.75 |  |  |  | 55 | 41.25
Cordel detonante (diâmetro da seção: 4,80 mm / velocidade de detonação: 700 m/s) | m | 0.2 |  |  |  | 4,33 | 0.866
Estopim simpes | m | 1 |  |  |  | 6,00 | 6
Espoleta simples | Unid. | 0.01 |  |  |  | 4,80 | 0.048
Retardo para cordel detonante | Unid. | 0.01 |  |  |  | 57,99 | 0.58
Espoleta elétrica - 2 m | Unid. | 0.75 |  |  |  | 4,80 | 3.6
Fio / cordão cobre paralelo ou torcido 2 X | m | 0.03 |  |  |  | 1,42 | 0.043
Explosivo gelatinoso dinamite 40% (comp = 8" / diâm = 1") | kg | 0.2 |  |  |  | 16,17 | 3.234
Diesel para compressor | l | 0.0004 |  |  |  | 3,68 | 0.001
Diesel para retro | l | 0.24 |  |  |  | 3,68 | 0.883
Diesel para basculante | l | 0.8 |  |  |  | 3,68 | 2.944
Diesel para perfuratriz | l | 3 |  |  |  | 3,68 | 11.04
SUB-TOTAL | [6 empty] | 70.489
SERVIÇOS - COMPOSIÇÕES AUXILIARES
DISCRIMINAÇÃO | UNIDADE | QUANT. |  |  |  | P.UNIT. | P.TOTAL
SUB-TOTAL | [6 empty] | 0
MÃO DE OBRA
DISCRIMINAÇÃO | UNIDADE | QUANT. |  |  |  | P.UNIT. | P.TOTAL
Blaster | h | 0.5 |  |  |  | 22,47 | 11.235 | Redução do quantitativo de mão de obra "Blaster" de 0,5 para 0,45, consequentemente, reduzindo os outros quantitativos de mão de obra que estão atrelados a ele.
Oficial | h | 0.25 |  |  |  | 15,33 | 3.833
Cavouqueiro | h | 0.25 |  |  |  | 20,44 | 5.11
Servente/Marrueiro | h | 1.5 |  |  |  | 11,52 | 17.28
SUB-TOTAL | [6 empty] | 37.458
PRODUÇÃO DA EQUIPE | 1 | CUSTO |  |  |  |  | 125.504
TOTAL - R$ | [6 empty] | 125.504
BDI | 20.85 | % |  |  |  |  | 26.168
TOTAL DO SERVIÇO - R$ |  |  |  |  | COMP. 18 |  | 151.67 | OK
CODEVASF | COMP. 19 | COMPOSIÇÃO DE PREÇO UNITÁRIO
OBRA: RECUPERAÇÃO E MANUTENÇÃO DE BARRAGENS E DE PASSAGENS MOLHADAS EM MUNICIPIOS DIVERSOS, INSERIDOS NA AREA DE ATUAÇÃO DA 3ªSR DA CODEVASF. | [5 empty] | DATA: | 2019-11-01
SERVIÇO: Muro de contenção em alvenaria de pedra argamassada | [5 empty] | UNID: | m³
EQUIPAMENTO
| UNIDADE | QUANT. |  |  |  | P.UNIT. | P.TOTAL
Betoneira 520 l | Unid. | 0.0003 |  |  |  | 18.470,78 | 5.541
SUB-TOTAL | [6 empty] | 5.541
MATERIAL
DISCRIMINAÇÃO | UNIDADE | QUANT. |  |  |  | P.UNIT. | P.TOTAL
Pedra de mão (rachão) | m³ | 1.05 |  |  |  | 55 | 57.75
Cimento | Kg | 150 |  |  |  | 0,38 | 57
Areia grossa/media (de enxurrada) | m³ | 0.36 |  |  |  | 57,75 | 20.79
Diesel | l | 0.6 |  |  |  | 3,68 | 2.208
Tubulação de PVC, DN 75 mm | m | 0.6 |  |  |  | 41,80 | 25.08
SUB-TOTAL | [6 empty] | 162.828
SERVIÇOS - COMPOSIÇÕES AUXILIARES
DISCRIMINAÇÃO | UNIDADE | QUANT. |  |  |  | P.UNIT. | P.TOTAL
Transporte de material de 3ª categoria | m³xKm | 5 |  |  |  | 1.36 | 6.8
SUB-TOTAL | [6 empty] | 6.8
MÃO DE OBRA
DISCRIMINAÇÃO | UNIDADE | QUANT. |  |  |  | P.UNIT. | P.TOTAL
Pedreiro | h | 2 |  |  |  | 15,33 | 30.66 | Redução de quantitativo de mão de obra de Pedreiro e Servente, de 2,5 para 2,0 e de 5,0 para 4,0, respectivamente.
servente | h | 6 |  |  |  | 15,33 | 91.98
SUB-TOTAL | [6 empty] | 122.64
PRODUÇÃO DA EQUIPE | 1 | CUSTO |  |  |  |  | 297.809
TOTAL - R$ | [6 empty] | 297.809
BDI | 20.85 | % |  |  |  |  | 62.093
TOTAL DO SERVIÇO - R$ |  |  |  |  | COMP. 19 |  | 359.9 | OK
CODEVASF | COMP. 20 | COMPOSIÇÃO DE PREÇO UNITÁRIO
OBRA: RECUPERAÇÃO E MANUTENÇÃO DE BARRAGENS E DE PASSAGENS MOLHADAS EM MUNICIPIOS DIVERSOS, INSERIDOS NA AREA DE ATUAÇÃO DA 3ªSR DA CODEVASF. | [5 empty] | DATA: | 2019-11-01
SERVIÇO: Reboco Paulista com aditivo impermeabilizante, paramento de montante | [5 empty] | UNID: | m²
EQUIPAMENTO
DISCRIMINAÇÃO | UNIDADE | QUANT. | PROD | IMPROD | P.UNIT. PROD | P.UNIT. IMPR | P.TOTAL
SUB-TOTAL | [6 empty] | 0
MATERIAL
DISCRIMINAÇÃO | UNIDADE | QUANT. |  |  |  | P.UNIT. | P.TOTAL
Cal hidratada | kg | 2.42 |  |  |  | 0,74 | 1.791
Aditivo impermeabilizante - tipo SIKA ou similar | l | 2 |  |  |  | 14,02 | 28.04
SUB-TOTAL | [6 empty] | 29.831
SERVIÇOS - COMPOSIÇÕES AUXILIARES
DISCRIMINAÇÃO | UNIDADE | QUANT. |  |  |  | P.UNIT. | P.TOTAL
Argamassa cimento e areia traço 1:3 | m³ | 0.02 |  |  |  | 391.82 | 7.836
SUB-TOTAL | [6 empty] | 7.836
MÃO DE OBRA
DISCRIMINAÇÃO | UNIDADE | QUANT. |  |  |  | P.UNIT. | P.TOTAL
Pedreiro | h | 0.6 |  |  |  | 15,33 | 9.198
Servente | h | 1.2 |  |  |  | 11,52 | 13.824
SUB-TOTAL | [6 empty] | 23.022
PRODUÇÃO DA EQUIPE | 1 | CUSTO |  |  |  |  | 52.853
TOTAL - R$ | [6 empty] | 52.853
BDI | 20.85 | % |  |  |  |  | 11.02
TOTAL DO SERVIÇO - R$ |  |  |  |  | COMP. 20 |  | 63.87 | OK
CODEVASF | COMP. 21 | COMPOSIÇÃO DE PREÇO UNITÁRIO
OBRA: RECUPERAÇÃO E MANUTENÇÃO DE BARRAGENS E DE PASSAGENS MOLHADAS EM MUNICIPIOS DIVERSOS, INSERIDOS NA AREA DE ATUAÇÃO DA 3ªSR DA CODEVASF. | [5 empty] | DATA: | 2019-11-01
SERVIÇO: Reboco Paulista no paramento de jusante | [5 empty] | UNID: | m²
EQUIPAMENTO
DISCRIMINAÇÃO | UNIDADE | QUANT. | PROD | IMPROD | P.UNIT. PROD | P.UNIT. IMPR | P.TOTAL
SUB-TOTAL | [6 empty] | 0
MATERIAL
DISCRIMINAÇÃO | UNIDADE | QUANT. |  |  |  | P.UNIT. | P.TOTAL
Cal hidratada | kg | 2.42 |  |  |  | 0,74 | 1.791
SUB-TOTAL | [6 empty] | 1.791
SERVIÇOS - COMPOSIÇÕES AUXILIARES
DISCRIMINAÇÃO | UNIDADE | QUANT. |  |  |  | P.UNIT. | P.TOTAL
Argamassa cimento e areia traço 1:3 | m³ | 0.02 |  |  |  | 391.82 | 7.836
SUB-TOTAL | [6 empty] | 7.836
MÃO DE OBRA
DISCRIMINAÇÃO | UNIDADE | QUANT. |  |  |  | P.UNIT. | P.TOTAL
Pedreiro | h | 0.6 |  |  |  | 15,33 | 9.198
Servente | h | 1.2 |  |  |  | 11,52 | 13.824
SUB-TOTAL | [6 empty] | 23.022
PRODUÇÃO DA EQUIPE | 1 | CUSTO |  |  |  |  | 32.649
TOTAL - R$ | [6 empty] | 32.649
BDI | 20.85 | % |  |  |  |  | 6.807
TOTAL DO SERVIÇO - R$ |  |  |  |  | COMP. 21 |  | 39.46 | OK
CODEVASF | COMP. 22 | COMPOSIÇÃO DE PREÇO UNITÁRIO
OBRA: RECUPERAÇÃO E MANUTENÇÃO DE BARRAGENS E DE PASSAGENS MOLHADAS EM MUNICIPIOS DIVERSOS, INSERIDOS NA AREA DE ATUAÇÃO DA 3ªSR DA CODEVASF. | [5 empty] | DATA: | 2019-11-01
SERVIÇO: Fornecimento e instalação de aduela de concreto, D=1,5m, H=0,50m, para poço amazonas. | [5 empty] | UNID. | m
EQUIPAMENTO
DISCRIMINAÇÃO | UNIDADE | QUANT. | PROD | IMPROD | P.UNIT. PROD | P.UNIT. | P.TOTAL
SUB-TOTAL | [6 empty] | 0
MATERIAL
DISCRIMINAÇÃO | UNIDADE | QUANT. |  |  |  | P.UNIT. | P.TOTAL
Anel ou aduela de concreto armado D =1,50 m e H = 0,50 m | Unid. | 2 |  |  |  | 327.79 | 655.58
SUB-TOTAL | [6 empty] | 655.58
SERVIÇOS - COMPOSIÇÕES AUXILIARES
DISCRIMINAÇÃO | UNIDADE | QUANT. |  |  |  | P.UNIT. | P.TOTAL
SUB-TOTAL | [6 empty] | 0
MÃO DE OBRA
DISCRIMINAÇÃO | UNIDADE | QUANT. |  |  |  | P.UNIT. | P.TOTAL
Pedreiro | h | 0.36 |  |  |  | 15,33 | 5.519
Servente | h | 0.5 |  |  |  | 11,52 | 5.76
SUB-TOTAL | [6 empty] | 11.279
PRODUÇÃO DA EQUIPE | 1 | CUSTO |  |  |  |  | 666.859
TOTAL - R$ | [6 empty] | 666.859
BDI | 20.85 | % |  |  |  |  | 139.04
TOTAL DO SERVIÇO - R$ |  |  |  |  | COMP. 22 |  | 805.9 | OK
CODEVASF | COMP. 23 | COMPOSIÇÃO DE PREÇO UNITÁRIO
OBRA: RECUPERAÇÃO E MANUTENÇÃO DE BARRAGENS E DE PASSAGENS MOLHADAS EM MUNICIPIOS DIVERSOS, INSERIDOS NA AREA DE ATUAÇÃO DA 3ªSR DA CODEVASF. | [5 empty] | DATA: | 2019-11-01
SERVIÇO: Fornecimento e montagem de tubulação de ferro fundido, DN 150 mm | [5 empty] | UNID. | m
EQUIPAMENTO
DISCRIMINAÇÃO | UNIDADE | QUANT. | PROD | IMPROD | P.UNIT. PROD | P.UNIT. IMPR | P.TOTAL
Caminhão com carroceria fixa e guindauto para içamento de carga de até 5,5 ton. (inclusive motorista) | h | 0.025 |  |  | 90.41 |  | 2.26
SUB-TOTAL | [6 empty] | 2.26
MATERIAL
DISCRIMINAÇÃO | UNIDADE | QUANT. |  |  |  | P.UNIT. | P.TOTAL
Diesel para caminhão | l | 0.15 |  |  |  | 3,68 | 0.552
Tubo metálico de ferro fundido, DN 150 mm | m | 1 |  |  |  | 307,89 | 307.89
SUB-TOTAL | [6 empty] | 308.442
SERVIÇOS - COMPOSIÇÕES AUXILIARES
DISCRIMINAÇÃO | UNIDADE | QUANT. |  |  |  | P.UNIT. | P.TOTAL
0
SUB-TOTAL | [6 empty] | 0
MÃO DE OBRA
DISCRIMINAÇÃO | UNIDADE | QUANT. |  |  |  | P.UNIT. | P.TOTAL
Servente | h | 0.25 |  |  |  | 11,52 | 2.88
Oficial | h | 0.1 |  |  |  | 15,33 | 1.533
SUB-TOTAL | [6 empty] | 4.413
PRODUÇÃO DA EQUIPE | 1 | CUSTO |  |  |  |  | 315.115
TOTAL - R$ | [6 empty] | 315.115
BDI | 20.85 | % |  |  |  |  | 65.701
TOTAL DO SERVIÇO - R$ |  |  |  |  | COMP. 23 |  | 380.82 | OK
CODEVASF | COMP. 24 | COMPOSIÇÃO DE PREÇO UNITÁRIO
OBRA: RECUPERAÇÃO E MANUTENÇÃO DE BARRAGENS E DE PASSAGENS MOLHADAS EM MUNICIPIOS DIVERSOS, INSERIDOS NA AREA DE ATUAÇÃO DA 3ªSR DA CODEVASF. | [5 empty] | DATA: | 2019-11-01
SERVIÇO: Fornecimento e montagem de registro metálico de ferro fundido, DN 150 mm, com volante | [5 empty] | UNID. | Unid.
EQUIPAMENTO
DISCRIMINAÇÃO | UNIDADE | QUANT. | PROD | IMPROD | P.UNIT. PROD | P.UNIT. IMPR | P.TOTAL
0
SUB-TOTAL | [6 empty] | 0
MATERIAL
DISCRIMINAÇÃO | UNIDADE | QUANT. |  |  |  | P.UNIT. | P.TOTAL
Registro metálico de ferro fundido, DN 150 mm, com volante | Unid. | 1 |  |  |  | 1001.44 | 1001.44
SUB-TOTAL | [6 empty] | 1001.44
SERVIÇOS - COMPOSIÇÕES AUXILIARES
DISCRIMINAÇÃO | UNIDADE | QUANT. |  |  |  | P.UNIT. | P.TOTAL
0
SUB-TOTAL | [6 empty] | 0
MÃO DE OBRA
DISCRIMINAÇÃO | UNIDADE | QUANT. |  |  |  | P.UNIT. | P.TOTAL
Oficial - Bombeiro Hidráulico | h | 5 |  |  |  | 15,33 | 76.65
Servente | h | 10 |  |  |  | 11,52 | 115.2
SUB-TOTAL | [6 empty] | 191.85
PRODUÇÃO DA EQUIPE | 1 | CUSTO |  |  |  |  | 1193.29
TOTAL - R$ | [6 empty] | 1193.29
BDI | 20.85 | % |  |  |  |  | 248.801
TOTAL DO SERVIÇO - R$ |  |  |  |  | COMP. 24 |  | 1442.09 | OK
CODEVASF | COMP. 25 | COMPOSIÇÃO DE PREÇO UNITÁRIO
OBRA: RECUPERAÇÃO E MANUTENÇÃO DE BARRAGENS E DE PASSAGENS MOLHADAS EM MUNICIPIOS DIVERSOS, INSERIDOS NA AREA DE ATUAÇÃO DA 3ªSR DA CODEVASF. | [5 empty] | DATA: | 2019-11-01
SERVIÇO: Esgotamento de água com bombas, vazões até 15/m³, altura até 10m | [5 empty] | UNID. | hpxh
EQUIPAMENTO
DISCRIMINAÇÃO | UNIDADE | QUANT. | PROD | IMPROD | P.UNIT. PROD | P.UNIT. IMPR | P.TOTAL
Bomba submersível de drenagem, motor elétrico trifásico, com vazão de até 15 m³/h para altura de até 10 m | h | 1 | 1 |  | 2.05 |  | 2.05
SUB-TOTAL | [6 empty] | 2.05
MATERIAL
DISCRIMINAÇÃO | UNIDADE | QUANT. |  |  |  | P.UNIT. | P.TOTAL
Cabo de cobre bipolar, isolamento em PVC para 1000V, bitola 4,0 mm² | m | 0.0044 |  |  |  | 3,61 | 0.016
Mangueira de PVC flexível, formato chato, com reforço de fios de poliéster, pressão de trabalho mínima 65 PSI, diâmetro interno 2" | m | 0.0267 |  |  |  | 8,53 | 0.228
Chave bóia de mercúrio, tipo nível superior, corrente mínima 15 A, tensão 220 V | Unid. | 0.0013 |  |  |  | 36,90 | 0.048
Chave reversora frontal, manual-zero-automática, 220V/30A, marca magiros, MOD. CR-503A ou similar | Unid. | 0.0007 |  |  |  | 337,76 | 0.236
Cabo de aço galvanizado (zincado), diâmetro 6,0 mm | m | 0.0133 |  |  |  | 9,72 | 0.129
Diesel p/ motobomba | h | 0.56 |  |  |  | 3,68 | 2.061
SUB-TOTAL | [6 empty] | 2.718
SERVIÇOS - COMPOSIÇÕES AUXILIARES
DISCRIMINAÇÃO | UNIDADE | QUANT. |  |  |  | P.UNIT. | P.TOTAL
0
SUB-TOTAL | [6 empty] | 0
MÃO DE OBRA
DISCRIMINAÇÃO | UNIDADE | QUANT. |  |  |  | P.UNIT. | P.TOTAL
Servente | h | 0.5 |  |  |  | 11,52 | 5.76 | Redução do quantitativo de mão de obra de 0,5 para 0,4.
SUB-TOTAL | [6 empty] | 5.76
PRODUÇÃO DA EQUIPE | 1 | CUSTO |  |  |  |  | 10.528
BDI | 20.85 | % |  |  |  |  | 2.195
TOTAL DO SERVIÇO - R$ |  |  |  |  | COMP. 25 |  | 12.72
CODEVASF | COMP. 26 | COMPOSIÇÃO DE PREÇO UNITÁRIO
OBRA: RECUPERAÇÃO E MANUTENÇÃO DE BARRAGENS E DE PASSAGENS MOLHADAS EM MUNICIPIOS DIVERSOS, INSERIDOS NA AREA DE ATUAÇÃO DA 3ªSR DA CODEVASF. | [5 empty] | DATA: | 2019-11-01
SERVIÇO :Muro de contenção em alvenaria de pedra argamassada com aproveitamento do material erodido. | [5 empty] | UNIDADE: | m³
EQUIPAMENTO
Itens 2.6.1 e 2.6.7 ==> DISCRIMINAÇÃO | UNIDADE | QUANT. | PROD | IMPROD | P.UNIT. PROD | P.UNIT. IMPR | P.TOTAL
Betoneira 520 l | Unid. | 0.0007 |  |  |  | 7.47 | 0.005 | 89278
SUB-TOTAL | [6 empty] | 0.01
MATERIAL
DISCRIMINAÇÃO | UNIDADE | QUANT. |  |  |  | P.UNIT. | P.TOTAL
Pedra de mão (rachão) | m³ | 1.05 |  |  |  | 55 | 57.75 | 16438
Cimento | Kg | 150 |  |  |  | 0,38 | 57 | 1379
Areia grossa/media | m³ | 0.3648 |  |  |  | 77,00 | 28.09 | 367
SUB-TOTAL | [6 empty] | 142.84
SERVIÇOS - COMPOSIÇÕES AUXILIARES
DISCRIMINAÇÃO | UNIDADE | QUANT. |  |  |  | P.UNIT. | P.TOTAL
0
SUB-TOTAL | [6 empty] | 0
MÃO DE OBRA
DISCRIMINAÇÃO | UNIDADE | QUANT. |  |  |  | P.UNIT. | P.TOTAL
Pedreiro | h | 5 |  |  |  | 15,33 | 76.65 | 4750
servente | h | 10 |  |  |  | 11,52 | 115.2 | 6111
SUB-TOTAL | [6 empty] | 191.85
PRODUÇÃO DA EQUIPE | 1 | CUSTO |  |  |  |  | 334.7
TOTAL - R$ | [6 empty] | 334.7
BDI | 20.85 | % |  |  |  |  | 69.785
TOTAL DO SERVIÇO - R$ |  |  |  |  | COMP. 26 |  | 404.49
CODEVASF | COMP. 27 | COMPOSIÇÃO DE PREÇO UNITÁRIO
OBRA: RECUPERAÇÃO E MANUTENÇÃO DE BARRAGENS E DE PASSAGENS MOLHADAS EM MUNICIPIOS DIVERSOS, INSERIDOS NA AREA DE ATUAÇÃO DA 3ªSR DA CODEVASF. | [5 empty] | DATA: | 2019-11-01
SERVIÇO: Camada em cascalho ESP=10cm no coroamento do maciço, incluindo fornecimento, espalhamento manual e compactação com avaliação visual | [5 empty] | UNIDADE: | m³
EQUIPAMENTO
DISCRIMINAÇÃO | UNIDADE | QUANT. | PROD | IMPROD | P.UNIT. PROD | P.UNIT. IMPR | P.TOTAL
ROLO COMPACTADOR LISO AUTOPROPELIDO DE PNEUS | h | 0.0002 | 1 | 0 |  | 110,83 | 0.022 | 5684
SUB-TOTAL | [6 empty] | 0.02
MATERIAL
DISCRIMINAÇÃO | UNIDADE | QUANT. |  |  |  | P.UNIT. | P.TOTAL
Cascalho proveniente de jazida | m³ | 0.12 |  |  |  | 27,41 | 3.29 | 4743
SUB-TOTAL | [6 empty] | 3.29
SERVIÇOS - COMPOSIÇÕES AUXILIARES
DISCRIMINAÇÃO | UNIDADE | QUANT. |  |  |  | P.UNIT. | P.TOTAL
0
SUB-TOTAL | [6 empty] | 0
MÃO DE OBRA
DISCRIMINAÇÃO | UNIDADE | QUANT. |  |  |  | P.UNIT. | P.TOTAL
Servente | h | 0.05 |  |  |  | 11,52 | 0.58 | 6111
SUB-TOTAL | [6 empty] | 0.58
PRODUÇÃO DA EQUIPE | 1 | CUSTO |  |  |  |  | 3.89
TOTAL - R$ | [6 empty] | 3.89
BDI | 20.85 | % |  |  |  |  | 0.811
TOTAL DO SERVIÇO - R$ |  |  |  |  | COMP. 27 |  | 4.7
CODEVASF | COMP. 28 | COMPOSIÇÃO DE PREÇO UNITÁRIO
OBRA: RECUPERAÇÃO E MANUTENÇÃO DE BARRAGENS E DE PASSAGENS MOLHADAS EM MUNICIPIOS DIVERSOS, INSERIDOS NA AREA DE ATUAÇÃO DA 3ªSR DA CODEVASF. | [5 empty] | DATA: | 2019-11-01
Lastro de pedra/areia apiloada incluindo espalhamento, umedecimento e compactação de material importado de jazida. | [5 empty] | UNIDADE: | m³
EQUIPAMENTO
DISCRIMINAÇÃO | UNIDADE | QUANT. | PROD | IMPROD | P.UNIT. PROD | P.UNIT. IMPR | P.TOTAL
CAMINHAO PIPA 10.000L C/ BARRA ESPARGIDORA | h | 0.05 |  |  |  | 180,86 | 9.04 | 5901
MOTONIVELADORA SOBRE PNEUS | h | 0.02 |  |  |  | 165,22 | 3.3 | 5932
SUB-TOTAL | [6 empty] | 12.34
MATERIAL
DISCRIMINAÇÃO | UNIDADE | QUANT. |  |  |  | P.UNIT. | P.TOTAL
Areia de jazida | m³ | 1.1 |  |  |  | 57,75 | 63.53 | 368
SUB-TOTAL | [6 empty] | 63.53
SERVIÇOS - COMPOSIÇÕES AUXILIARES
DISCRIMINAÇÃO | UNIDADE | QUANT. |  |  |  | P.UNIT. | P.TOTAL
0
SUB-TOTAL | [6 empty] | 0
MÃO DE OBRA
DISCRIMINAÇÃO | UNIDADE | QUANT. |  |  |  | P.UNIT. | P.TOTAL
Servente | h | 0.038 |  |  |  | 11,52 | 0.44 | 6111
SUB-TOTAL | [6 empty] | 0.44
PRODUÇÃO DA EQUIPE | 1 | CUSTO |  |  |  |  | 76.31
TOTAL - R$ | [6 empty] | 76.31
BDI | 20.85 | % |  |  |  |  | 15.911
TOTAL DO SERVIÇO - R$ |  |  |  |  | COMP. 28 |  | 92.22
CODEVASF | COMP. 29 | COMPOSIÇÃO DE PREÇO UNITÁRIO
OBRA: RECUPERAÇÃO E MANUTENÇÃO DE BARRAGENS E DE PASSAGENS MOLHADAS EM MUNICIPIOS DIVERSOS, INSERIDOS NA AREA DE ATUAÇÃO DA 3ªSR DA CODEVASF. | [5 empty] | DATA: | 2019-11-01
SERVIÇO: Concreto armado no traço 1:3:5 em volume (cimento, areia e brita) - Preparo manual | [5 empty] | UNIDADE: | m3
EQUIPAMENTO
DISCRIMINAÇÃO | UNIDADE | QUANT. | PROD | IMPROD | P.UNIT. PROD | P.UNIT. IMPR | P.TOTAL
0
SUB-TOTAL | [6 empty] | 0
MATERIAL
DISCRIMINAÇÃO | UNIDADE | QUANT. |  |  |  | P.UNIT. | P.TOTAL
Cimento | kg | 229 |  |  |  | 0,38 | 87.02 | 1379
Aço CA 50A | kg | 70 |  |  |  | 4,58 | 320.6 | 31
Areia Lavada | m3 | 0.4354 |  |  |  | 75,00 | 32.655 | 366
Mastique betuminoso para junta de dilatação | kg | 0.1334 |  |  |  | 29,21 | 3.8966 | 7317
Brita 1 | m3 | 0.405 |  |  |  | 63,97 | 25.9079 | 4748
Brita 2 | m3 | 0.405 |  |  |  | 59,13 | 23.9477 | 4718
SUB-TOTAL | [6 empty] | 494.0272
SERVIÇOS - COMPOSIÇÕES AUXILIARES
DISCRIMINAÇÃO | UNIDADE | QUANT. |  |  |  | P.UNIT. | P.TOTAL
0
SUB-TOTAL | [6 empty] | 0
MÃO DE OBRA
DISCRIMINAÇÃO | UNIDADE | QUANT. |  |  |  | P.UNIT. | P.TOTAL
Servente | h | 8 |  |  |  | 11,52 | 92.16 | 6111
SUB-TOTAL | [6 empty] | 92.16
PRODUÇÃO DA EQUIPE | 1 | CUSTO |  |  |  |  | 586.1872
TOTAL - R$ | [6 empty] | 586.1872
BDI | 20.85 | % |  |  |  |  | 122.22
TOTAL DO SERVIÇO - R$ |  |  |  |  | COMP. 29 |  | 708.41
CODEVASF | COMP. 30 | COMPOSIÇÃO DE PREÇO UNITÁRIO
OBRA: RECUPERAÇÃO E MANUTENÇÃO DE BARRAGENS E DE PASSAGENS MOLHADAS EM MUNICIPIOS DIVERSOS, INSERIDOS NA AREA DE ATUAÇÃO DA 3ªSR DA CODEVASF. | [5 empty] | DATA: | 2019-11-01
SERVIÇO: Cerca em mourões de concreto, com fechamento em arame liso | [5 empty] | UNIDADE: | m
EQUIPAMENTO
DISCRIMINAÇÃO | UNIDADE | QUANT. | PROD | IMPROD | P.UNIT. PROD | P.UNIT. IMPR | P.TOTAL
0
SUB-TOTAL | [6 empty] | 0
MATERIAL
DISCRIMINAÇÃO | UNIDADE | QUANT. |  |  |  | P.UNIT. | P.TOTAL
Mourão reto de concreto pré-moldado 10 cm x 10 cm, H=3 m | u | 0.175 |  |  |  | 45,45 | 7.95 | 4102
Arame farpado galvanizado, classe 250 - 14 BWG - 2,1 mm | m | 2 |  |  |  | 0,61 | 1.22 | 339
Arame galvanizado fio 16 BWG - 1,65 m (0,01666 kg/m) | kg | 0.09 |  |  |  | 13,09 | 1.18 | 344
SUB-TOTAL | [6 empty] | 10.35
SERVIÇOS - COMPOSIÇÕES AUXILIARES
DISCRIMINAÇÃO | UNIDADE | QUANT. |  |  |  | P.UNIT. | P.TOTAL
0
SUB-TOTAL | [6 empty] | 0
MÃO DE OBRA
DISCRIMINAÇÃO | UNIDADE | QUANT. |  |  |  | P.UNIT. | P.TOTAL
Pedreiro | h | 0.4 |  |  |  | 15,33 | 6.13 | 4750
Servente | h | 0.2667 |  |  |  | 11,52 | 3.07 | 6111
SUB-TOTAL | [6 empty] | 9.2
PRODUÇÃO DA EQUIPE | 1 | CUSTO |  |  |  |  | 19.55
TOTAL - R$ | [6 empty] | 19.55
BDI | 20.85 | % |  |  |  |  | 4.076
TOTAL DO SERVIÇO - R$ |  |  |  |  | COMP. 30 |  | 23.63
CODEVASF | COMP. 31 | COMPOSIÇÃO DE PREÇO UNITÁRIO
OBRA: RECUPERAÇÃO E MANUTENÇÃO DE BARRAGENS E DE PASSAGENS MOLHADAS EM MUNICIPIOS DIVERSOS, INSERIDOS NA AREA DE ATUAÇÃO DA 3ªSR DA CODEVASF. | [5 empty] | DATA: | 2019-11-01
SERVIÇO : Fornecimento e assentamento de tubos de concreto DN 400 mm | [5 empty] | UNIDADE: | m
EQUIPAMENTO
DISCRIMINAÇÃO | UNIDADE | QUANT. | PROD | IMPROD | P.UNIT. PROD | P.UNIT. IMPR | P.TOTAL
Caminhão c/ guincho 6T, motor diesesl 136 HP | h | 0.034 |  |  |  | 138,12 | 4.7 | 91634
SUB-TOTAL | [6 empty] | 4.7
MATERIAL
DISCRIMINAÇÃO | UNIDADE | QUANT. |  |  |  | P.UNIT. | P.TOTAL
TUBO CONCRETO ARMADO CLASSE EA-2 PB JE NBR-8890/2007 DN 400MM P/ ESG SANITARIO | m | 1 |  |  |  | 93,02 | 93.02 | 7740
SUB-TOTAL | [6 empty] | 93.02
SERVIÇOS - COMPOSIÇÕES AUXILIARES
DISCRIMINAÇÃO | UNIDADE | QUANT. |  |  |  | P.UNIT. | P.TOTAL
Argamassa de cimento e areia média não peneirada traço 1:5 | m³ | 0.003 |  |  |  | 400,16 | 1.2 | 87304
SUB-TOTAL | [6 empty] | 1.2
MÃO DE OBRA
DISCRIMINAÇÃO | UNIDADE | QUANT. |  |  |  | P.UNIT. | P.TOTAL
Servente | h | 0.782 |  |  |  | 11,52 | 9.01 | 6111
Oficial | h | 0.374 |  |  |  | 15,33 | 5.73 | 4750
SUB-TOTAL | [6 empty] | 14.74
PRODUÇÃO DA EQUIPE | 1 | CUSTO |  |  |  |  | 113.66
TOTAL - R$ | [6 empty] | 113.66
BDI | 20.85 | % |  |  |  |  | 23.698
TOTAL DO SERVIÇO - R$ |  |  |  |  | COMP. 31 |  | 137.36
CODEVASF | COMP. 32 | COMPOSIÇÃO DE PREÇO UNITÁRIO
OBRA: RECUPERAÇÃO E MANUTENÇÃO DE BARRAGENS E DE PASSAGENS MOLHADAS EM MUNICIPIOS DIVERSOS, INSERIDOS NA AREA DE ATUAÇÃO DA 3ªSR DA CODEVASF. | [5 empty] | DATA: | 2019-11-01
SERVIÇO :Assentamento de tubos e conexões de PVC JE DN 50 | [5 empty] | UNIDADE: | m
EQUIPAMENTO
DISCRIMINAÇÃO | UNIDADE | QUANT. | PROD | IMPROD | P.UNIT. PROD | P.UNIT. IMPR | P.TOTAL
0
SUB-TOTAL | [6 empty] | 0
MATERIAL
DISCRIMINAÇÃO | UNIDADE | QUANT. |  |  |  | P.UNIT. | P.TOTAL
Pasta lubrificnate | kg | 0.003 |  |  |  | 16,53 | 0.05 | 20078
TUBO PVC SERIE NORMAL - ESGOTO PREDIAL DN 50MM - NBR 5688 | m | 1 |  |  |  | 3,24 | 3.24 | 9835
SUB-TOTAL | [6 empty] | 3.29
SERVIÇOS - COMPOSIÇÕES AUXILIARES
DISCRIMINAÇÃO | UNIDADE | QUANT. |  |  |  | P.UNIT. | P.TOTAL
0
SUB-TOTAL | [6 empty] | 0
MÃO DE OBRA
DISCRIMINAÇÃO | UNIDADE | QUANT. |  |  |  | P.UNIT. | P.TOTAL
Servente | h | 0.08 |  |  |  | 11,52 | 0.92 | 6111
Oficial | h | 0.08 |  |  |  | 15,33 | 1.23 | 4750
SUB-TOTAL | [6 empty] | 2.15
PRODUÇÃO DA EQUIPE | 1 | CUSTO |  |  |  |  | 5.44
TOTAL - R$ | [6 empty] | 5.44
BDI | 20.85 | % |  |  |  |  | 1.134
TOTAL DO SERVIÇO - R$ |  |  |  |  | COMP. 32 |  | 6.57
CODEVASF | COMP. 33 | COMPOSIÇÃO DE PREÇO UNITÁRIO
OBRA: RECUPERAÇÃO E MANUTENÇÃO DE BARRAGENS E DE PASSAGENS MOLHADAS EM MUNICIPIOS DIVERSOS, INSERIDOS NA AREA DE ATUAÇÃO DA 3ªSR DA CODEVASF. | [5 empty] | DATA: | 2019-11-01
SERVIÇO: Demolição manual de alvenaria de blocos de pedra natural | [5 empty] | UNIDADE: | m³
EQUIPAMENTO
Itens 2.6.1 ==> DISCRIMINAÇÃO | UNIDADE | QUANT. | PROD | IMPROD | P.UNIT. PROD | P.UNIT. IMPR | P.TOTAL
0
SUB-TOTAL | [6 empty] | 0
MATERIAL
DISCRIMINAÇÃO | UNIDADE | QUANT. |  |  |  | P.UNIT. | P.TOTAL
0
SUB-TOTAL | [6 empty] | 0
SERVIÇOS - COMPOSIÇÕES AUXILIARES
DISCRIMINAÇÃO | UNIDADE | QUANT. |  |  |  | P.UNIT. | P.TOTAL
0
SUB-TOTAL | [6 empty] | 0
MÃO DE OBRA
DISCRIMINAÇÃO | UNIDADE | QUANT. |  |  |  | P.UNIT. | P.TOTAL
Servente | h | 6.5 |  |  |  | 11,52 | 74.88 | 6111
SUB-TOTAL | [6 empty] | 74.88
PRODUÇÃO DA EQUIPE | 1 | CUSTO |  |  |  |  | 74.88
TOTAL - R$ | [6 empty] | 74.88
BDI | 20.85 | % |  |  |  |  | 15.612
TOTAL DO SERVIÇO - R$ |  |  |  |  | COMP. 33 |  | 90.49
Note on D162: 1 Encarregado + 3 Pedreiros + 6 Serventes + 2 Operadores (retros e caçambão)
Note on J162: 1 Encarregado + 3 Pedreiros + 6 Serventes + 2 Operadores (retros e caçambão)
Ministério do Desenvolvimento Regional - MDR
Companhia de Desenvolvimento dos Vales do São Francisco e do Parnaíba
3ª Superintendência Regional

## CPU AUX.
CODEVASF | Aux. 1 | COMPOSIÇÃO DE PREÇO UNITÁRIO
OBRA: RECUPERAÇÃO DA BARRAGEM DE ALVENARIA DE PEDRA DA BARRAGEM TANQUINHO | [5 empty] | DATA: | 2019-07-01
SERVIÇO: Alvenaria de elevação com tijolos maciços requeimados (20 X10 X 5,5 CM) , esp. 10,0 cm | [5 empty] | UNID: | m²
EQUIPAMENTO
DISCRIMINAÇÃO | UNIDADE | QUANT. | PROD | IMPROD | P.UNIT. PROD | P.UNIT. IMPR | P.TOTAL
0
SUB-TOTAL | [6 empty] | 0
MATERIAL
DISCRIMINAÇÃO | UNIDADE | QUANT. |  |  |  | P.UNIT. | P.TOTAL
Tijolo maciço requeimado comum - dimensões: (20 X 10 X 5,5) cm | Unid. | 29 |  |  |  | 0,25 | 7.25
SUB-TOTAL | [6 empty] | 7.25
SERVIÇOS - COMPOSIÇÕES AUXILIARES
DISCRIMINAÇÃO | UNIDADE | QUANT. |  |  |  | P.UNIT. | P.TOTAL
Argamassa cimento e areia, traço 1:6 | m³ | 0.029 |  |  |  | 296.4 | 8.6
SUB-TOTAL | [6 empty] | 8.6
MÃO DE OBRA
DISCRIMINAÇÃO | UNIDADE | QUANT. |  |  |  | P.UNIT. | P.TOTAL
Pedreiro | h | 1.6 |  |  |  | 15,33 | 24.53
Servente | h | 1.6 |  |  |  | 11,52 | 18.43
SUB-TOTAL | [6 empty] | 42.96
PRODUÇÃO DA EQUIPE | 1 | CUSTO |  |  |  |  | 58.81
TOTAL - R$ | [6 empty] | 58.81
BDI |  | % |  |  |  |  | 0
TOTAL DO SERVIÇO - R$ | [6 empty] | 58.81
CODEVASF | Aux. 2 | COMPOSIÇÃO DE PREÇO UNITÁRIO
OBRA: RECUPERAÇÃO DA BARRAGEM DE ALVENARIA DE PEDRA DA BARRAGEM TANQUINHO | [5 empty] | DATA: | 2019-07-01
SERVIÇO: Anel ou aduela de concreto armado, D=1,5m, H=0,50m | [5 empty] | UNID: | Unid.
EQUIPAMENTO
DISCRIMINAÇÃO | UNIDADE | QUANT. | PROD | IMPROD | P.UNIT. PROD | P.UNIT. IMPR | P.TOTAL
Vibrador de imersão, motor a gasolina 5,0 HP, sem operador | h | 1.2 |  |  |  | 1.45 | 1.74
Betoneira capacidade 400 L, motor diesel 6,5 HP | h | 0.0002 |  |  |  | 18.470,78 | 3.69
SUB-TOTAL | [6 empty] | 5.43
MATERIAL
DISCRIMINAÇÃO | UNIDADE | QUANT. |  |  |  | P.UNIT. | P.TOTAL
Cimento | kg | 52.78 |  |  |  | 0,38 | 20.06
Areia Lavada | m³ | 0.17 |  |  |  | 75,00 | 12.75
Brita 1 | m³ | 0.13 |  |  |  | 63,97 | 8.32
Brita 2 | m³ | 0.13 |  |  |  | 59,13 | 7.69
Armação de aço CA 50, Fornecimento e colocação | kg | 22.62 |  |  |  | 4,58 | 103.6
SUB-TOTAL | [6 empty] | 152.42
SERVIÇOS - COMPOSIÇÕES AUXILIARES
DISCRIMINAÇÃO | UNIDADE | QUANT. |  |  |  | P.UNIT. | P.TOTAL
Alvenaria de 1/2 vez | m² | 1 |  |  |  | 58.81 | 58.81
Lastro de concreto magro, Fck=15MPA | m³ | 0.23 |  |  |  | 296.4 | 68.17
SUB-TOTAL | [6 empty] | 126.98
MÃO DE OBRA
DISCRIMINAÇÃO | UNIDADE | QUANT. |  |  |  | P.UNIT. | P.TOTAL
Pedreiro | h | 1.6 |  |  |  | 15,33 | 24.53
Servente | h | 1.6 |  |  |  | 11,52 | 18.43
Dados do ANEL |  |  |  |  | SUB-TOTAL |  | 42.96
Diâm. Interno (m)= | 1.5 | Altura do Anel (m)= |  | 0.5
Espessura da Parede(m)= | 0.1 | Vol. Anel (m³)= |  | 0.25133
Diâm. Externo (m)= | 1.7
Área da Seção (m²)= | 0.50265
PRODUÇÃO DA EQUIPE | 1 | CUSTO |  |  |  |  | 327.79
TOTAL - R$ | [6 empty] | 327.79
BDI |  | % |  |  |  |  | 0
TOTAL DO SERVIÇO - R$ | [6 empty] | 327.79
CODEVASF | Aux. 3 | COMPOSIÇÃO DE PREÇO UNITÁRIO
OBRA: RECUPERAÇÃO DA BARRAGEM DE ALVENARIA DE PEDRA DA BARRAGEM TANQUINHO | [5 empty] | DATA: | 2019-07-01
COMPOSIÇÃO AUXILIAR: Veículo de passeio - 1.0 flex (72 CV) | [5 empty] | UNID: | mês
EQUIPAMENTO
| UNIDADE | QUANT. | PROD | IMPROD | P.UNIT. PROD | P.UNIT. IMPR | P.TOTAL
A ==> Depreciação mensal do equipamento
A1 ==> Preço de aquisição | 44781
A2 ==> Tempo previsto de vida útil (meses) | 60
A3 ==> Previsão de recuperação na venda do bem usado | 40 | %
A4 ==> Custo mensal (A1 - (A3xA1))/(A2) | [6 empty] | 447.81
B ==> Juros pelo capital empregado
B1 ==> Taxa mensal de juros | 2 | %
B2 ==> Juros s/ depreciação/aluguel (B1 x A4) | [6 empty] | 8.96
C ==> Conservação e manutenção
C1 ==> Taxa de gastos s/a depreciação incluindo seguros (%) | 100 | %
C2 ==> Incidência mensal (C1 x A4) | [6 empty] | 447.81
D ==> Combustível
D1 ==> Média mensal de kilometragem do veículo | 3000
D2 ==> Preço do litro de combustível (R$) (Gasolina) (*) | 4,39
D3 ==> Kilômetros rodados com 1 litro de combustível (*) | 10
D4 ==> Combustível (D1/D3) x D2 | [6 empty] | 1317
E ==> Lubrificantes
E1 ==> Kilometragem do contrato (*) | 9000
E2 ==> Franquia por troca de óleo (Km) | 5000
E3 ==> Preço do litro de óleo lubrificante (R$) (*) | 17,50
E4 ==> Quantidade de litros de óleo por troca | 3.5
E5 ==> Quantidade de dias do contrato | 300
E6 ==> Lubrificantes E=(E1xE3xE4x30)/(E2xE5) | [6 empty] | 11.03
F ==> Pneus
F1 ==> Kilometragem do contrato | 9000
F2 ==> Vida útil do pneu em kilômetro | 45000
F3 ==> Quantidade de pneus | 5
F4 ==> Preço do Pneu (R$) | 202.32
F5 ==> Quantidade de dias do contrato | 300
F6 ==> Pneus=(F1xF3xF4x30)/(F2xF5) | [6 empty] | 20.23
SUB-TOTAL | [6 empty] | 2252.84
PRODUÇÃO DA EQUIPE | 1 | CUSTO |  |  |  |  | 2252.84
2252.84
BDI |  | % |  |  |  |  | 0
TOTAL DO SERVIÇO - R$ | [6 empty] | 2252.84
CODEVASF | Aux. 4 | COMPOSIÇÃO DE PREÇO UNITÁRIO
OBRA: RECUPERAÇÃO DA BARRAGEM DE ALVENARIA DE PEDRA DA BARRAGEM TANQUINHO | [5 empty] | DATA: | 2019-07-01
SERVIÇO: Argamassa de cimento e areia 1:6 | [5 empty] | UNID: | m³
EQUIPAMENTO
DISCRIMINAÇÃO | UNIDADE | QUANT. | PROD | IMPROD | P.UNIT. PROD | P.UNIT. IMPR | P.TOTAL
0
SUB-TOTAL | [6 empty] | 0
MATERIAL
DISCRIMINAÇÃO | UNIDADE | QUANT. |  |  |  | P.UNIT. | P.TOTAL
Cimento | kg | 240 |  |  |  | 0,38 | 91.2
Areia lavada | m3 | 1.2 |  |  |  | 75,00 | 90
SUB-TOTAL | [6 empty] | 181.2
SERVIÇOS - COMPOSIÇÕES AUXILIARES
DISCRIMINAÇÃO | UNIDADE | QUANT. |  |  |  | P.UNIT. | P.TOTAL
0
SUB-TOTAL | [6 empty] | 0
MÃO DE OBRA
DISCRIMINAÇÃO | UNIDADE | QUANT. |  |  |  | P.UNIT. | P.TOTAL
Servente | h | 10 |  |  |  | 11,52 | 115.2
SUB-TOTAL | [6 empty] | 115.2
PRODUÇÃO DA EQUIPE | 1 | CUSTO |  |  |  |  | 296.4
296.4
BDI |  | % |  |  |  |  | 0
TOTAL DO SERVIÇO - R$ | [6 empty] | 296.4
Ministério do Desenvolvimento Regional - MDR
Companhia de Desenvolvimento dos Vales do São Francisco e do Parnaíba
3ª Superintendência Regional

## BDI
DETALHAMENTO DO BDI DE SERVIÇOS
NÃO DESONERADO
| Item | Descrição dos Serviços | Preço de Venda (PV) | Custo Direto (CD)
| 1 | ADMINISTRAÇÃO CENTRAL (AC) |  | 3.43%
| 2 | IMPOSTOS E TAXAS (I) | 6.65%
| 2.1 | ISS | 3%
| 2.2 | PIS | 0.65%
| 2.3 | Cofins | 3%
| 2.4 | CPRB | 0%
| 3 | TAXA DE RISCO (R) |  | 1.28%
| 3.1 | Risco |  | 1%
| 3.2 | Seguro + Garantia |  | 0.28%
| 4 | DESPESAS FINANCEIRAS (DF) |  | 0.94%
| 5 | LUCRO (L) |  | 6.74%
| BDI CALCULADO |  |  | 20.85%
| BDI ADOTADO |  |  | 20.85%
| AC = | Taxa de rateio da Administração Central |  | 3.43%
| I = | Taxa de tributos |  | 6.65%
| R = | Taxa de risco, seguros e garantia |  | 1.28%
| DF = | Taxa das Despesas Financeiras |  | 0.94%
| L = | Taxa de Lucro |  | 6.74%
Ministério do Desenvolvimento Regional - MDR
Companhia de Desenvolvimento dos Vales do São Francisco e do Parnaíba
3ª Superintendência Regional
Ministério do Desenvolvimento Regional - MDR
Companhia de Desenvolvimento dos Vales do São Francisco e do Parnaíba
3ª Superintendência Regional

## ENCARGOS SOCIAIS
ENCARGOS SOCIAIS (%)
SEM DESONERAÇÃO
Taxas de leis sociais e riscos do trabalho (%)
DISCRIMINAÇÃO |  | HORISTA | MENSALISTA
|  | % | %
A | ENCARGOS SOCIAIS BÁSICOS
A1 | Previdência Social (INSS) | 20 | 20
A2 | Fundo de Garantia por Tempo de Serviço (FGTS) | 8 | 8
A3 | Salário Educação | 2.5 | 2.5
A4 | Serviço Social da Indústira (Sesi) | 1.5 | 1.5
A5 | Serviço Nacional de Aprendizagem Industrial (Senai) | 1 | 1
A6 | Serviço de Apoio a Pequena e Média Empresa (Sebrae) | 0.6 | 0.6
A7 | Instituto Nacional de Colonização e Reforma Agrária (Incra) | 0.2 | 0.2
A8 | Seguro Contra os Acidentes de Trabalho | 3 | 3
A9 | Seconci (Serviço Social da Indústria da Construção e do Mobiliário) | 0 | 0
SUBTOTAL DE "A": |  | 36.8 | 36.8
B | ENCARGOS SOCIAIS QUE RECEBEM INCIDÊNCIA DE "A"
B1 | Repouso Semanal | 18.06 | -
B2 | Feriados | 4.33 | -
B3 | Auxílio-Enfermidade | 0.93 | 0.71
B4 | 13° Salário | 10.86 | 8.33
B5 | Licença-Paternidade | 0.07 | 0.06
B6 | Faltas Justificadas | 0.72 | 0.56
B7 | Dias de Chuva | 2.18 | 0
B8 | Auxílio Acidente de Trabalho | 0.11 | 0.09
B9 | Férias Gozadas | 7.69 | 5.9
B10 | Salário Maternidade | 0.03 | 0.02
SUBTOTAL DE "B": |  | 44.98 | 15.67
C | ENCARGOS SOCIAIS QUE NÃO RECEBEM INCIDÊNCIA DE "A"
C1 | Aviso Prévio Indenizado | 4.83 | 3.71
C2 | Aviso Prévio Trabalhado | 0.11 | 0.09
C3 | Férias Indenizadas | 5.96 | 4.58
C4 | Depósito Recisão sem Justa Causa | 4.96 | 3.81
C5 | Indenização Adicional | 0.41 | 0.31
SUBTOTAL DE "C": |  | 16.27 | 12.5
D | REINCIDÊNCIAS DE UM GRUPO SOBRE O OUTRO
D1 | Reincidência de "A" sobre "B" | 16.55 | 5.77
D2 | Reincidência de Grupo A sobre Aviso Prévio Trabalhado e Reincidência do FGTS sobre Aviso Prévio Indenizado | 0.43 | 0.33
SUBTOTAL DE "D": |  | 16.98 | 6.1
TOTAIS DE ENCARGOS SOCIAIS: |  | 115.03 | 71.07
Ministério do Desenvolvimento Regional - MDR
Companhia de Desenvolvimento dos Vales do São Francisco e do Parnaíba
3ª Superintendência Regional