## ITENS
EXECUÇÃO DOS SERVIÇOS DE PAVIMENTAÇÃO,RECAPEAMENTO E DRENAGEM EM VIAS URBANAS E RURAIS DE DIVERSOS MUNICÍPIOS DO ESTADO DE PERNAMBUCO, INSERIDOS NA ÁREA DE ATUAÇÃO DA 3ª SUPERINTENDÊNCIA REGIONAL DA CODEVASF, ATRAVÉS DE SISTEMA DE REGISTRO DE PREÇOS - SRP.
Data Base Utilizada: SINAPI - Outubro/2019; ORSE - Setembro/2019; SICRO DNIT - Outubro/2018 e COMPRASNET. |  |  | BDI %: | 21.41%
|  | Encargos Sociais: |  | Horista | Mensalista
|  |  |  | 115% | 71.07%
Anexo VI - Planilhas Orçamentárias
PLANILHA ORÇAMENTARIA NÁO DESONERADA - Agosto/2019
ITEM | DISCRIMINAÇÃO DOS SERVIÇOS | UND | QTDE. | PREÇO UNITÁRIO (R$) | TOTAL
1 | RECAPEAMENTO EM CBUQ | M³ | 16630 | 1666.293 | 27710446.67
2 | DRENAGEM | M | 4064.18 | 546.732 | 2222016.45
VALOR TOTAL DO SRP |  |  |  |  | 29932463.12
Ministério do Desenvolvimento Regional – MDR
Companhia de Desenvolvimento dos Vales do São Francisco e do Parnaíba
3ª GRD/UEP - 3ª Superintendência Regional

## SERVIÇOS PRELI
EXECUÇÃO DOS SERVIÇOS DE PAVIMENTAÇÃO,RECAPEAMENTO E DRENAGEM EM VIAS URBANAS E RURAIS DE DIVERSOS MUNICÍPIOS DO ESTADO DE PERNAMBUCO, INSERIDOS NA ÁREA DE ATUAÇÃO DA 3ª SUPERINTENDÊNCIA REGIONAL DA CODEVASF, ATRAVÉS DE SISTEMA DE REGISTRO DE PREÇOS - SRP.
Data Base Utilizada: SINAPI - Outubro/2019; ORSE - Setembro/2019; SICRO DNIT - Outubro/2018 e COMPRASNET. | [5 empty] | BDI %: | 21.41%
[5 empty] | Encargos Sociais: |  | Horista | Mensalista
[7 empty] | 115% | 71.07%
Anexo VI - Planilhas Orçamentárias
PLANILHA ORÇAMENTARIA NÁO DESONERADA - Agosto/2019
ITEM | CPUs | Fonte | Cód. | DISCRIMINAÇÃO DOS SERVIÇOS | UND | QTDE. | PREÇO UNITÁRIO (R$) | TOTAL
1 | IMPLANTAÇÃO DA OBRA
1.1 | SERVIÇOS INICIAIS
1.1.1 | CPU-01 | CODEVASF | 74209/1 | PLACA DE OBRA EM CHAPA DE ACO GALVANIZADO | m² | 72 | 461.84 | 33252.48
1.1.2 | CPU-02 | CODEVASF | 72840 | MOBILIZAÇÃO - TRANSPORTE COMERCIAL COM CAMINHAO CARROCERIA 9 T, RODOVIA PAVIMENTADA | t x km | 90774 | 1.06 | 96220.44
1.1.3 | CPU-02 | CODEVASF | 72840 | DESMOBILIZAÇÃO - TRANSPORTE COMERCIAL COM CAMINHAO CARROCERIA 9 T, RODOVIA PAVIMENTADA | t x km | 90774 | 1.06 | 96220.44
[5 empty] | ITEM 1: |  | TOTAL | 225693.36
2 | ADMINISTRAÇÃO DA OBRA
2.1 | CPU-03 | CODEVASF | 2.1 | ADMINISTRAÇÃO LOCAL | % | 1 | 350410.82 | 350410.82
2.2 | CPU-04 | CODEVASF | 2.2 | CANTEIRO DE OBRAS E ALMOXARIFADO | MÊS | 12 | 1353.72 | 16244.64
2.3 | CPU-11 | CODEVASF | 2.3 | FORNECIMENTO DE VEÍCULO 4X4, COM AR CONDICIONADO PARA APOIO À FISCALIZAÇÃO, INCLUINDO DESPESAS COM COMBUSTÍVEL, ÓLEOS, MANUTENÇÃO, LICENCIAMENTO, SEGUROS, IMPOSTOS ETC. | MÊS | 36 | 6319.63 | 227506.68
[5 empty] | ITEM 2: |  | TOTAL | 594162.14
[5 empty] | TOTAL ORÇADO |  |  | 819855.5
Ministério do Desenvolvimento Regional – MDR
Companhia de Desenvolvimento dos Vales do São Francisco e do Parnaíba
3ª GRD/UEP - 3ª Superintendência Regional

## Grupo I_ Recap _CBUQ
EXECUÇÃO DOS SERVIÇOS DE PAVIMENTAÇÃO,RECAPEAMENTO E DRENAGEM EM VIAS URBANAS E RURAIS DE DIVERSOS MUNICÍPIOS DO ESTADO DE PERNAMBUCO, INSERIDOS NA ÁREA DE ATUAÇÃO DA 3ª SUPERINTENDÊNCIA REGIONAL DA CODEVASF, ATRAVÉS DE SISTEMA DE REGISTRO DE PREÇOS - SRP.
Data Base Utilizada: SINAPI - Outubro/2019; ORSE - Setembro/2019; SICRO DNIT - Outubro/2018 e COMPRASNET. | [5 empty] | BDI %: | 21.41%
[5 empty] | Encargos Sociais: |  | Horista | Mensalista
[7 empty] | 115% | 71.07%
Anexo VI - Planilhas Orçamentárias
PLANILHA ORÇAMENTARIA NÁO DESONERADA - Agosto/2019 | [9 empty] | #REF!
ITEM | CPUs | Fonte | Cód. | DISCRIMINAÇÃO DOS SERVIÇOS | UND | QTDE. | PREÇO UNITÁRIO (R$) | TOTAL |  | 29932463.12 |  | #REF!
3 | RECAPEAMENTO
3.1 | CPU-05 | CODEVASF | 72943 | PINTURA DE LIGACAO COM EMULSAO RR-2C | M² | 717246.72 | 2.33 | 1671184.86 | 83149.4 |  | 332600
3.2 | CPU-06 | CODEVASF | 95995 | CONSTRUÇÃO DE PAVIMENTO COM APLICAÇÃO DE CONCRETO BETUMINOSO USINADO A QUENTE (CBUQ), CAMADA DE ROLAMENTO, COM ESPESSURA DE 5,0 CM - EXCLUSIVE TRANSPORTE. AF_03/2017 | M³ | 16630 | 1133.1 | 18843453 | 3326 |  | 5820.5 |  | 0.023186
3.3 | CPU-07 | CODEVASF | 5914622 | TRANSPORTE DE MATERIAL BETUMINOSO COM CAMINHÃO DISTRIBUIDOR - RODOVIA PAVIMENTADA | TXKM | 3944856.96 | 1.49 | 5877836.87 | 439938 |  | 16630 |  | 5.5
[5 empty] | ITEM 3: |  | TOTAL | 26392474.73
4 | SINALIZAÇÃO HORIZONTAL E VERTICAL
4.1 | CPU-08 | CODEVASF | 72947 | SINALIZACAO HORIZONTAL COM TINTA RETRORREFLETIVA A BASE DE RESINA ACRILICA COM MICROESFERAS DE VIDRO | M² | 16630 | 16.65 | 276889.5 |  |  |  |  | 1
4.2 | CPU-09 | CODEVASF | 4.2 | FORNECIMENTO E IMPLANTAÇÃO DE SUPORTE METÁLICO GALVANIZADO PARA PLACA DE REGULAMENTAÇÃO - D = 0,60 M | UND | 832 | 186.09 | 154826.88 |  | 29932463.12 | 29932463.12 |  | 0.05
4.3 | CPU-10 | CODEVASF | 4.3 | FORNECIMENTO E IMPLANTAÇÃO DE PLACA DE REGULAMENTAÇÃO EM AÇO D = 0,60 M - PELÍCULA RETRORREFLETIVA TIPO I E SI | UND | 832 | 166.11 | 138203.52 |  |  | 0 |  | 0
[5 empty] | ITEM 4: |  | TOTAL | 569919.9
[5 empty] | TOTAL ORÇADO |  |  | 26962394.63 |  | 1666.29 | 1666.293
0
Ministério do Desenvolvimento Regional – MDR
Companhia de Desenvolvimento dos Vales do São Francisco e do Parnaíba
3ª GRD/UEP - 3ª Superintendência Regional

## Grupo II - Drenagem
EXECUÇÃO DOS SERVIÇOS DE PAVIMENTAÇÃO,RECAPEAMENTO E DRENAGEM EM VIAS URBANAS E RURAIS DE DIVERSOS MUNICÍPIOS DO ESTADO DE PERNAMBUCO, INSERIDOS NA ÁREA DE ATUAÇÃO DA 3ª SUPERINTENDÊNCIA REGIONAL DA CODEVASF, ATRAVÉS DE SISTEMA DE REGISTRO DE PREÇOS - SRP.
Data Base Utilizada: SINAPI - Outubro/2019; ORSE - Setembro/2019; SICRO DNIT - Outubro/2018 e COMPRASNET. | [5 empty] | BDI %: | 21.41%
[5 empty] | Encargos Sociais: |  | Horista | Mensalista
[7 empty] | 115% | 71.07%
Anexo VI - Planilhas Orçamentárias
PLANILHA ORÇAMENTARIA NÁO DESONERADA - Agosto/2019 | [9 empty] | 2.5
ITEM | CPUs | Fonte | Cód. | DISCRIMINAÇÃO DOS SERVIÇOS | UND | QTDE. | PREÇO UNITÁRIO (R$) | TOTAL
5 | TERRAPLENAGEM
5.1 | CPU-12 | DNIT | 5501700 | DESM. DEST. LIMPEZA ÁREAS C/ARV. DIAM. ATÉ 0,15 M | M2 | 44100 | 0.46 | 20286 | 17640
5.2 | CPU-13 | DNIT | 5502109 | ESCAVAÇÃO, CARGA E TRANSPORTE DE MATERIAL DE 1ª CATEGORIA - DMT DE 50 A 200 M - CAMINHO DE SERVIÇO EM LEITO NATURAL - COM ESCAVADEIRA E CAMINHÃO BASCULANTE DE 14 M³ | M3 | 4061.85 | 4.29 | 17425.34 | 1624.74
5.3 | CPU-14 | DNIT | 5502110 | ESCAVAÇÃO, CARGA E TRANSPORTE DE MATERIAL DE 1ª CATEGORIA - DMT DE 200 A 400 M - CAMINHO DE SERVIÇO EM LEITO NATURAL - COM ESCAVADEIRA E CAMINHÃO BASCULANTE DE 14 M³ | M3 | 9129.85 | 4.97 | 45375.35 | 3651.94
5.4 | CPU-15 | DNIT | 5502112 | ESCAVAÇÃO, CARGA E TRANSPORTE DE MATERIAL DE 1ª CATEGORIA - DMT DE 600 A 800 M - CAMINHO DE SERVIÇO EM LEITO NATURAL - COM ESCAVADEIRA E CAMINHÃO BASCULANTE DE 14 M³ | M3 | 11189.88 | 5.06 | 56620.79 | 4475.95
5.5 | CPU-16 | DNIT | 5502114 | ESCAVAÇÃO, CARGA E TRANSPORTE DE MATERIAL DE 1ª CATEGORIA - DMT DE 1000 A 1200 M - CAMINHO DE SERVIÇO EM LEITO NATURAL - COM ESCAVADEIRA E CAMINHÃO BASCULANTE DE 14 M³ | M3 | 3855.28 | 6.3 | 24288.26 | 1542.11
5.6 | CPU-17 | DNIT | 5502834 | ESCAVAÇÃO, CARGA E TRANSPORTE DE MATERIAL DE 1ª CATEGORIA NA DISTÂNCIA DE 3.000 M - CAMINHO DE SERVIÇO EM LEITO NATURAL - COM ESCAVADEIRA E CAMINHÃO BASCULANTE DE 14 M³ | M3 | 27752.4 | 9.49 | 263370.28 | 11100.96
5.7 | CPU-18 | DNIT | 5502880 | ESCAVAÇÃO, CARGA E TRANSPORTE DE MATERIAL DE 2ª CATEGORIA NA DISTÂNCIA DE 3.000 M - CAMINHO DE SERVIÇO EM LEITO NATURAL - COM ESCAVADEIRA E CAMINHÃO BASCULANTE DE 14 M³ | M3 | 7933.8 | 6.51 | 51649.04 | 3173.52
5.8 | CPU-19 | DNIT | 5502886 | ESCAVAÇÃO, CARGA E TRANSPORTE DE MATERIAL DE 3ª CATEGORIA NA DISTÂNCIA DE 3.000 M - CAMINHO DE SERVIÇO EM LEITO NATURAL COM CAMINHÃO BASCULANTE DE 12 M³ | M3 | 11107.33 | 33.92 | 376760.63 | 4442.93
5.9 | CPU-20 | DNIT | 5914359 | TRANSPORTE COM CAMINHÃO BASCULANTE DE 10 M³ - RODOVIA EM LEITO NATURAL (BOTA FORA) | T.KM | 222841.88 | 0.84 | 187187.18 | 59895.68
5.10 | CPU-21 | DNIT | 5502978 | COMPACTAÇÃO DE ATERROS A 100% PROCTOR NORMAL | M3 | 30408.91 | 3.74 | 113729.32 | 8688.26
[5 empty] | ITEM 5: |  | TOTAL | 1156692.19
6 | DRENAGEM
6.1 | CPU-22 | SINAPI | 94273 | ASSENTAMENTO DE GUIA (MEIO-FIO) EM TRECHO RETO, CONFECCIONADA EM CONCRETO PRÉ-FABRICADO, DIMENSÕES 100X15X13X30 CM (COMPRIMENTO X BASE INFERIOR X BASE SUPERIOR X ALTURA), PARA VIAS URBANAS (USO VIÁRIO). AF_06/2016 | M | 1694.18 | 41.74 | 70715.07 | 677.67
6.2 | CPU-23 | DNIT | 2003387 | ENTRADA PARA DESCIDA D'ÁGUA - EDA 02 - AREIA E BRITA COMERCIAIS | UND | 5 | 58.93 | 294.65 | 2
6.3 | CPU-24 | DNIT | 2003391 | DESCIDA D'ÁGUA DE ATERROS TIPO RÁPIDO - DAR 02 - AREIA E BRITA COMERCIAIS | M | 22.5 | 145.27 | 3268.58 | 9
6.4 | CPU-25 | DNIT | 2003411 | DESCIDA D'ÁGUA DE ATERROS EM DEGRAUS - DAD 04 - AREIA E BRITA COMERCIAIS | M | 212.5 | 430.57 | 91496.13 | 85
6.5 | CPU-26 | DNIT | 2003417 | DESCIDA D'ÁGUA DE ATERROS EM DEGRAUS - DAD 07 - AREIA E BRITA COMERCIAIS | M | 97.5 | 586.77 | 57210.08 | 39
6.6 | CPU-27 | DNIT | 2003421 | DESCIDA D'ÁGUA DE ATERROS EM DEGRAUS - DAD 09 - AREIA E BRITA COMERCIAIS | M | 55 | 756.69 | 41617.95 | 22
6.7 | CPU-28 | DNIT | 2003453 | DISSIPADOR DE ENERGIA - DEB 03 - AREIA E PEDRA DE MÃO COMERCIAIS | UND | 10 | 1277.72 | 12777.2 | 4
6.8 | CPU-29 | DNIT | 2003457 | DISSIPADOR DE ENERGIA - DEB 05 - AREIA E PEDRA DE MÃO COMERCIAIS | UND | 7.5 | 2435.42 | 18265.65 | 3
6.9 | CPU-30 | DNIT | 2003459 | DISSIPADOR DE ENERGIA - DEB 06 - AREIA E PEDRA DE MÃO COMERCIAIS | UND | 5 | 3102.13 | 15510.65 | 2
6.10 | CPU-31 | DNIT | 2003447 | DISSIPADOR DE ENERGIA - DES 04 - AREIA E PEDRA DE MÃO COMERCIAIS | UND | 7.5 | 261.97 | 1964.78 | 3
6.11 | CPU-32 | DNIT | 2003355 | SARJETA DE CANTEIRO CENTRAL DE CONCRETO - SCC 04 - AREIA E BRITA COMERCIAIS | M | 2625 | 68.97 | 181046.25 | 700
6.12 | CPU-33 | DNIT | 2003319 | SARJETA TRIANGULAR DE CONCRETO - STC 01 - AREIA E BRITA COMERCIAIS | M | 550 | 77.58 | 42669 | 220
6.13 | CPU-34 | DNIT | 2003307 | VALETA DE PROTEÇÃO DE CORTES COM REVESTIMENTO DE CONCRETO - VPC 03 - AREIA E BRITA COMERCIAIS | M | 50 | 118.03 | 5901.5 | 20
6.14 | CPU-35 | DNIT | Comp. 01 | TRANSPOSIÇÃO DE SEGMENTOS DE SARJETA - TSS 07 - AREIA E BRITA COMERCIAIS | M | 20 | 407.42 | 8148.4 | 8
6.15 | CPU-36 | DNIT | 4805749 | ESCAVAÇÃO MANUAL DE VALA EM MATERIAL DE 1ª CATEGORIA | M3 | 949.2 | 64.8 | 61508.16 | 316.4
6.16 | CPU-37 | DNIT | 4805757 | ESCAVAÇÃO MECÂNICA DE VALA EM MATERIAL DE 1ª CATEGORIA | M3 | 791 | 6.97 | 5513.27 | 316.4
6.17 | CPU-38 | DNIT | 4915609 | REGULARIZAÇÃO DE VALAS COM APILOAMENTO DO FUNDO | M2 | 1977.5 | 1.85 | 3658.38 | 791
6.18 | CPU-39 | SINAPI | 94964 | CONCRETO FCK = 20 MPA - CONFECÇÃO EM BETONEIRA E LANÇAMENTO MANUAL - AREIA E BRITA COMERCIAIS | M3 | 678 | 370.54 | 251226.12 | 135.6
[5 empty] | ITEM 6: |  | TOTAL | 872791.82
7 | SERVIÇOS COMPLEMENTARES
7.1 | CPU-40 | SINAPI | 83344 | ESPALHAMENTO DE MATERIAL EM BOTAFORA | M3 | 102692.15 | 1.09 | 111934.44 | 22324.38
7.2 | CPU-41 | SINAPI | 73822/2 | LIMPEZA MECANIZADA DA CAMADA VEGETAL | M2 | 34647.13 | 0.61 | 21134.75 | 7411.15
[5 empty] | ITEM 7: |  | TOTAL | 133069.19
[5 empty] | TOTAL ORÇADO |  |  | 2162553.2
546.732
Ministério do Desenvolvimento Regional – MDR
Companhia de Desenvolvimento dos Vales do São Francisco e do Parnaíba
3ª GRD/UEP - 3ª Superintendência Regional

## CPU_Drena
EXECUÇÃO DOS SERVIÇOS DE PAVIMENTAÇÃO,RECAPEAMENTO E DRENAGEM EM VIAS URBANAS E RURAIS DE DIVERSOS MUNICÍPIOS DO ESTADO DE PERNAMBUCO, INSERIDOS NA ÁREA DE ATUAÇÃO DA 3ª SUPERINTENDÊNCIA REGIONAL DA CODEVASF, ATRAVÉS DE SISTEMA DE REGISTRO DE PREÇOS - SRP.
Data Base Utilizada: SINAPI - Outubro/2019; ORSE - Setembro/2019; SICRO DNIT - Outubro/2018 e COMPRASNET. |  |  |  |  | BDI %: | 21.41%
|  |  |  | Encargos Sociais: |  | Horista | Mensalista
[6 empty] | 115% | 71.07%
COMPOSIÇÕES DE CUSTO UNITARIO
CPU-12 | DNIT | 5501700 | DESM. DEST. LIMPEZA ÁREAS C/ARV. DIAM. ATÉ 0,15 M | M² | COEF. | PRECO UNITÁRIO (R$) | TOTAL (R$)
COMP. SINAPI | SINAPI | 5855 | TRATOR DE ESTEIRAS COM LÂMINA - 259 KW | CHP | 0.0008655 | 405,30 | 0.35
COMP. SINAPI | SINAPI | 88316 | SERVENTE | H | 0.0017311 | 16,01 | 0.03
|  |  |  | Sub total: |  |  | 0.38
[5 empty] | BDI | 21.41% | 0.08
|  |  |  | CPU-12 | PREÇO UNITÁRIO TOTAL: |  | 0.46
CPU-13 | CODEVASF | 5502109 | ESCAVAÇÃO, CARGA E TRANSPORTE DE MATERIAL DE 1ª CATEGORIA - DMT DE 50 A 200 M - CAMINHO DE SERVIÇO EM LEITO NATURAL - COM ESCAVADEIRA E CAMINHÃO BASCULANTE DE 14 M³ | M³ | COEF. | PRECO UNITÁRIO (R$) | TOTAL (R$)
COMP. SINAPI | SINAPI | 88316 | SERVENTE COM ENCARGOS COMPLEMENTARES | H | 0.0045181 | 16,01 | 0.07
COMP. SINAPI | SINAPI | 89876 | CAMINHÃO BASCULANTE COM CAPACIDADE DE 14 M³ - 323 KW | CHP | 0.013283 | 205,40 | 2.73
COMP. SINAPI | SINAPI | 89877 | CAMINHÃO BASCULANTE COM CAPACIDADE DE 14 M³ - 323 KW | CHI | 0.0002711 | 55,82 | 0.02
COMP. SINAPI | SINAPI | 95720 | ESCAVADEIRA HIDRÁULICA SOBRE ESTEIRA COM CAÇAMBA COM CAPACIDADE DE 1,5 M³ - 110 KW | CHP | 0.0045181 | 156,33 | 0.71
|  |  |  | Sub total: |  |  | 3.53
[5 empty] | BDI | 21.41% | 0.76
|  |  |  | CPU-13 | PREÇO UNITÁRIO TOTAL: |  | 4.29
CPU-14 | CODEVASF | 5502110 | ESCAVAÇÃO, CARGA E TRANSPORTE DE MATERIAL DE 1ª CATEGORIA - DMT DE 200 A 400 M - CAMINHO DE SERVIÇO EM LEITO NATURAL - COM ESCAVADEIRA E CAMINHÃO BASCULANTE DE 14 M³ | % | COEF. | PRECO UNITÁRIO (R$) | TOTAL (R$)
COMP. SINAPI | SINAPI | 88316 | SERVENTE COM ENCARGOS COMPLEMENTARES | H | 0.0045249 | 16,01 | 0.07
COMP. SINAPI | SINAPI | 89876 | CAMINHÃO BASCULANTE COM CAPACIDADE DE 14 M³ - 323 KW | CHP | 0.015362 | 205,40 | 3.16
COMP. SINAPI | SINAPI | 89877 | CAMINHÃO BASCULANTE COM CAPACIDADE DE 14 M³ - 323 KW | CHI | 0.0027109 | 55,82 | 0.15
COMP. SINAPI | SINAPI | 95720 | ESCAVADEIRA HIDRÁULICA SOBRE ESTEIRA COM CAÇAMBA COM CAPACIDADE DE 1,5 M³ - 110 KW | CHP | 0.0045181 | 156,33 | 0.71
|  |  |  | Sub total: |  |  | 4.09
[5 empty] | BDI | 21.41% | 0.88
|  |  |  | CPU-14 | PREÇO TOTAL: |  | 4.97
CPU-15 | CODEVASF | 5502112 | ESCAVAÇÃO, CARGA E TRANSPORTE DE MATERIAL DE 1ª CATEGORIA - DMT DE 600 A 800 M - CAMINHO DE SERVIÇO EM LEITO NATURAL - COM ESCAVADEIRA E CAMINHÃO BASCULANTE DE 14 M³ | M³ | COEF. | PRECO UNITÁRIO (R$) | TOTAL (R$)
COMP. SINAPI | SINAPI | 88316 | SERVENTE COM ENCARGOS COMPLEMENTARES | H | 0.0045181 | 16,01 | 0.07
COMP. SINAPI | SINAPI | 89876 | CAMINHÃO BASCULANTE COM CAPACIDADE DE 14 M³ - 323 KW | CHP | 0.018524 | 205,40 | 3.8
COMP. SINAPI | SINAPI | 89877 | CAMINHÃO BASCULANTE COM CAPACIDADE DE 14 M³ - 323 KW | CHI | 0.0040663 | 55,82 | 0.23
COMP. SINAPI | SINAPI | 95720 | ESCAVADEIRA HIDRÁULICA SOBRE ESTEIRA COM CAÇAMBA COM CAPACIDADE DE 1,5 M³ - 110 KW | CHP | 0.0004502 | 156,33 | 0.07
|  |  |  | Sub total: |  |  | 4.17
[5 empty] | BDI | 21.41% | 0.89
|  |  |  | CPU-15 | PREÇO UNITÁRIO TOTAL: |  | 5.06
CPU-16 | CODEVASF | 5502114 | ESCAVAÇÃO, CARGA E TRANSPORTE DE MATERIAL DE 1ª CATEGORIA - DMT DE 1000 A 1200 M - CAMINHO DE SERVIÇO EM LEITO NATURAL - COM ESCAVADEIRA E CAMINHÃO BASCULANTE DE 14 M³ | M³ | COEF. | PRECO UNITÁRIO (R$) | TOTAL (R$)
COMP. SINAPI | SINAPI | 88316 | SERVENTE COM ENCARGOS COMPLEMENTARES | H | 0.0045181 | 16,01 | 0.07
COMP. SINAPI | SINAPI | 89876 | CAMINHÃO BASCULANTE COM CAPACIDADE DE 14 M³ - 323 KW | CHP | 0.021009 | 205,40 | 4.32
COMP. SINAPI | SINAPI | 89877 | CAMINHÃO BASCULANTE COM CAPACIDADE DE 14 M³ - 323 KW | CHI | 0.0015813 | 55,82 | 0.09
COMP. SINAPI | SINAPI | 95720 | ESCAVADEIRA HIDRÁULICA SOBRE ESTEIRA COM CAÇAMBA COM CAPACIDADE DE 1,5 M³ - 110 KW | CHP | 0.0045181 | 156,33 | 0.71
|  |  |  | Sub total: |  |  | 5.19
[5 empty] | BDI | 21.41% | 1.11
|  |  |  | CPU-16 | PREÇO UNITÁRIO TOTAL: |  | 6.3
CPU-17 | CODEVASF | 5502834 | ESCAVAÇÃO, CARGA E TRANSPORTE DE MATERIAL DE 1ª CATEGORIA NA DISTÂNCIA DE 3.000 M - CAMINHO DE SERVIÇO EM LEITO NATURAL - COM ESCAVADEIRA E CAMINHÃO BASCULANTE DE 14 M³ | M³ | COEF. | PRECO UNITÁRIO (R$) | TOTAL (R$)
COMP. SINAPI | SINAPI | 88316 | SERVENTE COM ENCARGOS COMPLEMENTARES | H | 0.0045181 | 16,01 | 0.07
COMP. SINAPI | SINAPI | 89876 | CAMINHÃO BASCULANTE COM CAPACIDADE DE 14 M³ - 323 KW | CHP | 0.033615 | 205,40 | 6.9
COMP. SINAPI | SINAPI | 89877 | CAMINHÃO BASCULANTE COM CAPACIDADE DE 14 M³ - 323 KW | CHI | 0.0025302 | 55,82 | 0.14
COMP. SINAPI | SINAPI | 95720 | ESCAVADEIRA HIDRÁULICA SOBRE ESTEIRA COM CAÇAMBA COM CAPACIDADE DE 1,5 M³ - 110 KW | CHP | 0.0045181 | 156,33 | 0.71
|  |  |  | Sub total: |  |  | 7.82
[5 empty] | BDI | 21.41% | 1.67
|  |  |  | CPU-17 | PREÇO UNITÁRIO TOTAL: |  | 9.49
CPU-18 | CODEVASF | 5502880 | ESCAVAÇÃO, CARGA E TRANSPORTE DE MATERIAL DE 2ª CATEGORIA NA DISTÂNCIA DE 3.000 M - CAMINHO DE SERVIÇO EM LEITO NATURAL - COM ESCAVADEIRA E CAMINHÃO BASCULANTE DE 14 M³ | M³ | COEF. | PRECO UNITÁRIO (R$) | TOTAL (R$)
COMP. SINAPI | SINAPI | 88316 | SERVENTE COM ENCARGOS COMPLEMENTARES | H | 0.0045181 | 16,01 | 0.07
COMP. SINAPI | SINAPI | 89876 | CAMINHÃO BASCULANTE COM CAPACIDADE DE 14 M³ - 323 KW | CHP | 0.022139 | 205,40 | 4.55
COMP. SINAPI | SINAPI | 89877 | CAMINHÃO BASCULANTE COM CAPACIDADE DE 14 M³ - 323 KW | CHI | 0.0004518 | 55,82 | 0.03
COMP. SINAPI | SINAPI | 95720 | ESCAVADEIRA HIDRÁULICA SOBRE ESTEIRA COM CAÇAMBA COM CAPACIDADE DE 1,5 M³ - 110 KW | CHP | 0.0045181 | 156,33 | 0.71
|  |  |  | Sub total: |  |  | 5.36
[5 empty] | BDI | 21.41% | 1.15
|  |  |  | CPU-18 | PREÇO UNITÁRIO TOTAL: |  | 6.51
CPU-19 | CODEVASF | 5502886 | ESCAVAÇÃO, CARGA E TRANSPORTE DE MATERIAL DE 3ª CATEGORIA NA DISTÂNCIA DE 3.000 M - CAMINHO DE SERVIÇO EM LEITO NATURAL COM CAMINHÃO BASCULANTE DE 12 M³ | M² | COEF. | PRECO UNITÁRIO (R$) | TOTAL (R$)
COMP. SINAPI | SINAPI | 91386 | CAMINHÃO BASCULANTE PARA ROCHA COM CAPACIDADE DE 12 M³ - 188 KW | CHP | 0.06 | 162,20 | 9.73
COMP. SINAPI | SINAPI | 96035 | CAMINHÃO BASCULANTE PARA ROCHA COM CAPACIDADE DE 12 M³ - 188 KW | CHI | 0 | 169,75 | 0
COMP. SINAPI | SINAPI | 5944 | CARREGADEIRA DE PNEUS PARA ROCHA COM CAPACIDADE DE 2,9 M³ - 96 KW | CHP | 0.01 | 147,36 | 1.47
COMP. SINAPI | SINAPI | 5946 | CARREGADEIRA DE PNEUS PARA ROCHA COM CAPACIDADE DE 2,9 M³ - 96 KW | CHI | 0 | 66,98 | 0
COMP. SINAPI | SINAPI | 5953 | COMPRESSOR DE AR PORTÁTIL DE 124 PCM - 27 Kw | CHP | 0.015385 | 35,88 | 0.55
COMP. SINAPI | SINAPI | 5795 | MARTELETE PERFURADOR/ROMPEDOR A AR COMPRIMIDO DE 25 KG | CHP | 0.015385 | 29,31 | 0.45
COMP. SINAPI | SINAPI | 95708 | PERFURATRIZ SOBRE ESTEIRAS - 145 KW | CHP | 0.015385 | 114,40 | 1.76
COMP. SINAPI | SINAPI | 88843 | TRATOR DE ESTEIRAS COM LÂMINA - 112 KW | CHP | 0.0058462 | 139,27 | 0.81
COMP. SINAPI | SINAPI | 88844 | TRATOR DE ESTEIRAS COM LÂMINA - 112 KW | CHI | 0.0095385 | 57,21 | 0.55
INS. SICRO | DNIT | M2062 | COROA PARA PERFURATRIZ T38 - D = 2 1/2" | und | 0.00045 | 507.75 | 0.23
INS. SICRO | DNIT | M2042 | EMULSÃO EXPLOSIVA ENCARTUCHADA | kg | 0.56 | 11.26 | 6.31
INS. SICRO | DNIT | M2065 | HASTE PARA PERFURATRIZ DE ESTEIRA T38 DE 1 1/2" X 3 M | und | 0.00034 | 1146.46 | 0.39
INS. SICRO | DNIT | M2066 | LUVA PARA PERFURATRIZ DE ESTEIRA T38 - D = 1 1/2" | und | 0.00034 | 201.28 | 0.07
INS. SICRO | DNIT | M2144 | NONEL DE COLUNA COM 6 M | und | 0.04 | 11.95 | 0.48
INS. SICRO | DNIT | M2141 | NONEL DE INICIAÇÃO PARA FOGACHO COM 6 M | und | 0.15 | 11.95 | 1.79
INS. SICRO | DNIT | M2143 | NONEL DE LIGAÇÃO | und | 0.01571 | 11.67 | 0.18
INS. SICRO | DNIT | M2146 | NONEL INICIADOR COM 150 M | und | 0.00143 | 188.15 | 0.27
INS. SICRO | DNIT | M2067 | PUNHO PARA PERFURATRIZ DE ESTEIRA T38 - D = 1 1/2" | und | 0.00028 | 839.76 | 0.24
INS. SICRO | DNIT | M2145 | SÉRIE DE BROCAS S-12 - D = 22 MM | und | 0.00333 | 527.57 | 1.76
COMP. SINAPI | SINAPI | 88257 | BLASTER | H | 0.015385 | 26,34 | 0.41
COMP. SINAPI | SINAPI | 88316 | SERVENTE COM ENCARGOS COMPLEMENTARES | H | 0.030769 | 16,01 | 0.49
|  |  |  | Sub total: |  |  | 27.94
[5 empty] | BDI | 21.41% | 5.98
|  |  |  | CPU-19 | PREÇO UNITÁRIO TOTAL: |  | 33.92
CPU-20 | CODEVASF | 5914359 | TRANSPORTE COM CAMINHÃO BASCULANTE DE 10 M³ - RODOVIA EM LEITO NATURAL (BOTA FORA) | T.KM | COEF. | PRECO UNITÁRIO (R$) | TOTAL (R$)
COMP. SINAPI | SINAPI | 91386 | CAMINHÃO BASCULANTE PARA ROCHA COM CAPACIDADE DE 12 M³ - 188 KW | CHP | 0.0042495 | 162,20 | 0.69
|  |  |  | Sub total: |  |  | 0.69
[5 empty] | BDI | 21.41% | 0.15
|  |  |  | CPU-20 | PREÇO UNITÁRIO TOTAL: |  | 0.84
CPU-21 | CODEVASF | 5502978 | COMPACTAÇÃO DE ATERROS A 100% PROCTOR NORMAL | M3 | COEF. | PRECO UNITÁRIO (R$) | TOTAL (R$)
COMP. SINAPI | SINAPI | 5901 | CAMINHÃO TANQUE COM CAPACIDADE DE 10.000 L - 188 KW | CHP | 0.0058929 | 191,04 | 1.13
COMP. SINAPI | SINAPI | 5903 | CAMINHÃO TANQUE COM CAPACIDADE DE 10.000 L - 188 KW | CHI | 5.95e-05 | 46,42 | 0
COMP. SINAPI | SINAPI | 5689 | GRADE DE 24 DISCOS REBOCÁVEL DE 24" | CHP | 0.0030952 | 3,36 | 0.01
COMP. SINAPI | SINAPI | 5690 | GRADE DE 24 DISCOS REBOCÁVEL DE 24" | CHI | 0.0028571 | 2,17 | 0.01
COMP. SINAPI | SINAPI | 5932 | MOTONIVELADORA - 93 KW | CHP | 0.0017262 | 156,65 | 0.27
COMP. SINAPI | SINAPI | 5934 | MOTONIVELADORA - 93 KW | CHI | 0.0042262 | 68,18 | 0.29
COMP. SINAPI | SINAPI | 7049 | ROLO COMP. PÉ DE CARNEIRO VIBR. AUTOP. DE 11,6 T - 82 KW | H | 0.0059524 | 142,79 | 0.85
COMP. SINAPI | SINAPI | 89035 | TRATOR AGRÍCOLA - 77 KW | CHP | 0.0030952 | 124,63 | 0.39
COMP. SINAPI | SINAPI | 5845 | TRATOR AGRÍCOLA - 77 KW | CHI | 0.0028571 | 43,79 | 0.13
|  |  |  | Sub total: |  |  | 3.08
[5 empty] | BDI | 21.41% | 0.66
|  |  |  | CPU-21 | PREÇO UNITÁRIO TOTAL: |  | 3.74
CPU-22 | CODEVASF | 94273 | ASSENTAMENTO DE GUIA (MEIO-FIO) EM TRECHO RETO, CONFECCIONADA EM CONCRETO PRÉ-FABRICADO, DIMENSÕES 100X15X13X30 CM (COMPRIMENTO X BASE INFERIOR X BASE SUPERIOR X ALTURA), PARA VIAS URBANAS (USO VIÁRIO). AF_06/2016 | M | COEF. | PRECO UNITÁRIO (R$) | TOTAL (R$)
INS. SINAPI | SINAPI | 370 | AREIA MEDIA - POSTO JAZIDA/FORNECEDOR (RETIRADO NA JAZIDA, SEM TRANSPORTE) | M3 | 0.007 | 77,00 | 0.54
INS. SINAPI | SINAPI | 4059 | MEIO-FIO OU GUIA DE CONCRETO, PRE-MOLDADO, COMP 1 M, *30 X 15/ 12* CM (H X L1/L2) | M | 1.005 | 18,75 | 18.84
COMP. SINAPI | SINAPI | 88309 | PEDREIRO COM ENCARGOS COMPLEMENTARES | H | 0.394 | 19,94 | 7.86
COMP. SINAPI | SINAPI | 88316 | SERVENTE COM ENCARGOS COMPLEMENTARES | H | 0.394 | 16,01 | 6.31
COMP. SINAPI | SINAPI | 88629 | ARGAMASSA TRAÇO 1:3 (EM VOLUME DE CIMENTO E AREIA MÉDIA ÚMIDA), PREPARO MANUAL. AF_08/2019 | M3 | 0.002 | 412,77 | 0.83
|  |  |  | Sub total: |  |  | 34.38
[5 empty] | BDI | 21.41% | 7.36
|  |  |  | CPU-22 | PREÇO UNITÁRIO TOTAL: |  | 41.74
CPU-23 | CODEVASF | 2003387 | ENTRADA PARA DESCIDA D'ÁGUA - EDA 02 - AREIA E BRITA COMERCIAIS | UNID | COEF. | PRECO UNITÁRIO (R$) | TOTAL (R$)
COMP. SINAPI | SINAPI | 94964 | CONCRETO FCK = 20 MPA - CONFECÇÃO EM BETONEIRA E LANÇAMENTO MANUAL - AREIA E BRITA COMERCIAIS | M3 | 0.14 | 305,20 | 42.73
COMP.SICRO | DNIT | 3103302 | FORMAS DE TÁBUAS DE PINHO PARA DISPOSITIVOS DE DRENAGEM - UTILIZAÇÃO DE 3 VEZES - CONFECÇÃO, INSTALAÇÃO E RETIRADA | M² | 0.1 | 58.14 | 5.81
|  |  |  | Sub total: |  |  | 48.54
[5 empty] | BDI | 21.41% | 10.39
|  |  |  | CPU-23 | PREÇO UNITÁRIO TOTAL: |  | 58.93
CPU-24 | CODEVASF | 2003391 | DESCIDA D'ÁGUA DE ATERROS TIPO RÁPIDO - DAR 02 - AREIA E BRITA COMERCIAIS | M | COEF. | PRECO UNITÁRIO (R$) | TOTAL (R$)
COMP. SINAPI | SINAPI | 88316 | SERVENTE COM ENCARGOS COMPLEMENTARES | H | 0.14 | 16,01 | 2.24
INS. SINAPI | SINAPI | 41899 | CIMENTO ASFÁLTICO CAP 50/70 | T | 0.00016 | 3.159,43 | 0.51
COMP. ORSE | ORSE | 12651/ORSE | APILOAMENTO MANUAL | M3 | 0.15 | 19.07 | 2.86
COMP. SINAPI | SINAPI | 94964 | CONCRETO FCK = 20 MPA - CONFECÇÃO EM BETONEIRA E LANÇAMENTO MANUAL - AREIA E BRITA COMERCIAIS | M3 | 0.137 | 305,20 | 41.81
COMP.SICRO | DNIT | 4805751 | ESCAVAÇÃO MANUAL EM MATERIAL DE 1ª CATEGORIA NA PROFUNDIDADE DE ATÉ 2M | M3 | 0.2 | 41.41 | 8.28
COMP.SICRO | DNIT | 3103302 | FORMAS DE TÁBUAS DE PINHO PARA DISPOSITIVOS DE DRENAGEM - UTILIZAÇÃO DE 3 VEZES - CONFECÇÃO, INSTALAÇÃO E RETIRADA | M² | 1.1 | 58.14 | 63.95
|  |  |  | Sub total: |  |  | 119.65
[5 empty] | BDI | 21.41% | 25.62
|  |  |  | CPU-24 | PREÇO UNITÁRIO TOTAL: |  | 145.27
CPU-25 | CODEVASF | 2003411 | DESCIDA D'ÁGUA DE ATERROS EM DEGRAUS - DAD 04 - AREIA E BRITA COMERCIAIS | M | COEF. | PRECO UNITÁRIO (R$) | TOTAL (R$)
COMP. ORSE | ORSE | 12651/ORSE | APILOAMENTO MANUAL | m³ | 0.11 | 19.07 | 2.1
COMP.SICRO | DNIT | 407820 | ARMAÇÃO EM AÇO CA-60 - FORNECIMENTO, PREPARO E COLOCAÇÃO | kg | 11.96 | 8.88 | 106.2
COMP. SINAPI | SINAPI | 94964 | CONCRETO FCK = 20 MPA - CONFECÇÃO EM BETONEIRA E LANÇAMENTO MANUAL - AREIA E BRITA COMERCIAIS | m³ | 0.59 | 305,20 | 180.07
COMP.SICRO | DNIT | 2003842 | ENCHIMENTO DE JUNTA DE CONCRETO COM ARGAMASSA ASFÁLTICA DE DENSIDADE 1.700 KG/M³ - ESPESSURA DE 1 CM | kg | 0.48603 | 41.44 | 20.14
COMP.SICRO | DNIT | 4805751 | ESCAVAÇÃO MANUAL EM MATERIAL DE 1ª CATEGORIA NA PROFUNDIDADE DE ATÉ 2M | m³ | 0.37 | 41.41 | 15.32
COMP.SICRO | DNIT | 3103302 | FORMAS DE TÁBUAS DE PINHO PARA DISPOSITIVOS DE DRENAGEM - UTILIZAÇÃO DE 3 VEZES - CONFECÇÃO, INSTALAÇÃO E RETIRADA | m² | 0.53 | 58.14 | 30.81
|  |  |  | Sub total: |  |  | 354.64
[5 empty] | BDI | 21.41% | 75.93
|  |  |  | CPU-25 | PREÇO UNITÁRIO TOTAL: |  | 430.57
CPU-26 | CODEVASF | 2003417 | DESCIDA D'ÁGUA DE ATERROS EM DEGRAUS - DAD 07 - AREIA E BRITA COMERCIAIS | M | COEF. | PRECO UNITÁRIO (R$) | TOTAL (R$)
COMP. ORSE | ORSE | 12651/ORSE | APILOAMENTO MANUAL | m³ | 0.43 | 19.07 | 8.2
COMP. SINAPI | SINAPI | 94964 | CONCRETO FCK = 20 MPA - CONFECÇÃO EM BETONEIRA E LANÇAMENTO MANUAL - AREIA E BRITA COMERCIAIS | m³ | 1.07 | 305,20 | 326.56
COMP.SICRO | DNIT | 2003842 | ENCHIMENTO DE JUNTA DE CONCRETO COM ARGAMASSA ASFÁLTICA DE DENSIDADE 1.700 KG/M³ - ESPESSURA DE 1 CM | kg | 0.68221 | 41.44 | 28.27
COMP.SICRO | DNIT | 4805751 | ESCAVAÇÃO MANUAL EM MATERIAL DE 1ª CATEGORIA NA PROFUNDIDADE DE ATÉ 2M | m³ | 1.43 | 41.41 | 59.22
COMP.SICRO | DNIT | 3103302 | FORMAS DE TÁBUAS DE PINHO PARA DISPOSITIVOS DE DRENAGEM - UTILIZAÇÃO DE 3 VEZES - CONFECÇÃO, INSTALAÇÃO E RETIRADA | m² | 1.05 | 58.14 | 61.05
|  |  |  | Sub total: |  |  | 483.3
[5 empty] | BDI | 21.41% | 103.47
|  |  |  | CPU-26 | PREÇO UNITÁRIO TOTAL: |  | 586.77
CPU-27 | CODEVASF | 2003421 | DESCIDA D'ÁGUA DE ATERROS EM DEGRAUS - DAD 09 - AREIA E BRITA COMERCIAIS | M | COEF. | PRECO UNITÁRIO (R$) | TOTAL (R$)
COMP. ORSE | ORSE | 12651/ORSE | APILOAMENTO MANUAL | m³ | 0.66 | 19.07 | 12.59
COMP. SINAPI | SINAPI | 94964 | CONCRETO FCK = 20 MPA - CONFECÇÃO EM BETONEIRA E LANÇAMENTO MANUAL - AREIA E BRITA COMERCIAIS | m³ | 1.34 | 305,20 | 408.97
COMP.SICRO | DNIT | 2003842 | ENCHIMENTO DE JUNTA DE CONCRETO COM ARGAMASSA ASFÁLTICA DE DENSIDADE 1.700 KG/M³ - ESPESSURA DE 1 CM | kg | 0.79254 | 41.44 | 32.84
COMP.SICRO | DNIT | 4805751 | ESCAVAÇÃO MANUAL EM MATERIAL DE 1ª CATEGORIA NA PROFUNDIDADE DE ATÉ 2M | m³ | 2.21 | 41.41 | 91.52
COMP.SICRO | DNIT | 3103302 | FORMAS DE TÁBUAS DE PINHO PARA DISPOSITIVOS DE DRENAGEM - UTILIZAÇÃO DE 3 VEZES - CONFECÇÃO, INSTALAÇÃO E RETIRADA | m² | 1.33 | 58.14 | 77.33
|  |  |  | Sub total: |  |  | 623.25
[5 empty] | BDI | 21.41% | 133.44
|  |  |  | CPU-27 | PREÇO UNITÁRIO TOTAL: |  | 756.69
CPU-28 | CODEVASF | 2003453 | DISSIPADOR DE ENERGIA - DEB 03 - AREIA E PEDRA DE MÃO COMERCIAIS | UNID | COEF. | PRECO UNITÁRIO (R$) | TOTAL (R$)
COMP. SINAPI | SINAPI | 88316 | SERVENTE COM ENCARGOS COMPLEMENTARES | H | 1.161 | 16,01 | 18.59
INS. SINAPI | SINAPI | 4730 | PEDRA DE MÃO | m³ | 0.87 | 61,82 | 53.78
COMP. SINAPI | SINAPI | 94964 | CONCRETO FCK = 20 MPA - CONFECÇÃO EM BETONEIRA E LANÇAMENTO MANUAL - AREIA E BRITA COMERCIAIS | m³ | 1.2 | 305,20 | 366.24
COMP.SICRO | DNIT | 4805751 | ESCAVAÇÃO MANUAL EM MATERIAL DE 1ª CATEGORIA NA PROFUNDIDADE DE ATÉ 2M | m³ | 4.03 | 41.41 | 166.88
COMP.SICRO | DNIT | 3103302 | FORMAS DE TÁBUAS DE PINHO PARA DISPOSITIVOS DE DRENAGEM - UTILIZAÇÃO DE 3 VEZES - CONFECÇÃO, INSTALAÇÃO E RETIRADA | m² | 7.67 | 58.14 | 445.93
COMP. SINAPI | SINAPI | 83356 | TRANSPORTE PEDRA DE MAO | m² X KM | 1.305 | 0,75 | 0.98
|  |  |  | Sub total: |  |  | 1052.4
[5 empty] | BDI | 21.41% | 225.32
|  |  |  | CPU-28 | PREÇO UNITÁRIO TOTAL: |  | 1277.72
CPU-29 | CODEVASF | 2003457 | DISSIPADOR DE ENERGIA - DEB 05 - AREIA E PEDRA DE MÃO COMERCIAIS | UNID | COEF. | PRECO UNITÁRIO (R$) | TOTAL (R$)
COMP. SINAPI | SINAPI | 88316 | SERVENTE COM ENCARGOS COMPLEMENTARES | H | 2.76 | 16,01 | 44.19
INS. SINAPI | SINAPI | 4730 | PEDRA DE MÃO | m³ | 2.07 | 61,82 | 127.97
COMP. SINAPI | SINAPI | 94964 | CONCRETO FCK = 20 MPA - CONFECÇÃO EM BETONEIRA E LANÇAMENTO MANUAL - AREIA E BRITA COMERCIAIS | m³ | 2.59 | 305,20 | 790.47
COMP.SICRO | DNIT | 4805751 | ESCAVAÇÃO MANUAL EM MATERIAL DE 1ª CATEGORIA NA PROFUNDIDADE DE ATÉ 2M | m³ | 8.81 | 41.41 | 364.82
COMP.SICRO | DNIT | 3103302 | FORMAS DE TÁBUAS DE PINHO PARA DISPOSITIVOS DE DRENAGEM - UTILIZAÇÃO DE 3 VEZES - CONFECÇÃO, INSTALAÇÃO E RETIRADA | m² | 11.63 | 58.14 | 676.17
COMP. SINAPI | SINAPI | 83356 | TRANSPORTE PEDRA DE MAO | m² X KM | 3.105 | 0,75 | 2.33
|  |  |  | Sub total: |  |  | 2005.95
[5 empty] | BDI | 21.41% | 429.47
|  |  |  | CPU-29 | PREÇO UNITÁRIO TOTAL: |  | 2435.42
CPU-30 | CODEVASF | 2003459 | DISSIPADOR DE ENERGIA - DEB 06 - AREIA E PEDRA DE MÃO COMERCIAIS | UNID | COEF. | PRECO UNITÁRIO (R$) | TOTAL (R$)
COMP. SINAPI | SINAPI | 88316 | SERVENTE COM ENCARGOS COMPLEMENTARES | H | 3.7536 | 16,01 | 60.1
INS. SINAPI | SINAPI | 4730 | PEDRA DE MÃO | m³ | 2.82 | 61,82 | 174.33
COMP. SINAPI | SINAPI | 94964 | CONCRETO FCK = 20 MPA - CONFECÇÃO EM BETONEIRA E LANÇAMENTO MANUAL - AREIA E BRITA COMERCIAIS | m³ | 3.42 | 305,20 | 1043.78
COMP.SICRO | DNIT | 4805751 | ESCAVAÇÃO MANUAL EM MATERIAL DE 1ª CATEGORIA NA PROFUNDIDADE DE ATÉ 2M | m³ | 11.72 | 41.41 | 485.33
COMP.SICRO | DNIT | 3103302 | FORMAS DE TÁBUAS DE PINHO PARA DISPOSITIVOS DE DRENAGEM - UTILIZAÇÃO DE 3 VEZES - CONFECÇÃO, INSTALAÇÃO E RETIRADA | m² | 13.56 | 58.14 | 788.38
COMP. SINAPI | SINAPI | 83356 | TRANSPORTE PEDRA DE MAO | m² X KM | 4.23 | 0,75 | 3.17
|  |  |  | Sub total: |  |  | 2555.09
[5 empty] | BDI | 21.41% | 547.04
|  |  |  | CPU-30 | PREÇO UNITÁRIO TOTAL: |  | 3102.13
CPU-31 | CODEVASF | 2003447 | DISSIPADOR DE ENERGIA - DES 04 - AREIA E PEDRA DE MÃO COMERCIAIS | UNID | COEF. | PRECO UNITÁRIO (R$) | TOTAL (R$)
COMP.SICRO | DNIT | 4805751 | ESCAVAÇÃO MANUAL EM MATERIAL DE 1ª CATEGORIA NA PROFUNDIDADE DE ATÉ 2M | m³ | 0.57 | 41.41 | 23.6
COMP.SICRO | DNIT | 1506055 | PEDRA ARGAMASSADA COM CIMENTO E AREIA 1:3 - AREIA E PEDRA DE MÃO COMERCIAL - FORNECIMENTO E ASSENTAMENTO | m² | 0.84 | 228.77 | 192.17
|  |  |  | Sub total: |  |  | 215.77
[5 empty] | BDI | 21.41% | 46.2
|  |  |  | CPU-31 | PREÇO UNITÁRIO TOTAL: |  | 261.97
CPU-32 | CODEVASF | 2003355 | SARJETA DE CANTEIRO CENTRAL DE CONCRETO - SCC 04 - AREIA E BRITA COMERCIAIS | M | COEF. | PRECO UNITÁRIO (R$) | TOTAL (R$)
COMP. SINAPI | SINAPI | 94964 | CONCRETO FCK = 20 MPA - CONFECÇÃO EM BETONEIRA E LANÇAMENTO MANUAL - AREIA E BRITA COMERCIAIS | m³ | 0.1469 | 305,20 | 44.83
COMP.SICRO | DNIT | 2003842 | ENCHIMENTO DE JUNTA DE CONCRETO COM ARGAMASSA ASFÁLTICA DE DENSIDADE 1.700 KG/M³ - ESPESSURA DE 1 CM | kg | 0.2081 | 41.44 | 8.62
COMP.SICRO | DNIT | 3108022 | GUIA DE MADEIRA DE 2,5 X 8,0 CM - CONFECÇÃO E INSTALAÇÃO | m | 0.9913 | 3.39 | 3.36
|  |  |  | Sub total: |  |  | 56.81
[5 empty] | BDI | 21.41% | 12.16
|  |  |  | CPU-32 | PREÇO UNITÁRIO TOTAL: |  | 68.97
CPU-33 | CODEVASF | 2003319 | SARJETA TRIANGULAR DE CONCRETO - STC 01 - AREIA E BRITA COMERCIAIS | M | COEF. | PRECO UNITÁRIO (R$) | TOTAL (R$)
COMP. ORSE | ORSE | 12651/ORSE | APILOAMENTO MANUAL | m³ | 0.2374 | 19.07 | 4.53
COMP. SINAPI | SINAPI | 94964 | CONCRETO FCK = 20 MPA - CONFECÇÃO EM BETONEIRA E LANÇAMENTO MANUAL - AREIA E BRITA COMERCIAIS | m³ | 0.1207 | 305,20 | 36.84
COMP.SICRO | DNIT | 2003842 | ENCHIMENTO DE JUNTA DE CONCRETO COM ARGAMASSA ASFÁLTICA DE DENSIDADE 1.700 KG/M³ - ESPESSURA DE 1 CM | kg | 0.171 | 41.44 | 7.09
COMP.SICRO | DNIT | 4805751 | ESCAVAÇÃO MANUAL EM MATERIAL DE 1ª CATEGORIA NA PROFUNDIDADE DE ATÉ 2M | m³ | 0.3082 | 41.41 | 12.76
COMP.SICRO | DNIT | 3108022 | GUIA DE MADEIRA DE 2,5 X 8,0 CM - CONFECÇÃO E INSTALAÇÃO | m | 0.7915 | 3.39 | 2.68
|  |  |  | Sub total: |  |  | 63.9
[5 empty] | BDI | 21.41% | 13.68
|  |  |  | CPU-33 | PREÇO UNITÁRIO TOTAL: |  | 77.58
CPU-34 | CODEVASF | 2003307 | VALETA DE PROTEÇÃO DE CORTES COM REVESTIMENTO DE CONCRETO - VPC 03 - AREIA E BRITA COMERCIAIS | M | COEF. | PRECO UNITÁRIO (R$) | TOTAL (R$)
COMP. ORSE | ORSE | 12651/ORSE | APILOAMENTO MANUAL | m³ | 0.2985 | 19.07 | 5.69
COMP. SINAPI | SINAPI | 94964 | CONCRETO FCK = 20 MPA - CONFECÇÃO EM BETONEIRA E LANÇAMENTO MANUAL - AREIA E BRITA COMERCIAIS | m³ | 0.1475 | 305,20 | 45.02
COMP.SICRO | DNIT | 2003842 | ENCHIMENTO DE JUNTA DE CONCRETO COM ARGAMASSA ASFÁLTICA DE DENSIDADE 1.700 KG/M³ - ESPESSURA DE 1 CM | kg | 0.209 | 41.44 | 8.66
COMP.SICRO | DNIT | 4413996 | ENLEIVAMENTO | M² | 1.85 | 8.06 | 14.91
COMP.SICRO | DNIT | 4805751 | ESCAVAÇÃO MANUAL EM MATERIAL DE 1ª CATEGORIA NA PROFUNDIDADE DE ATÉ 2M | m³ | 0.4725 | 41.41 | 19.57
COMP.SICRO | DNIT | 3108022 | GUIA DE MADEIRA DE 2,5 X 8,0 CM - CONFECÇÃO E INSTALAÇÃO | m | 0.995 | 3.39 | 3.37
|  |  |  | Sub total: |  |  | 97.22
[5 empty] | BDI | 21.41% | 20.81
|  |  |  | CPU-34 | PREÇO UNITÁRIO TOTAL: |  | 118.03
CPU-35 | CODEVASF | Comp. 01 | TRANSPOSIÇÃO DE SEGMENTOS DE SARJETA - TSS 07 - AREIA E BRITA COMERCIAIS | M | COEF. | PRECO UNITÁRIO (R$) | TOTAL (R$)
COMP. SINAPI | SINAPI | 94964 | CONCRETO FCK = 20 MPA - CONFECÇÃO EM BETONEIRA E LANÇAMENTO MANUAL - AREIA E BRITA COMERCIAIS | m³ | 0.6 | 305,20 | 183.12
COMP.SICRO | DNIT | 4816126 | CONFECÇÃO DE TUBOS DE CONCRETO D = 0,60 M - AREIA E BRITA COMERCIAIS | m | 2 | 52.72 | 105.44
COMP.SICRO | DNIT | 2003842 | ESCAVAÇÃO MANUAL EM MATERIAL DE 1ª CATEGORIA NA PROFUNDIDADE DE ATÉ 2M | m³ | 0.7 | 41.44 | 29.01
COMP. SINAPI | SINAPI | 88309 | PEDREIRO COM ENCARGOS COMPLEMENTARES | H | 0.1 | 19,94 | 1.99
COMP. SINAPI | SINAPI | 88316 | SERVENTE COM ENCARGOS COMPLEMENTARES | H | 1 | 16,01 | 16.01
|  |  |  | Sub total: |  |  | 335.57
[5 empty] | BDI | 21.41% | 71.85
|  |  |  | CPU-35 | PREÇO UNITÁRIO TOTAL: |  | 407.42
CPU-36 | CODEVASF | 4805749 | ESCAVAÇÃO MANUAL DE VALA EM MATERIAL DE 1ª CATEGORIA | M³ | COEF. | PRECO UNITÁRIO (R$) | TOTAL (R$)
COMP. SINAPI | SINAPI | 88316 | SERVENTE COM ENCARGOS COMPLEMENTARES | H | 3.3333 | 16,01 | 53.37
|  |  |  | Sub total: |  |  | 53.37
[5 empty] | BDI | 21.41% | 11.43
|  |  |  | CPU-36 | PREÇO UNITÁRIO TOTAL: |  | 64.8
CPU-37 | CODEVASF | 4805757 | ESCAVAÇÃO MECÂNICA DE VALA EM MATERIAL DE 1ª CATEGORIA | M³ | COEF. | PRECO UNITÁRIO (R$) | TOTAL (R$)
COMP. SINAPI | SINAPI | 88316 | SERVENTE COM ENCARGOS COMPLEMENTARES | H | 0.051047 | 16,01 | 0.82
COMP. SINAPI | SINAPI | 5875 | RETROESCAVADEIRA DE PNEUS - 58 KW | H | 0.051047 | 96,40 | 4.92
|  |  |  | Sub total: |  |  | 5.74
[5 empty] | BDI | 21.41% | 1.23
|  |  |  | CPU-37 | PREÇO UNITÁRIO TOTAL: |  | 6.97
CPU-38 | CODEVASF | 4915609 | REGULARIZAÇÃO DE VALAS COM APILOAMENTO DO FUNDO | M³ | COEF. | PRECO UNITÁRIO (R$) | TOTAL (R$)
COMP. SINAPI | SINAPI | 88316 | SERVENTE COM ENCARGOS COMPLEMENTARES | H | 0.083822 | 16,01 | 1.34
COMP.SICRO | DNIT | E9647 | COMPACTADOR MANUAL COM SOQUETE VIBRATÓRIO - 4,1 KW | H | 0.041911 | 4.36 | 0.18
|  |  |  | Sub total: |  |  | 1.52
[5 empty] | BDI | 21.41% | 0.33
|  |  |  | CPU-38 | PREÇO UNITÁRIO TOTAL: |  | 1.85
CPU-39 | CODEVASF | 94964 | CONCRETO FCK = 20 MPA - CONFECÇÃO EM BETONEIRA E LANÇAMENTO MANUAL - AREIA E BRITA COMERCIAIS | M³ | COEF. | PRECO UNITÁRIO (R$) | TOTAL (R$)
INS. SINAPI | SINAPI | 370 | AREIA MEDIA - POSTO JAZIDA/FORNECEDOR (RETIRADO NA JAZIDA, SEM TRANSPORTE) | M3 | 0.7552 | 77,00 | 58.15
INS. SINAPI | SINAPI | 1379 | CIMENTO PORTLAND COMPOSTO CP II-32 | KG | 322.97 | 0,40 | 129.19
INS. SINAPI | SINAPI | 4721 | PEDRA BRITADA N. 1 (9,5 a 19 MM) POSTO PEDREIRA/FORNECEDOR, SEM FRETE | M3 | 0.587 | 59,13 | 34.71
COMP. SINAPI | SINAPI | 88316 | SERVENTE COM ENCARGOS COMPLEMENTARES | H | 2.53 | 16,01 | 40.51
COMP. SINAPI | SINAPI | 88377 | OPERADOR DE BETONEIRA ESTACIONÁRIA/MISTURADOR COM ENCARGOS COMPLEMENTARES | H | 1.6 | 25,73 | 41.17
COMP. SINAPI | SINAPI | 88830 | BETONEIRA CAPACIDADE NOMINAL DE 400 L, CAPACIDADE DE MISTURA 280 L, MOTOR ELÉTRICO TRIFÁSICO POTÊNCIA DE 2 CV, SEM CARREGADOR - CHP DIURNO. AF_10/2014 | CHP | 0.83 | 1,51 | 1.25
COMP. SINAPI | SINAPI | 88831 | BETONEIRA CAPACIDADE NOMINAL DE 400 L, CAPACIDADE DE MISTURA 280 L, MOTOR ELÉTRICO TRIFÁSICO POTÊNCIA DE 2 CV, SEM CARREGADOR - CHI DIURNO. AF_10/2014 | CHI | 0.78 | 0,28 | 0.22
|  |  |  | Sub total: |  |  | 305.2
[5 empty] | BDI | 21.41% | 65.34
|  |  |  | CPU-39 | PREÇO UNITÁRIO TOTAL: |  | 370.54
CPU-40 | CODEVASF | 83344 | ESPALHAMENTO DE MATERIAL EM BOTAFORA | M³ | COEF. | PRECO UNITÁRIO (R$) | TOTAL (R$)
COMP. SINAPI | SINAPI | 83344 | ESPALHAMENTO DE MATERIAL EM BOTAFORA | M³ | 1 | 0,90 | 0.9
|  |  |  | Sub total: |  |  | 0.9
[5 empty] | BDI | 21.41% | 0.19
|  |  |  | CPU-40 | PREÇO UNITÁRIO TOTAL: |  | 1.09
CPU-41 | CODEVASF | 73822/2 | ESPALHAMENTO DE MATERIAL EM BOTAFORA | M2 | COEF. | PRECO UNITÁRIO (R$) | TOTAL (R$)
COMP. SINAPI | SINAPI | 73822/2 | LIMPEZA MECANIZADA DA CAMADA VEGETAL | M2 | 1 | 0,50 | 0.5
|  |  |  | Sub total: |  |  | 0.5
[5 empty] | BDI | 21.41% | 0.11
|  |  |  | CPU-41 | PREÇO UNITÁRIO TOTAL: |  | 0.61
Ministério do Desenvolvimento Regional – MDR
Companhia de Desenvolvimento dos Vales do São Francisco e do Parnaíba
3ª GRD/UEP - 3ª Superintendência Regional

## CPU_CBUQ
EXECUÇÃO DOS SERVIÇOS DE PAVIMENTAÇÃO,RECAPEAMENTO E DRENAGEM EM VIAS URBANAS E RURAIS DE DIVERSOS MUNICÍPIOS DO ESTADO DE PERNAMBUCO, INSERIDOS NA ÁREA DE ATUAÇÃO DA 3ª SUPERINTENDÊNCIA REGIONAL DA CODEVASF, ATRAVÉS DE SISTEMA DE REGISTRO DE PREÇOS - SRP.
Data Base Utilizada: SINAPI - Outubro/2019; ORSE - Setembro/2019; SICRO DNIT - Outubro/2018 e COMPRASNET. |  |  |  |  | BDI %: | 21.41%
|  |  |  | Encargos Sociais: |  | Horista | Mensalista
[6 empty] | 115% | 71.07%
COMPOSIÇÕES DE CUSTO UNITARIO
CPU-01 | CODEVASF | 74209/1 | PLACA DE OBRA EM CHAPA DE ACO GALVANIZADO | M2 | COEF. | PRECO UNITÁRIO (R$) | TOTAL (R$)
INS. SINAPI | SINAPI | 5075 | Prego 18x30. | kg | 0.11 | 10,48 | 1.15
INS. SINAPI | SINAPI | 4491 | Peca de madeira nativa / regional 7,5 x 7,5cm (3x3) nao aparelhada (p/forma) | m | 4 | 5,44 | 21.76
INS. SINAPI | SINAPI | 4417 | Peca de madeira de lei *2,5 x 7,5* cm (1" x 3"), não aparelhada, (p/telhado) | m | 1 | 3,13 | 3.13
INS. SINAPI | SINAPI | 4813 | Placa de obra (para construcao civil) em chapa galvanizada *nº 22*, de *2,0 x 1,125* m | m² | 1 | 300,00 | 300
INS. SINAPI | SINAPI | 370 | Areia Média | m³ | 0.0049 | 77,00 | 0.38
INS. SINAPI | SINAPI | 1379 | Cimento | kg | 1.5 | 0,40 | 0.6
INS. SINAPI | SINAPI | 4718 | Pedra Britada nº 2 | m³ | 0.0098 | 59,13 | 0.58
COMP. SINAPI | SINAPI | 87445 | Betoneira 320 l, diesel, potencia de 5,5 hp, sem carregador mecanico (locacao) | h | 0.0065 | 3,39 | 0.02
COMP. SINAPI | SINAPI | 88262 | CARPINTEIRO DE FORMAS COM ENCARGOS COMPLEMENTARES | h | 1 | 19,80 | 19.8
COMP. SINAPI | SINAPI | 88316 | SERVENTE COM ENCARGOS COMPLEMENTARES | h | 2.06 | 16,01 | 32.98
|  |  |  | Sub total: |  |  | 380.4
[5 empty] | BDI | 21.41% | 81.44
|  |  |  | CPU-01 | PREÇO UNITÁRIO TOTAL: |  | 461.84
CPU-02 | CODEVASF | 72840 | MOBILIZAÇÃO / DESMOBILIZAÇÃO - TRANSPORTE COMERCIAL COM CAMINHAO CARROCERIA 9 T, RODOVIA PAVIMENTADA | T X KM | COEF. | PRECO UNITÁRIO (R$) | TOTAL (R$)
COMP. SINAPI | SINAPI | 88316 | SERVENTE COM ENCARGOS COMPLEMENTARES | H | 0.013158 | 16,01 | 0.21
COMP. SINAPI | SINAPI | 5824 | CAMINHÃO TOCO, PBT 16.000 KG, CARGA ÚTIL MÁX. 10.685 KG, DIST. ENTRE EIXOS 4,8 M, POTÊNCIA 189 CV, INCLUSIVE CARROCERIA FIXA ABERTA DE MADEIRA P/ TRANSPORTE GERAL DE CARGA SECA, DIMEN. APROX. 2,5 X 7,00 X 0,50 M - CHP DIURNO. AF_06/2014 | CHP | 0.0045 | 146,08 | 0.66
|  |  |  | Sub total: |  |  | 0.87
[5 empty] | BDI | 21.41% | 0.19
|  |  |  | CPU-02 | PREÇO UNITÁRIO TOTAL: |  | 1.06
CPU-03 | CODEVASF | #REF! | ADMINISTRAÇÃO LOCAL | % | COEF. | PRECO UNITÁRIO (R$) | TOTAL (R$)
COMP. SINAPI | SINAPI | 90777 | ENGENHEIRO CIVIL DE OBRA JUNIOR COM ENCARGOS COMPLEMENTARES | H | 110 | 84,69 | 9315.9
COMP. SINAPI | SINAPI | 90780 | MESTRE DE OBRAS COM ENCARGOS COMPLEMENTARES | H | 176 | 53,79 | 9467.04
COMP. SINAPI | SINAPI | 90772 | AUXILIAR DE ESCRITORIO COM ENCARGOS COMPLEMENTARES | H | 176 | 16,39 | 2884.64
INS. SINAPI | SINAPI | 14250 | ENERGIA | KW/H | 300 | 0,83 | 249
INS. SINAPI | SINAPI | 14583 | ÁGUA | M3 | 25 | 15,70 | 392.5
INSUMO | ORSE | 4415 | Veículo leve - Volkswagen:GOL 1000 - automóvel até 100 hp | H | 176 | 9.9 | 1742.4
|  |  |  | ADM. LOCAL - Custo mensal: |  |  | 24051.48
|  |  |  | Total para 12 meses: |  |  | 288617.76
|  |  |  | 21.41% |  |  | 61793.06
|  |  |  | CPU-03 | PREÇO TOTAL: |  | 350410.82
CPU-04 | CODEVASF | #REF! | CANTEIRO DE OBRAS E ALMOXARIFADO | MÊS | COEF. | PRECO UNITÁRIO (R$) | TOTAL (R$)
INS. SINAPI | SINAPI | 10775 | Locação de container - Escritório com banheiro - 6,20 x 2,20m | mês | 1 | 515,00 | 515 | Locação de container - Almoxarifado com banheiro - 6,00 x 2,30m
COMP. ORSE | ORSE | 4299 | Aluguel de container - Almoxarifado sem banheiro - 6,00 x 2,40m | mês | 1 | 600 | 600 | Locação de container - Escritório com banheiro - 6,20 x 2,20m
|  |  |  | Sub total: |  |  | 1115
[5 empty] | BDI | 21.41% | 238.72
|  |  |  | CPU-04 | PREÇO UNITÁRIO TOTAL: |  | 1353.72
CPU-05 | CODEVASF | 72943 | PINTURA DE LIGACAO COM EMULSAO RR-2C | M² | COEF. | PRECO UNITÁRIO (R$) | TOTAL (R$)
INS. SINAPI | SINAPI | 41903 | EMULSAO ASFALTICA CATIONICA RR-2C PARA USO EM PAVIMENTACAO ASFALTICA (COLETADO CAIXA NA ANP ACRESCIDO DE ICMS) | KG | 0.5 | 2,59 | 1.3
COMP. SINAPI | SINAPI | 83362 | ESPARGIDOR DE ASFALTO PRESSURIZADO, TANQUE 6 M3 COM ISOLAÇÃO TÉRMICA, AQUECIDO COM 2 MAÇARICOS, COM BARRA ESPARGIDORA 3,60 M, MONTADO SOBRE CAMINHÃO TOCO, PBT 14.300 KG, POTÊNCIA 185 CV - CHP DIURNO. AF_08/2015 | CHP | 0.0018 | 184,85 | 0.33
COMP. SINAPI | SINAPI | 88316 | SERVENTE COM ENCARGOS COMPLEMENTARES | H | 0.0109 | 16,01 | 0.17
COMP. SINAPI | SINAPI | 96013 | TRATOR DE PNEUS COM POTÊNCIA DE 122 CV, TRAÇÃO 4X4, COM VASSOURA MECÂNICA ACOPLADA - CHP DIURNO. AF_02/2017 | CHP | 0.0004 | 118,29 | 0.05
COMP. SINAPI | SINAPI | 96014 | TRATOR DE PNEUS COM POTÊNCIA DE 122 CV, TRAÇÃO 4X4, COM VASSOURA MECÂNICA ACOPLADA - CHI DIURNO. AF_02/2017 | CHI | 0.0015 | 46,24 | 0.07
|  |  |  | Sub total: |  |  | 1.92
[5 empty] | BDI | 21.41% | 0.41
|  |  |  | CPU-05 | PREÇO UNITÁRIO TOTAL: |  | 2.33
CPU-06 | CODEVASF | 95995 | CONSTRUÇÃO DE PAVIMENTO COM APLICAÇÃO DE CONCRETO BETUMINOSO USINADO A QUENTE (CBUQ), CAMADA DE ROLAMENTO, COM ESPESSURA DE 5,0 CM - EXCLUSIVE TRANSPORTE. AF_03/2017 | M³ | COEF. | PRECO UNITÁRIO (R$) | TOTAL (R$)
INS. SINAPI | SINAPI | 1518 | CONCRETO BETUMINOSO USINADO A QUENTE (CBUQ) PARA PAVIMENTACAO ASFALTICA, PADRAO DNIT, FAIXA C, COM CAP 50/70 - AQUISICAO POSTO USINA | T | 2.5548 | 325,00 | 830.31
COMP. SINAPI | SINAPI | 5835 | VIBROACABADORA DE ASFALTO SOBRE ESTEIRAS, LARGURA DE PAVIMENTAÇÃO 1,90 M A 5,30 M, POTÊNCIA 105 HP CAPACIDADE 450 T/H - CHP DIURNO. AF_11/2014 | CHP | 0.0464 | 259,26 | 12.03
COMP. SINAPI | SINAPI | 5837 | VIBROACABADORA DE ASFALTO SOBRE ESTEIRAS, LARGURA DE PAVIMENTAÇÃO 1,90 M A 5,30 M, POTÊNCIA 105 HP CAPACIDADE 450 T/H - CHI DIURNO. AF_11/2014 | CHI | 0.0949 | 112,64 | 10.69
COMP. SINAPI | SINAPI | 88314 | RASTELEIRO COM ENCARGOS COMPLEMENTARES | H | 1.1301 | 23,87 | 26.98
COMP. SINAPI | SINAPI | 91386 | CAMINHÃO BASCULANTE 10 M3, TRUCADO CABINE SIMPLES, PESO BRUTO TOTAL 23.000 KG, CARGA ÚTIL MÁXIMA 15.935 KG, DISTÂNCIA ENTRE EIXOS 4,80 M, POTÊNCIA 230 CV INCLUSIVE CAÇAMBA METÁLICA - CHP DIURNO. AF_06/2014 | CHP | 0.0464 | 162,20 | 7.53
COMP. SINAPI | SINAPI | 95631 | ROLO COMPACTADOR VIBRATORIO TANDEM, ACO LISO, POTENCIA 125 HP, PESO SEM/COM LASTRO 10,20/11,65 T, LARGURA DE TRABALHO 1,73 M - CHP DIURNO. AF_11/2016 | CHP | 0.0805 | 151,27 | 12.18
COMP. SINAPI | SINAPI | 95632 | ROLO COMPACTADOR VIBRATORIO TANDEM, ACO LISO, POTENCIA 125 HP, PESO SEM/COM LASTRO 10,20/11,65 T, LARGURA DE TRABALHO 1,73 M - CHI DIURNO. AF_11/2016 | CHI | 0.0607 | 62,20 | 3.78
COMP. SINAPI | SINAPI | 96155 | TRATOR DE PNEUS COM POTÊNCIA DE 85 CV, TRAÇÃO 4X4, COM VASSOURA MECÂNICA ACOPLADA - CHI DIURNO. AF_02/2017 | CHI | 0.1071 | 42,99 | 4.6
COMP. SINAPI | SINAPI | 96157 | TRATOR DE PNEUS COM POTÊNCIA DE 85 CV, TRAÇÃO 4X4, COM VASSOURA MECÂNICA ACOPLADA - CHP DIURNO. AF_03/2017 | CHP | 0.0341 | 94,19 | 3.21
COMP. SINAPI | SINAPI | 96463 | ROLO COMPACTADOR DE PNEUS, ESTATICO, PRESSAO VARIAVEL, POTENCIA 110 HP, PESO SEM/COM LASTRO 10,8/27 T, LARGURA DE ROLAGEM 2,30 M - CHP DIURNO. AF_06/2017 | CHP | 0.0419 | 149,82 | 6.28
COMP. SINAPI | SINAPI | 96464 | ROLO COMPACTADOR DE PNEUS, ESTATICO, PRESSAO VARIAVEL, POTENCIA 110 HP, PESO SEM/COM LASTRO 10,8/27 T, LARGURA DE ROLAGEM 2,30 M - CHI DIURNO. AF_06/2017 | CHI | 0.2406 | 65,21 | 15.69
|  |  |  | Sub total: |  |  | 933.28
[5 empty] | BDI | 21.41% | 199.82
|  |  |  | CPU-06 | PREÇO UNITÁRIO TOTAL: |  | 1133.1
CPU-07 | CODEVASF | 5914622 | TRANSPORTE DE MATERIAL BETUMINOSO COM CAMINHÃO DISTRIBUIDOR - RODOVIA PAVIMENTADA | T x KM | COEF. | PRECO UNITÁRIO (R$) | TOTAL (R$)
COMP. SINAPI | SINAPI | 83362 | Caminhão tanque distribuidor de asfalto com capacidade de 6.000 l - 7kW/136 Kw | CHP | 0.0066739 | 184,85 | 1.23
|  |  |  | Sub total: |  |  | 1.23
[5 empty] | BDI | 21.41% | 0.26
|  |  |  | CPU-07 | PREÇO UNITÁRIO TOTAL: |  | 1.49
CPU-08 | CODEVASF | 72947 | SINALIZACAO HORIZONTAL COM TINTA RETRORREFLETIVA A BASE DE RESINA ACRILICA COM MICROESFERAS DE VIDRO | M² | COEF. | PRECO UNITÁRIO (R$) | TOTAL (R$)
INS. SINAPI | SINAPI | 5318 | SOLVENTE DILUENTE A BASE DE AGUARRAS | L | 0.13 | 13,20 | 1.72
INS. SINAPI | SINAPI | 7343 | TINTA A BASE DE RESINA ACRILICA, PARA SINALIZACAO HORIZONTAL VIARIA (NBR 11862) | L | 0.6 | 11,60 | 6.96
INS. SINAPI | SINAPI | 7348 | TINTA ACRILICA PREMIUM PARA PISO | L | 0.03 | 13,33 | 0.4
INS. SINAPI | SINAPI | 25972 | MICROESFERAS DE VIDRO PARA SINALIZACAO HORIZONTAL VIARIA, TIPO I-B (PREMIX) - NBR 16184 | KG | 0.4 | 8,05 | 3.22
COMP. SINAPI | SINAPI | 5824 | CAMINHÃO TOCO, PBT 16.000 KG, CARGA ÚTIL MÁX. 10.685 KG, DIST. ENTRE EIXOS 4,8 M, POTÊNCIA 189 CV, INCLUSIVE CARROCERIA FIXA ABERTA DE MADEIRA P/ TRANSPORTE GERAL DE CARGA SECA, DIMEN. APROX. 2,5 X 7,00 X 0,50 M - CHP DIURNO. AF_06/2014 | CHP | 0,0033330 | 146,08 | 0.49
COMP. SINAPI | SINAPI | 88316 | SERVENTE COM ENCARGOS COMPLEMENTARES | H | 0,0333300 | 16,01 | 0.53
COMP. SINAPI | SINAPI | 95133 | MÁQUINA DEMARCADORA DE FAIXA DE TRÁFEGO À FRIO, AUTOPROPELIDA, POTÊNCIA 38 HP - CHP DIURNO. AF_07/2016 | CHP | 0,0033330 | 116,13 | 0.39
|  |  |  | Sub total: |  |  | 13.71
[5 empty] | BDI | 21.41% | 2.94
|  |  |  | CPU-08 | PREÇO UNITÁRIO TOTAL: |  | 16.65
CPU-09 | CODEVASF | 4.2 | FORNECIMENTO E IMPLANTAÇÃO DE SUPORTE METÁLICO GALVANIZADO PARA PLACA DE REGULAMENTAÇÃO - D = 0,60 M | UNID | COEF. | PRECO UNITÁRIO (R$) | TOTAL (R$)
INS. SICRO | DNIT | M0789 | Conjunto de cantoneiras e parafusos galvanizados para fixação de placas | kg | 0.52906 | 5.49 | 2.9
INS. SICRO | DNIT | M0787 | Suporte em aço carbono galvanizado perfil "C" | kg | 5.8875 | 13.12 | 77.24
COMP. SICRO | DNIT | E9687-CHP | Caminhão carroceria com capacidade de 5 t - 115 kW | CHP | 0.4235 | 86.13 | 36.48
COMP. SICRO | DNIT | E9687-CHI | Caminhão carroceria com capacidade de 5 t - 115 kW | CHI | 0.83449 | 36.61 | 30.55
COMP. SINAPI | SINAPI | 94970 | Concreto fck = 20 MPa - confecção em betoneira e lançamento manual - areia e brita comerciais | M³ | 0.0185 | 285,20 | 5.28
COMP. SINAPI | SINAPI | 88316 | SERVENTE COM ENCARGOS COMPLEMENTARES | H | 0.0513 | 16,01 | 0.82
|  |  |  | Sub total: |  |  | 153.27
[5 empty] | BDI | 21.41% | 32.82
|  |  |  | CPU-09 | PREÇO UNITÁRIO TOTAL: |  | 186.09
CPU-10 | CODEVASF | 4.3 | FORNECIMENTO E IMPLANTAÇÃO DE PLACA DE REGULAMENTAÇÃO EM AÇO D = 0,60 M - PELÍCULA RETRORREFLETIVA TIPO I E SI | UNID | COEF. | PRECO UNITÁRIO (R$) | TOTAL (R$)
COMP. SICRO | DNIT | E9687-CHP | Caminhão carroceria com capacidade de 5 t - 115 kW | CHP | 0.3 | 86.13 | 25.84
COMP. SICRO | DNIT | E9687-CHI | Caminhão carroceria com capacidade de 5 t - 115 kW | CHI | 0.7 | 36.61 | 25.63
COMP. SICRO | DNIT | 5213414 | Confecção de placa em aço nº 16 galvanizado, com película retrorrefletiva tipo I + SI | M² | 0.070685 | 367.14 | 25.95
COMP. SINAPI | SINAPI | 88278 | Montador | H | 1 | 27,38 | 27.38
COMP. SINAPI | SINAPI | 88316 | SERVENTE COM ENCARGOS COMPLEMENTARES | H | 2 | 16,01 | 32.02
|  |  |  | Sub total: |  |  | 136.82
[5 empty] | BDI | 21.41% | 29.29
|  |  |  | CPU-10 | PREÇO UNITÁRIO TOTAL: |  | 166.11
CPU-11 | CODEVASF | 2.3 | FORNECIMENTO E IMPLANTAÇÃO DE PLACA DE REGULAMENTAÇÃO EM AÇO D = 0,60 M - PELÍCULA RETRORREFLETIVA TIPO I E SI | UNID | COEF. | PRECO UNITÁRIO (R$) | TOTAL (R$)
A ==> Depreciação mensal do equipamento
|  |  | A1 ==> Preço de aquisição | 134005
|  |  | A2 ==> Tempo previsto de vida útil (meses) | 36
|  | % | A3 ==> Previsão de recuperação na venda do bem usado | 50 | %
|  |  | A4 ==> Custo mensal (A1 - (A3xA1))/(A2) |  |  |  | 1861.181
B ==> Juros pelo capital empregado
|  |  | B1 ==> Taxa mensal de juros | 2 | %
|  |  | B2 ==> Juros s/ depreciação/aluguel (B1 x A4) |  |  |  | 37.224
C ==> Conservação e manutenção
|  |  | C1 ==> Taxa de gastos s/a depreciação incluindo seguros (%) | 100 | %
|  |  | C2 ==> Incidência mensal (C1 x A4) |  |  |  | 1861.181
D ==> Combustível
|  |  | D1 ==> Média mensal de kilometragem do veículo | 3000
|  |  | D2 ==> Preço do litro de combustível (R$) (Diesel) (*) | 3,81
|  |  | D3 ==> Kilômetros rodados com 1 litro de combustível (*) | 9
|  |  | D4 ==> Combustível (D1/D3) x D2 |  |  |  | 1270
E ==> Lubrificantes
|  |  | E1 ==> Kilometragem do contrato (*) | 36000
|  |  | E2 ==> Franquia por troca de óleo (Km) | 5000
|  |  | E3 ==> Preço do litro de óleo lubrificante (R$) (*) | 17,50
|  |  | E4 ==> Quantidade de litros de óleo por troca | 3.5
|  |  | E5 ==> Quantidade de dias do contrato | 365
|  |  | E6 ==> Lubrificantes E=(E1xE3xE4x30)/(E2xE5) |  |  |  | 36.247
F ==> Pneus
|  |  | F1 ==> Kilometragem do contrato | 36000
|  |  | F2 ==> Vida útil do pneu em kilômetro | 45000
|  |  | F3 ==> Quantidade de pneus | 5
|  |  | F4 ==> Preço do Pneu (R$) | 423.9
|  |  | F5 ==> Quantidade de dias do contrato | 365
|  |  | F6 ==> Pneus=(F1xF3xF4x30)/(F2xF5) |  |  |  | 139.364
SUB-TOTAL | [6 empty] | 5205.197
|  |  |  | Sub total: |  |  | 5205.2
[5 empty] | BDI | 21.41% | 1114.43
|  |  |  | CPU-11 | PREÇO UNITÁRIO TOTAL: |  | 6319.63
Ministério do Desenvolvimento Regional – MDR
Companhia de Desenvolvimento dos Vales do São Francisco e do Parnaíba
3ª GRD/UEP - 3ª Superintendência Regional

## BDI
DETALHAMENTO DO BDI - SERVIÇOS
SEM DESONERAÇÃO
Item | Descrição dos serviços | Preço de Venda (%) | Custo Direto (%)
1 | Administração Central (A) |  | 4%
2 | Impostos e Taxas (I) | 6.65%
2.1 | ISS | 3%
2.2 | PIS | 0.65%
2.3 | Cofins | 3%
3 | Risco, seguro e garantia (R) |  | 0.85%
3.1 | Risco |  | 0.51%
3.2 | Seguro + Garantia |  | 0.34%
4 | Despesas Financeiras (DF) |  | 1.02%
5 | Lucro (L) |  | 7%
| BDI* (%) |  | 21.41%
|  |  |  | 9 | 2019-01-01
| BDI (%) - ADOTADO |  | 21.41% |  | 2019-09-01
240
AC = | taxa de rateio da Administração Central |  | 4%
I = | taxa de tributos |  | 6.65%
R = | taxa de risco, seguro e garantia |  | 0.85%
DF = | taxa das despesas financeiras |  | 1.02%
L = | taxa de lucro |  | 7%
Ministério do Desenvolvimento Regional – MDR
Companhia de Desenvolvimento dos Vales do São Francisco e do Parnaíba
3ª GRD/UEP - 3ª Superintendência Regional
Ministério do Desenvolvimento Regional – MDR
Companhia de Desenvolvimento dos Vales do São Francisco e do Parnaíba
3ª GRD/UEP - 3ª Superintendência Regional

## ENC. SOCIAIS
DETALHAMENTO DOS ENCARGOS SOCIAIS (%)
|  | COM DESONERAÇÃO |  | SEM DESONERAÇÃO
|  | HORISTA | MENSALISTA | HORISTA | MENSALISTA
GRUPO A
A1 | INSS | 0 | 0 | 20 | 20
A2 | SESI | 1.5 | 1.5 | 1.5 | 1.5
A3 | SENAI | 1 | 1 | 1 | 1
A4 | INCRA | 0.2 | 0.2 | 0.2 | 0.2
A5 | SEBRAE | 0.6 | 0.6 | 0.6 | 0.6
A6 | Salário Educação | 2.5 | 2.5 | 2.5 | 2.5
A7 | Seguro Contra Acidentes de Trabalho | 3 | 3 | 3 | 3
A8 | FGTS | 8 | 8 | 8 | 8
A9 | SECONCI | 0 | 0 | 0 | 0
A | Total | 16.8 | 16.8 | 36.8 | 36.8
GRUPO B
B1 | Repouso Semanal Remunerado | 18.08 | - | 18.08 | -
B2 | Feriados | 4.34 | - | 4.34 | -
B3 | Auxílio-enfermidade | 0.92 | 0.7 | 0.92 | 0.7
B4 | 13° salário | 10.94 | 8.33 | 10.94 | 8.33
B5 | Licença-paternidade | 0.07 | 0.05 | 0.07 | 0.05
B6 | Faltas Justificadas | 0.73 | 0.56 | 0.73 | 0.56
B7 | Dias de chuva | 2.28 | - | 2.28 | -
B8 | Auxílio Acidente de Trabalho | 0.11 | 0.08 | 0.11 | 0.08
B9 | Férias Gozadas | 8.9 | 6.78 | 8.9 | 6.78
B10 | Salário Maternidade | 0.03 | 0.02 | 0.03 | 0.02
B | Total | 46.4 | 16.52 | 46.4 | 16.52
GRUPO C
C1 | Aviso Prévio Indenizado | 5.65 | 4.31 | 5.65 | 4.31
C2 | Aviso Prévio Trabalhado | 0.13 | 0.1 | 0.13 | 0.1
C3 | Férias Indenizadas | 5.08 | 3.87 | 5.08 | 3.87
C4 | Depósito Rescisão Sem Justa Causa | 5.06 | 3.85 | 5.06 | 3.85
C5 | Indenização Adicional | 0.48 | 0.36 | 0.48 | 0.36
C | Total | 16.4 | 12.49 | 16.4 | 12.49
GRUPO D
D1 | Reincidência de A sobre B | 7.8 | 2.78 | 17.08 | 6.08
D2 | Reincidência de Grupo A sobre Aviso Prévio Trabalhado e Reincidência do FGTS sobre Aviso Prévio Indenizado | 0.47 | 0.36 | 0.5 | 0.38
D | Total | 8.27 | 3.14 | 17.58 | 6.46
T O T A L (%) |  | 86.01 | 47.91 | 115.03 | 71.07
Ministério do Desenvolvimento Regional – MDR
Companhia de Desenvolvimento dos Vales do São Francisco e do Parnaíba
3ª GRD/UEP - 3ª Superintendência Regional