## Orçamento global
PLANILHA ORÇAMENTÁRIA
Obra: | Construção de 46 (quarenta e seis) Unidades Familiares para Produção Avícola. |  | Local: Área de abrangência da 3ª SR .
Data | Julho/2014 |  | Valor do Contrato |  | 794217.83
ITEM | Cód. Sinapi/PE - maio/2014 | DISCRIMINAÇÃO DOS SERVIÇOS | UNID. | QUANT. | PREÇO (R$)
[5 empty] | UNITÁRIO | TOTAL
1.0 | SERVIÇOS PRELIMINARES |  |  |  | 75889.6 |  | Preço SINAPI-maio/2014 | SINAPI + BDI 25,00%
1.1 | 1.1-A | Mobilização de materiais, equipamentos e trabalhadores. | unid. | 46 | 537.35 | 24718.1
1.2 | 1.2-A | Desmobilização de materiais, equipamentos e trabalhadores. | unid. | 46 | 537.35 | 24718.1
1.3 | 74209/001 | Aquisição e colocação de placa de obra em chapa de aço galvanizado. | m² | 60 | 440.89 | 26453.4 | 352.71 | 440.89
2.0 | ADMINISTRAÇÃO LOCAL |  |  |  | 59410.65
2.1 | 2.1-A | Administração Local do canteiro de obras. | unid. | 1 | 59410.65 | 59410.65
3.0 | CONSTRUÇÃO DE 46 UNIDADES FAMILIARES DE PRODUÇÃO AVÍCOLA |  |  |  | 618569.6
3.1 | 74077/002 | Locação convencional da obra | m² | 1472 | 2.81 | 4136.32 | 2.25 | 2.81
3.2 | 73481 | Escavação manual de vala profundidade até 1,00m. | m³ | 345 | 22.89 | 7897.05 | 18.31 | 22.89
3.3 | 73964/006 | Reaterro manual de valas. | m³ | 235.06 | 26.93 | 6330.17 | 21.54 | 26.93
3.4 | 73907/006 | Lastro de concreto, e= 3cm, preparo com betoneira para fundo de sapatas e embassamento | m² | 480.24 | 15.83 | 7602.2 | 12.66 | 15.83
3.5 | 83518 | Alvenaria de embasamento E=20 cm bloco de concreto. | m³ | 80.96 | 284.24 | 23012.07 | 227.39 | 284.24
3.6 | 73346 | Concreto Armado para fundações e pilares com Fck de 15 MPA, virado em betoneira na obra, com transporte local e lançamento. | m³ | 64.86 | 1656.81 | 107460.7 | 1325.45 | 1656.81
3.7 | 73907/003 | Contrapiso em concreto não-estrutural e=5cm , preparo com betoneira, lançado, sarrafeado e alisado . | m² | 1472 | 24.38 | 35887.36 | 19.5 | 24.38
3.8 | 73998/001 | Alvenaria de blocos de concreto vedação 9 cm x 19 cm x 39 cm, esp. 9cm, assentado com argamassa traço 1:0,5:11 (cimento, cal e areia). | m² | 621 | 41.56 | 25808.76 | 33.25 | 41.56
3.9 | 9875 | Cobogó cerâmico 9x20x20cm assentado com argamassa de cimento e areia traço 1:4 | m² | 680.8 | 77.16 | 52530.53 | 61.73 | 77.16
3.10 | 72076 | Estrutura de madeira para telhas cerâmicas. | m² | 2070 | 60.95 | 126166.5 | 48.76 | 60.95
3.11 | 73938/001 | Cobertura em telha cerâmica tipo colonial, com argamassa traço 1:3 (cimento e areia). | m² | 2070 | 64.64 | 133804.8 | 51.71 | 64.64
3.12 | 85172 | Alambrado em mourões de concreto "T", altura livre de 2m, espaçados a cada 2m, com tela de arame galvanizado, fio 14 BWG e malha quadrada 5x5cm, inclusive 2 portas de 1,0 x 2,10m. | m | 736 | 87.26 | 64223.36 | 69.81 | 87.26
3.13 | 3.13-A | Fornecimento e instalação de caixa d´água de polietileno cap. 500l, completa, instalada na estrutura da coberta. | unid. | 46 | 515.43 | 23709.78
4.0 | INSTALAÇÕES ELÉTRICAS |  |  |  | 40347.98
4.1 | 73953/006 | Luminaria tipo calha, de sobrepor, com reator e lâmpada fluorescente 2x40W, completa, fornecimento e instalação. | unid. | 92 | 119.08 | 10955.36 | 95.26 | 119.08
4.2 | 72332 | Interruptor simples de sobrepor 10A/250V, 2 teclas c/ placa, fornecimento e instalação | unid. | 46 | 24.61 | 1132.06 | 19.69 | 24.61
4.3 | 83540 | Tomada 2p+t de sobrepor, 10A/250V c/ placa, fornecimento e instalação. | unid. | 92 | 15.43 | 1419.56 | 12.34 | 15.43
4.4 | 4.4-A | Alimentação subterrânea em cabo flexível # 2.5 mm² do quadro de disjuntores existente até o galpão, inclusive escavação, assentamento de eletroduto PVC soldável de 20mm , colocação de cabo e reaterro compactado da vala. | m | 1380 | 19.45 | 26841
|  | TOTAL GERAL (R$) |  |  | 794217.83
MINISTÉRIO DA INTEGRAÇÃO NACIONAL - MI
Companhia de Desenvolvimento dos Vales do São Francisco e do Parnaíba - CODEVASF
3ªSuperintendência Regional

## Orçamento de 1 (uma) Unidade
PLANILHA ORÇAMENTÁRIA
Obra: | Construção de 1 (uma) Unidade Familiar de Produção Avícola. |  | Local: Área de abrangência da 3ª SR .
Data | Julho/2014 |  | Valor da Unidade |  | 14324.3
ITEM | Cód. (SINAPI-PE-MAIO/2014) | DISCRIMINAÇÃO DOS SERVIÇOS | UNID. | QUANT. | PREÇO (R$)
[5 empty] | UNITÁRIO | TOTAL
1.0 | CONSTRUÇÃO DE UMA UNIDADE FAMILIAR DE PRODUÇÃO AVÍCOLA |  |  |  | 13447.17
1.1 | 74077/002 | Locação convencional da obra | m² | 32 | 2.81 | 89.92 | 2.25 | 2.81
1.2 | 73481 | Escavação manual de vala profundidade até 1,00m. | m³ | 7.5 | 22.89 | 171.68 | 18.31 | 22.89
1.3 | 73964/006 | Reaterro manual de valas. | m³ | 5.11 | 26.93 | 137.61 | 21.54 | 26.93
1.4 | 73907/006 | Lastro de concreto, e= 3cm, preparo com betoneira para fundo de sapatas e embassamento | m² | 10.44 | 15.83 | 165.27 | 12.66 | 15.83
1.5 | 83518 | Alvenaria de embasamento E=20 cm bloco de concreto. | m³ | 1.76 | 284.24 | 500.26 | 227.39 | 284.24
1.6 | 73346 | Concreto Armado para fundações e pilares com Fck de 15 MPA, virado em betoneira na obra, com transporte local e lançamento. | m³ | 1.41 | 1656.81 | 2336.1 | 1325.45 | 1656.81
1.7 | 73907/003 | Contrapiso em concreto não-estrutural e=5cm , preparo com betoneira, lançado, sarrafeado e alisado . | m² | 32 | 24.38 | 780.16 | 19.5 | 24.38
1.8 | 73998/001 | Alvenaria de blocos de concreto vedação 9 cm x 19 cm x 39 cm, esp. 9cm, assentado com argamassa traço 1:0,5:11 (cimento, cal e areia). | m² | 13.5 | 41.56 | 561.06 | 33.25 | 41.56
1.9 | 9875 | Cobogó cerâmico 9x20x20cm assentado com argamassa de cimento e areia traço 1:4 | m² | 14.8 | 77.16 | 1141.97 | 61.73 | 77.16
1.10 | 72076 | Estrutura de madeira para telhas cerâmicas. | m² | 45 | 60.95 | 2742.75 | 48.76 | 60.95
1.11 | 73938/001 | Cobertura em telha cerâmica tipo colonial, com argamassa traço 1:3 (cimento e areia). | m² | 45 | 64.64 | 2908.8 | 51.71 | 64.64
1.12 | 85172 | Alambrado em mourões de concreto "T", altura livre de 2m, espaçados a cada 2m, com tela de arame galvanizado, fio 14 BWG e malha quadrada 5x5cm, inclusive 2 portas de 1,0 x 2,10m. | m | 16 | 87.26 | 1396.16 | 69.81 | 87.26
1.13 | 1.13-A | Fornecimento e instalação de caixa d´água de polietileno cap. 500l, completa, instalada na estrutura da coberta. | unid. | 1 | 515.43 | 515.43
2.0 | INSTALAÇÕES ELÉTRICAS |  |  |  | 877.13
2.1 | 73953/006 | Luminaria tipo calha, de sobrepor, com reator e lâmpada fluorescente 2x40W, completa, fornecimento e instalação. | unid. | 2 | 119.08 | 238.16 | 95.26 | 119.08
2.2 | 72332 | Interruptor simples de sobrepor 10A/250V, 2 teclas c/ placa, fornecimento e instalação | unid. | 1 | 24.61 | 24.61 | 19.69 | 24.61
2.3 | 83540 | Tomada 2p+t de sobrepor, 10A/250V c/ placa, fornecimento e instalação. | unid. | 2 | 15.43 | 30.86 | 12.34 | 15.43
2.4 | 2.4-A | Alimentação subterrânea em cabo flexível # 2.5 mm² do quadro de disjuntores existente até o galpão, inclusive escavação, assentamento de eletroduto PVC soldável de 20mm , colocação de cabo e reaterro compactado da vala. | m | 30 | 19.45 | 583.5
|  | TOTAL GERAL (R$) |  |  | 14324.3
MINISTÉRIO DA INTEGRAÇÃO NACIONAL - MI
Companhia de Desenvolvimento dos Vales do São Francisco e do Parnaíba - CODEVASF
3ªSuperintendência Regional- 3ª GRD/UEP

## CPU
CODEVASF | 1.1-A | COMPOSIÇÃO DE PREÇO UNITÁRIO
OBRA: Construção de 46 (quarenta e seis) Unidades Familiares de Produção Avícola em diversos municípios na área de abrangência da 3ª SR | [5 empty] | DATA: julho/2014
SERVIÇO: Mobilização de equipamentos, materiais e pessoal. | [5 empty] | UNIDADE: | unid.
EQUIPAMENTO
DISCRIMINAÇÃO | UNID | QUANT. | PROD | IMPROD | P.UNIT. PROD | P.UNIT. IMPR | P.TOTAL
Caminhão basculante com capacidade para 8,0 m³/16T - Tipo MERCEDES 170HP LK-1448 ou equivalente incluindo manutenção e operação-SINAPI-1139 | h | 5 |  |  | 71.61 |  | 358.05
SUB-TOTAL | [6 empty] | 358.05
MATERIAL
DISCRIMINAÇÃO | UNID | QUANT. |  |  |  | P.UNIT. | P.TOTAL
SUB-TOTAL | [6 empty] | 0
SERVIÇOS - COMPOSIÇÕES AUXILIARES
DISCRIMINAÇÃO | UNID | QUANT. |  |  |  | P.UNIT. | P.TOTAL
| unid. | [5 empty] | 0
SUB-TOTAL | [6 empty] | 0
MÃO DE OBRA
DISCRIMINAÇÃO | UNID | QUANT. |  |  |  | P.UNIT. | P.TOTAL
Servente-SINAPI-6111 | h | 10 |  |  |  | 3.76 | 37.6
Leis Sociais: 91,03 % | [6 empty] | 34.23
SUB-TOTAL | [6 empty] | 71.83
PRODUÇÃO DA EQUIPE | 1 | CUSTO |  |  |  |  | 429.88
TOTAL - R$ | [6 empty] | 429.88
BDI | 25 | % |  |  |  |  | 107.47
TOTAL DO SERVIÇO - R$ | [6 empty] | 537.35
CODEVASF | 1.2-A | COMPOSIÇÃO DE PREÇO UNITÁRIO
OBRA: Construção de 46 (quarenta e seis) Unidades Familiares de Produção Avícola em diversos municípios na área de abrangência da 3ª SR | [5 empty] | DATA: julho/2014
SERVIÇO : Desmobilização de equipamentos, materiais e pessoal. | [5 empty] | UNIDADE: | unid.
EQUIPAMENTO
DISCRIMINAÇÃO | UNID | QUANT. | PROD | IMPROD | P.UNIT. PROD | P.UNIT. IMPR | P.TOTAL
Caminhão basculante com capacidade para 8,0 m³/16T - Tipo MERCEDES 170HP LK-1448 ou equivalente incluindo manutenção e operação-SINAPI-1139 | h | 5 |  |  | 71.61 |  | 358.05
SUB-TOTAL | [6 empty] | 358.05
MATERIAL
DISCRIMINAÇÃO | UNID | QUANT. |  |  |  | P.UNIT. | P.TOTAL
SUB-TOTAL | [6 empty] | 0
SERVIÇOS - COMPOSIÇÕES AUXILIARES
DISCRIMINAÇÃO | UNID | QUANT. |  |  |  | P.UNIT. | P.TOTAL
0
SUB-TOTAL | [6 empty] | 0
MÃO DE OBRA
DISCRIMINAÇÃO | UNID | QUANT. |  |  |  | P.UNIT. | P.TOTAL
Servente-SINAPI-6111 | h | 10 |  |  |  | 3.76 | 37.6
Leis Sociais: 91,03 % | [6 empty] | 34.23
SUB-TOTAL | [6 empty] | 71.83
PRODUÇÃO DA EQUIPE | 1 | CUSTO |  |  |  |  | 429.88
TOTAL - R$ | [6 empty] | 429.88
BDI | 25 | % |  |  |  |  | 107.47
TOTAL DO SERVIÇO - R$ | [6 empty] | 537.35
CODEVASF | 2.1-A | COMPOSIÇÃO DE PREÇO UNITÁRIO
OBRA: Construção de 46 (quarenta e seis) Unidades Familiares de Produção Avícola em diversos municípios na área de abrangência da 3ª SR | [5 empty] | DATA: julho/2014
SERVIÇO : Administração local e manutenção do canteiro de obras. | [5 empty] | UNIDADE: | unid
EQUIPAMENTO
DISCRIMINAÇÃO | UNIDADE | QUANT. | PROD | IMPROD | P.UNIT. PROD | P.UNIT. IMPR | P.TOTAL
VEICULO COMERCIAL LEVE (PICK-UP) COM CAPACIDADE DE CARGA DE 700 KG, MOTOR FLEX (LOCACAO)-SINAPI-1160 | mês | 6 |  |  | 1881 |  | 11286
SUB-TOTAL | [6 empty] | 11286
MATERIAL
DISCRIMINAÇÃO | UNIDADE | QUANT. |  |  |  | P.UNIT. | P.TOTAL
Kit 1º socorros | mês | 6 |  |  |  | 40 | 240
Material de limpeza | mês | 6 |  |  |  | 20 | 120
EPI | mês | 6 |  |  |  | 103 | 618
SUB-TOTAL | [6 empty] | 978
SERVIÇOS - COMPOSIÇÕES AUXILIARES
DISCRIMINAÇÃO | UNIDADE | QUANT. |  |  |  | P.UNIT. | P.TOTAL
0
SUB-TOTAL | [6 empty] | 0
MÃO DE OBRA
DISCRIMINAÇÃO | UNIDADE | QUANT. |  |  |  | P.UNIT. | P.TOTAL
Engenheiro Junior-SINAPI-2706 | h | 660 |  |  |  | 27.97 | 18460.2
Leis Sociais: 91,03 % | [6 empty] | 16804.32
SUB-TOTAL | [6 empty] | 35264.52
PRODUÇÃO DA EQUIPE | 1 | CUSTO |  |  |  |  | 47528.52
TOTAL - R$ | [6 empty] | 47528.52
BDI | 25 | % |  |  |  |  | 11882.13
TOTAL DO SERVIÇO - R$ | [6 empty] | 59410.65
CODEVASF | 3.13-A | COMPOSIÇÃO DE PREÇO UNITÁRIO
OBRA: Construção de 46 (quarenta e seis) Unidades Familiares de Produção Avícola em diversos municípios na área de abrangência da 3ª SR | [5 empty] | DATA: julho/2014
SERVIÇO: Fornecimento e instalação de caixa d´água de polietileno cap. 500l, completa, instalada na estrutura da coberta. | [5 empty] | UNIDADE: | unid
EQUIPAMENTO
DISCRIMINAÇÃO | UNIDADE | QUANT. | PROD | IMPROD | P.UNIT. PROD | P.UNIT. IMPR | P.TOTAL
0
0
MATERIAL
DISCRIMINAÇÃO | UNIDADE | QUANT. |  |  |  | P.UNIT. | P.TOTAL
Caixa d´água 500 l de polietileno com tampa- SINAPI- 34637 | und | 1 |  |  |  | 187.72 | 187.72
ADAPTADOR PVC SOLDAVEL C/ FLANGES E ANEL DE VEDACAO P/ CAIXA D' AGUA 25MM X 3/4"-SINAPI-0096 | und | 3 |  |  |  | 11.32 | 33.96
TORNEIRA DE BOIA REAL 3/4" C/ BALAO PLASTICO-SINAPI-11830 | und | 1 |  |  |  | 15.1 | 15.1
REGISTRO PVC ESFERA BORB C/ROSCA REF 3/4"- SINAPI-6031 | und | 2 |  |  |  | 11.8 | 23.6
ADAPTADOR PVC SOLDAVEL CURTO C/ BOLSA E ROSCA P/ REGISTRO 25MM X 3/4"-SINAPI-0065 | und | 5 |  |  |  | 0.77 | 3.85
JOELHO PVC SOLD 90G P/ AGUA FRIA PREDIAL 25 MM-SINAPI-3529 | und | 5 |  |  |  | 0.55 | 2.75
TUBO PVC SOLDAVEL EB-892 P/AGUA FRIA PREDIAL DN 25MM-SINAPI-9868 | m | 6 |  |  |  | 2.66 | 15.96
TE PVC SOLD 90G P/ AGUA FRIA PREDIAL 25MM-SINAPI-7139 | und | 1 |  |  |  | 1.04 | 1.04
FITA VEDA ROSCA EM ROLOS 18MMX10M-SINAPI-3146 | und | 0.5 |  |  |  | 2.35 | 1.18
ADESIVO PARA PVC BISNAGA COM 75 GR-SINAPI-0119 | und | 1 |  |  |  | 4.23 | 4.23
SUB-TOTAL | [6 empty] | 289.39
SERVIÇOS - COMPOSIÇÕES AUXILIARES
DISCRIMINAÇÃO | UNIDADE | QUANT. |  |  |  | P.UNIT. | P.TOTAL
0
SUB-TOTAL | [6 empty] | 0
MÃO DE OBRA
DISCRIMINAÇÃO | UNIDADE | QUANT. |  |  |  | P.UNIT. | P.TOTAL
Encanador-SINAPI-2696 | h | 8 |  |  |  | 4.99 | 39.92
Servente-SINAPI-6111 | h | 6.5 |  |  |  | 3.76 | 24.44
Leis Sociais: 91,03 % | [6 empty] | 58.59
SUB-TOTAL | [6 empty] | 122.95
PRODUÇÃO DA EQUIPE | 1 | CUSTO |  |  |  |  | 412.34
TOTAL - R$ | [6 empty] | 412.34
BDI | 25 | % |  |  |  |  | 103.09
TOTAL DO SERVIÇO - R$ | [6 empty] | 515.43
CODEVASF | 4.4-A | COMPOSIÇÃO DE PREÇO UNITÁRIO
OBRA: Construção de 46 (quarenta e seis) Unidades Familiares de Produção Avícola em diversos municípios na área de abrangência da 3ª SR | [5 empty] | DATA: julho/2014
SERVIÇO : Alimentação subterrânea em cabo flexível # 2.5 mm² do quadro de disjuntores existente até o galpão. | [5 empty] | UNIDADE: | m
EQUIPAMENTO
DISCRIMINAÇÃO | UNIDADE | QUANT. | PROD | IMPROD | P.UNIT. PROD | P.UNIT. IMPR | P.TOTAL
SUB-TOTAL | [6 empty] | 0
MATERIAL
DISCRIMINAÇÃO | UNIDADE | QUANT. |  |  |  | P.UNIT. | P.TOTAL
CABO DE COBRE ISOLAMENTO ANTI-CHAMA 450/750V 2,5MM2, TP PIRASTIC PIRELLI OU EQUIV- SINAPI-984 | m | 3.05 |  |  |  | 1.63 | 4.97
ELETRODUTO PVC SOLDAVEL NBR-6150 CL B - 20MM-SINAPI-2676 | m | 1.05 |  |  |  | 1.21 | 1.27
ADESIVO PARA PVC BISNAGA COM 75 GR-SINAPI-0119 | und | 0.21 |  |  |  | 4.23 | 0.89
FITA ISOLANTE ADESIVA ANTI-CHAMA EM ROLOS 19MM X 5M- SINAPI-21127 | und | 0.25 |  |  |  | 1.24 | 0.31
SUB-TOTAL | [6 empty] | 7.44
SERVIÇOS - COMPOSIÇÕES AUXILIARES
DISCRIMINAÇÃO | UNIDADE | QUANT. |  |  |  | P.UNIT. | P.TOTAL
Escavação manual de valas prof. até 1,00m-SINAPI-73481 | m³ | 0.12 |  |  |  | 18.31 | 2.2
Reaterro manual de valas-SINAPI- 73964/006 | m³ | 0.12 |  |  |  | 21.54 | 2.58
SUB-TOTAL | [6 empty] | 4.78
MÃO DE OBRA
DISCRIMINAÇÃO | UNIDADE | QUANT. |  |  |  | P.UNIT. | P.TOTAL
Eletricista-SINAPI-2436 | h | 0.2 |  |  |  | 4.99 | 1
Servente-SINAPI-6111 | h | 0.2 |  |  |  | 3.76 | 0.75
Leis Sociais: 91,03 % | [6 empty] | 1.59
SUB-TOTAL | [6 empty] | 3.34
PRODUÇÃO DA EQUIPE | 1 | CUSTO |  |  |  |  | 15.56
TOTAL - R$ | [6 empty] | 15.56
BDI | 25 | % |  |  |  |  | 3.89
TOTAL DO SERVIÇO - R$ | [6 empty] | 19.45

## Insumos
CODEVASF
SALÁRIO MÍNIMO |  | 724
BDI |  | 25%
Leis Sociais HORISTAS 91,03% |  | 91.03%
Leis Sociais MENSALISTAS 50,99% |  | 50.99%
Base de preços |  | SINAPI-PE- Maio/2014
ROL DE INSUMOS NECESSÁRIOS ÀS COMPOSIÇÕES DOS SERVIÇOS OBJETOS DESTA PLANILHA E SEUS RESPECTIVOS PREÇOS EXTRAÍDOS DO SINAPI NA DATA BASE MAIO/2014
Mão-de-obra
Encanador | h | 9.53 | 2696 | SINAPI
Eletricista | h | 9.53 | 2436 | SINAPI
Servente | h | 7.18 | 6111 | SINAPI
Engenheiro junior | h | 53.43 | 2706 | SINAPI
Materiais
Caixa d´água 500 l de polietileno com tampa | und | 187.72 | 34637 | SINAPI
ADAPTADOR PVC SOLDAVEL C/ FLANGES E ANEL DE VEDACAO P/ CAIXA D' AGUA 25MM X 3/4" | und | 11.32 | 96 | SINAPI
TORNEIRA DE BOIA REAL 3/4" C/ BALAO PLASTICO | und | 15.1 | 11830 | SINAPI
REGISTRO PVC ESFERA BORB C/ROSCA REF 3/4" | und | 11.8 | 6031 | SINAPI
ADAPTADOR PVC SOLDAVEL CURTO C/ BOLSA E ROSCA P/ REGISTRO 25MM X 3/4" | und | 0.77 | 0065 | SINAPI
JOELHO PVC SOLD 90G P/ AGUA FRIA PREDIAL 25 MM | und | 0.55 | 3529 | SINAPI
TUBO PVC SOLDAVEL EB-892 P/AGUA FRIA PREDIAL DN 25MM | m | 2.66 | 9868 | SINAPI
TE PVC SOLD 90G P/ AGUA FRIA PREDIAL 25MM | und | 1.04 | 7139 | SINAPI
FITA VEDA ROSCA EM ROLOS 18MMX10M | und | 2.35 | 3146 | SINAPI
ADESIVO PARA PVC BISNAGA COM 75 GR | unid. | 4.23 | 119 | SINAPI
CABO DE COBRE ISOLAMENTO ANTI-CHAMA 450/750V 2,5MM2, TP PIRASTIC PIRELLI OU EQUIV- SINAPI-984 | m | 1.63 | 984 | SINAPI
ELETRODUTO PVC SOLDAVEL NBR-6150 CL B - 20MM-SINAPI-2676 | m | 1.21 | 2676 | SINAPI
FITA ISOLANTE ADESIVA ANTI-CHAMA EM ROLOS 19MM X 5M- SINAPI-21127 | und | 1.24 | 21127 | SINAPI
Caminhão Basculante com capacidade de carga de 8,0m³ / 16t diesel tipo mercedes 170HP LK-1448 ou equivalente (inclusive manutenção / operação). | h | 71.61 | 1139 | SINAPI
VEICULO COMERCIAL LEVE (PICK-UP) COM CAPACIDADE DE CARGA DE 700 KG, MOTOR FLEX (LOCACAO) | h | 8.55 | 1160 | SINAPI

## BDI
DETALHAMENTO DO BDI - SERVIÇOS
CD: | 100000
Item | Descrição dos Serviços | % | % | Valor | BDI |  | VARIÁVEIS CORRELATAS DE INTERESSE
|  | PV | CD | (R$) | (R$)
1 | ADMINISTRAÇÃO CENTRAL |  | 5.2 | 5200 | 5200 | a = | 5.2% | Administração Central
1.1 | ESCRITÓRIO CENTRAL |  | 3.8 | 3800
1.2 | VIAGENS |  | 1.4 | 1400
2 | IMPOSTOS E TAXAS | 8.65 | 10.74 | 10740 | 10740 | i = | 8.65% | Impostos
2.1 | ISS | 3 | 3.68 | 3680
2.2 | PIS | 0.65 | 0.81 | 810 |  | r = | 0.92% | Taxa de Risco
2.3 | Cofins | 3 | 3.75 | 3750
2.4 | CPRB | 2 | 2.5 | 2500
[6 empty] | f = | 1% | Despesas Financeiras
3 | TAXA DE RISCO |  | 0.92 | 920 | 920
3.1 | Seguros |  | 0.36 | 331.2
3.2 | Riscos |  | 0.35 | 322
3.3 | Garantias |  | 0.21 | 193.2
[6 empty] | l = | 5.6% | Lucro
4 | DESPESAS FINANCEIRAS |  | 1 | 1000 | 1000
BDI = ((1+a+r+f)/(1-(i+l))-1)*100
5 | LUCRO | 5.6 | 7 | 7000 | 7000
BDI (%) |  |  | 24.92 |  | 24860
|  |  |  | PV = | 124860
BDI = | 24.92 | calculado
BDI = | 25 | adotado
Ministério da Integração Nacional
Companhia de Desenvolvimento dos Vales do São Francisco e do Parnaíba
3ª Superintendência Regional