## Serviços
INSTALAÇÃO DE SISTEMAS BÁSICO DE ABASTECIMENTO DE ÁGUA SIMPLIFICADO DO SÍTIO LAGOA NOVA NA ZONA RURAL DO MUNICÍPIO DE PARANATAMA - PE.
AGOSTO/2014
DIFERENÇA
PLANILHA ORÇAMENTÁRIA DE SERVIÇO |  |  | VALOR DO CONTRATO: R$ |  |  | 293225.19 | 5774.81
LOCAL: |  | ZONA RURAL DO MUNICÍPIO DE PARANATAMA - PE. | TOTAL GERAL SERVIÇO: R$ |  |  | 186899.69 | VALOR LIMITE
|  |  | TOTAL GERAL MATERIAL: R$ |  |  | 106325.5 | 299000
|  |  | BDI (%) |  |  | 23
ITEM | COD | DISCRIMINAÇÃO DOS SERVIÇOS | UNID. | QUANT. | PREÇO (R$)
[5 empty] | UNITÁRIO | TOTAL
1 | INSTALAÇÕES PRELIMINARES E CANTEIRO DE OBRAS |  |  |  |  | 9592.7
1.1 | 07.08 | Fornecimento, montagem, manutenção e instalação de placa de identificação de obra com 2mx3m, conforme modelo apresentado pela fiscalização. | m² | 6 | 458.59 | 2751.54
1.2 | 01.02-A | Mobilização de equipamento, material e pessoal. | un | 1 | 684.59 | 684.59
1.3 | 01.03-A | Desmobilização de equipamentos, material e pessoal. | un | 1 | 684.59 | 684.59
1.4 | 01.04-A | Instalação de ponto de apoio à obra, conforme layout apresentado pela contratada e aceito pela fiscalização. | un | 1 | 2828.68 | 2828.68
1.5 | 01.05-A | Administração local e Manutenção de canteiro de obras. | mês | 3 | 881.1 | 2643.3
2 |  | CAPTAÇÃO |  |  |  | 92899.55
2.1 |  | Poços Cristalinos profundidade média 60m |  |  |  | 29243.14
2.1.1 |  | Locação, acompanhamento da perfuração e da instalação do poço, por profissional habilitado. | un | 3 | 793.25 | 2379.75
2.1.2 |  | Limpeza do terreno - Raspagem e limpeza manual do terreno com destocamento de arvore até 15cm. | m² | 12 | 1.41 | 16.92
2.1.3 |  | Montagem, instalação e desinstalação de sonda. | un | 3 | 306.95 | 920.85
2.1.4 |  | Perfuração de poço com diâmetro mínimo de 8" (solo decomposto). | m | 18 | 111.98 | 2015.64
2.1.5 |  | Perfuração de poço com diâmetro mínimo de 6" (rocha cristalina). | m | 162 | 95.78 | 15516.36
2.1.6 |  | Fornecimento e instalação de Revestimento do Poço em Tubo PVC Geomecânico STD em DN de 6" com luvas e rosca (Para poços de até no máximo 150m de profundidade). | m | 18 | 117.85 | 2121.3
2.1.7 |  | Cimentação anelar do poço, com argamassa de cimento e areia produzida no traço 1:3. | m³ | 0.26 | 427.95 | 111.27
2.1.8 |  | Realização de limpeza do poço, realizado mediante a utilização de compressor de ar pelo método de fluxo e refluxo, incluindo operação e a instalação de compressor de ar, em conformidade com a NBR 12244. | un | 3 | 124.93 | 374.79
2.1.9 |  | Realização de desenvolvimento e estimulação do aquífero de poço realizado mediante a utilização de compressor de ar pelo método de fluxo e refluxo, incluindo operação e a instalação de compressor de ar, em conformidade com a NBR12244. | un | 3 | 243.4 | 730.2
2.1.10 |  | Fornecimento e instalação de Cap fêmea de ponta de tubo de 6", para impedir contaminação do poço, inclusive anel de vedação e borracha. | un | 3 | 49.24 | 147.72
2.1.11 |  | Realização de desinfecção do poço, incluindo material de limpeza, instalação e desinstalação de Compressor, combustível e operador. | un | 3 | 91.22 | 273.66
2.1.12 |  | Realização de Análise Físico-Química e bacteriológica da água em conformidade com a NR 518, incluindo a coleta, taxas e transporte. | un | 3 | 355.89 | 1067.67
2.1.13 |  | Realização do teste de vazão do poço, incluindo instalação e desinstalação de Compressor, combustível e operador. | un | 3 | 146.59 | 439.77
2.1.14 |  | Obtenção junto aos órgãos competente da Outorga de funcionamento e uso de recursos hídricos - CPRH/PE. | un | 3 | 916.35 | 2749.05
2.1.15 |  | Construção de laje de proteção sanitária em concreto armado para qualquer tipo de estrutura, inclusive forma e ferragens, nas dimensões-1,0m x 1,0m x 0,15m, com declividade de 2% em relação ao centro do poço para as bordas em conformidade com a NBR 12244. | m³ | 0.62 | 609.98 | 378.19
2.2 |  | Poços Cristalinos - Montagem e Instalação com bomba submersa. |  |  |  | 63656.41
2.2.1 |  | Fornecimento e assentamento de tubos e conexões em PVC tipo Edutor, azul, Diâmetro Nominal de 50 mm, (interligação do poço a caixa do reservatório). | m | 90 | 24.07 | 2166.3
2.2.2 |  | Fornecimento, montagem e instalação de poço profundo tubular com diâmetro de 6", incluindo conjunto motor-bomba submersa e peças, diâmetro da tubulação de recalque de até 2", profundidade da bomba entre 40m e 56m, inclusive rede elétrica do quadro de comando à bomba. | un | 3 | 6559.42 | 19678.26
2.2.3 |  | Limpeza do terreno - Raspagem e limpeza manual com destocamento (área de bebedouro e do reservatório). | m² | 30.75 | 1.41 | 43.36
2.2.4 |  | Escavação manual de vala de fundação em material de 1 ª categoria, com dimensões de 0,40 m x 0,30 m, incluindo regularização manual do fundo da vala. | m³ | 6.05 | 22.96 | 138.91
2.2.5 |  | Aterro manual de valas de fundação com até 0,40m de profundidade. | m³ | 1.31 | 19.21 | 25.17
2.2.6 |  | Escavação manual de vala para instalação de tubulação de adutora em material de 1ª categoria, com dimensões de 0,40m x 0,30m, incluindo regularização manual do fundo de vala. | m³ | 10.8 | 22.96 | 247.97
2.2.7 |  | Aterro manual de valas até 0,40m de profundidade. | m³ | 10.8 | 19.21 | 207.47
2.2.8 |  | Fornecimento e assentamento de tubos em PVC, marrom, diâmetros de 32mm soldável. | m | 60 | 12.15 | 729
2.2.9 |  | Fornecimento e instalação de caixa d'água de fibra de 5m³, sobre base de alvenaria pedra argamassada, incluído barrilete, tubulação de dreno, lavagem e ladrão. | un | 3 | 2139.35 | 6418.05
2.2.10 |  | Fornecimento e montagem de cerca de proteção construída com mourões de concreto armado (H=2,5 m), com ponta virada e com 8 fios de arame farpado, incluindo chumbamento e arame de fixação. | un | 33.3 | 34.64 | 1153.51
2.2.11 |  | Fornecimento, montagem e instalação de portão de ferro tubular, tela em aço galvanizado, dobradiças e fechadura para passagem de pedestre, medindo 1,80m x 1,10m, incluindo mourão de sustentação. | un | 3 | 731.8 | 2195.4
2.2.12 |  | Execução de bebedouro em alvenaria de tijolo cerâmico incluindo a instalação hidráulica. | un | 3 | 764.56 | 2293.68
2.2.13 |  | Execução de base sustentação do reservatório em alvenaria de pedra argamassada, diâmetro de 2,60m e altura de 1,50m, conforme projeto. | un | 3 | 1204.48 | 3613.44
2.2.14 |  | Elaboração de projeto e execução de rede elétrica de baixa tensão, com extensão de 200m, com cabo de alumínio de 25 mm² (3+1), incluído aprovação junto a concessionária. | un | 3 | 7369.69 | 22109.07
2.2.15 |  | Fornecimento e montagem de quadro de medição no padrão CELPE para 3 ou 4 fios, inclusive haste de aterramento, condutores, conectores, eletroduto, disjuntor, caixa para disjuntor, bucha e arruela. | un | 3 | 238.31 | 714.93
2.2.16 |  | Abrigo de proteção para quadro de comando de bomba. | un | 3 | 640.63 | 1921.89
3 | ADUTORA |  |  |  |  | 16633.27
3.1 | SERVIÇOS PRELIMINARES |  |  |  |  | 1976.97 | 84407.44
3.1.1 | 73822/002 | Limpeza de terreno com raspagem mecanizada de camada vegetal. | m² | 3730.13 | 0.53 | 1976.97
3.2 | LOCAÇÃO |  |  |  |  | 1104.12
3.2.1 | 73679 | Locação de adutora, rede de distribuição inclusive levantamento de normais. | m | 1492.05 | 0.74 | 1104.12
3.3 | ESCAVAÇÃO EM VALAS |  |  |  |  | 5764.99
3.3.1 | 3061 | Escavação mecânica de valas, solo seco, primeira e segunda, profundidade até 1,50. | m³ | 402.85 | 4.03 | 1623.49
3.3.2 | 02.02.02 | Escavação e carga mecânica de valas, rocha branda, à frio. | m³ | 44.76 | 70.71 | 3164.98
3.3.3 | 73615 | Colchão de areia, inclusive mão-de-obra de espalhamento, transporte com carro de mão e fornecimento comercial do material. | m³ | 7.46 | 125.32 | 934.89
3.3.4 | 74034/001 | Espalhamento mecanizado de material escavado. | m³ | 44.76 | 0.93 | 41.63
3.4 | ATERRO/REATERRO |  |  |  |  | 5268.4
3.4.1 | 73964/005 | Aterro de valas e cavas, com avaliação visual da compactação realizada mediante utilização de compactador manual tipo sapo, incluindo carro pipa e água. | m³ | 402.85 | 7.34 | 2956.919
3.4.2 | 05.12 | Aterro de valas e cavas, com avaliação visual da compactação com material de emprestimo. | m³ | 37.3 | 61.97 | 2311.48
3.5 | CAIXAS DE PASSAGEM/BLOCOS DE ANCORAGEM |  |  |  |  | 310.56
3.5.1 | 74104/001 | Caixa de passagem em alvenaria com dimensão 0,60m X 0,60m X 1,00m, inclusive escavação, revestimento e tampa em concreto. | un | 2 | 155.28 | 310.56
3.6 | ASSENTAMENTO DE TUBOS E CONEXÕES DE PVC JE |  |  |  |  | 2208.23
3.6.1 | 73888/002 | Assentamento de tubos e conexões de PVC JE DN 75. | m | 1492.05 | 1.48 | 2208.23 | 100
4 | REDE DE DISTRIBUIÇÃO |  |  |  |  | 67774.17
4.1 | LOCAÇÃO |  |  |  |  | 4414.31
4.1.1 | 73679 | Locação de adutora, rede de distribuição inclusive levantamento de normais. | m | 5965.29 | 0.74 | 4414.31
4.2 | ESCAVAÇÃO EM VALAS |  |  |  |  | 12160.57
4.2.1 | 3061 | Escavação mecânica de valas, solo seco, primeira e segunda, profundidade até 1,50. | m³ | 1771.69 | 4.03 | 7139.91
4.2.2 | 02.02.02 | Escavação e carga mecânica de valas, rocha branda, à frio. | m³ | 17.9 | 70.71 | 1265.71
4.2.3 | 73615 | Colchão de areia, inclusive mão-de-obra de espalhamento, transporte com carro de mão e fornecimento comercial do material. | m³ | 29.83 | 125.32 | 3738.3
4.2.4 | 74034/001 | Espalhamento mecanizado de material escavado. | m³ | 17.9 | 0.93 | 16.65
4.3 | ATERRO/REATERRO |  |  |  |  | 14113.46
4.3.1 | 73964/005 | Aterro de valas e cavas, com avaliação visual da compactação realizada mediante utilização de compactador manual tipo sapo, incluindo carro pipa e água. | m³ | 1771.69 | 7.34 | 13004.2
4.3.2 | 05.12 | Aterro de valas e cavas de fundação, com avaliação visual da compactação com material de emprestimo. | m³ | 17.9 | 61.97 | 1109.26
4.4 | ASSENTAMENTO DE TUBOS E CONEXÕES DE PVC JE |  |  |  |  | 7896.33
4.4.1 | 73888/001 | Assentamento de tubos e conexões de PVC JE DN 50. | m | 2589.73 | 1.12 | 2900.5 | 500
4.4.2 |  | Assentamento de tubos e conexões de PVC JE DN 75. | m | 1844.95 | 1.48 | 2730.53 | 500
4.4.3 |  | Assentamento de tubos e conexões de PVC JE DN 100. | m | 1530.61 | 1.48 | 2265.3 | 200
4.5 | LIGAÇÃO DOMICILIAR |  |  |  |  | 5353.6
4.5.1 | 73659 | Construção e montagem de ramal predial de água, sem pavimento - expansão, inclusive escavação, reaterro compactado e assentamento da tubulação e coneções. | un | 40 | 133.84 | 5353.6
4.6 | CONSTRUÇÃO DE BASE PARA SUPORTE DE BOMBA |  |  |  |  | 3224.25
4.6.1 | 4.9.1A | Construção e montagem de base para bomba, inclusive escavação manual, reaterro, elevação em alvenaria de 1/2 vez, grade de ferro na região frontal e dorsal na dimensão 50cm X 70cm com pintura esmalte, revestimento com argamassa de cimento e areia, caiação e fundação em alnenaria de 1 vez. | un | 1 | 475.73 | 475.73
4.6.2 |  | Fornecimento e instalação de tampa do poço em ferro fundido. | unid. | 1 | 9.8 | 9.8
4.6.3 |  | Abrigo de proteção para quadro de comando de bomba e medidor de energia padrão CELPE. | unid. | 1 | 983.62 | 983.62
4.6.4 |  | Execução de casa de máquinas para conjunto motobomba injetora, em alvenaria de bloco de concreto de 8 furos, conforme projeto anexo. | unid. | 1 | 1755.1 | 1755.1
4.7 | RESERVATÓRIO |  |  |  |  | 20611.65
4.7.1 |  | Fornecimento e instalação de Reservatório em fibra de vidro c/ capacidade de 20 m3, 10 m de base de concreto pré moldado | unid. | 1 | 17823.85 | 17823.85
4.7.2 |  | Kit de preparação e dosagem de solução química de Cloro, com tanque com volume útil de 150 litros, misturador elétrico e bomba dosadora. Inclusive instalação incluindo o fornecimento de até 12 m de tubulação, para interligação de cada linha de dosagem ao ponto de aplicação. | unid. | 1 | 2787.8 | 2787.8
Ministério da Integração Nacional
Companhia de Desenvolvimento dos Vales do São Francisco e do Parnaíba
3ª Superintendência Regional - 3ª GRD

## Material
INSTALAÇÃO DE SISTEMAS BÁSICO DE ABASTECIMENTO DE ÁGUA SIMPLIFICADO DO SÍTIO LAGOA NOVA NA ZONA RURAL DO MUNICÍPIO DE PARANATAMA - PE.
LOCAL: |  | ZONA RURAL DO MUNICÍPIO DE PARANATAMA - PE.
AGOSTO/2014
|  | BDI (%) | 11.5 |  | VALOR: R$ | 106325.5 | 82994.15
PLANILHA ORÇAMENTÁRIA DE MATERIAL
Ítem | Cod. | Materiais | Un | Quant. | PREÇO (R$)
[5 empty] | Unitário | Total | 1.115
1 | ADUTORA |  |  |  |  | 22332.16
1.1 | Fornecimento de tubulação, conexões e peças especiais |  |  |  |  | 21103.68
1.1.1 | 9846 | Tubo PVC PBA 12 JE NBR 5647 p/ rede de água DN 75/DE 85 mm | m | 1492.05 | 13.4 | 19993.47 |  | 4 | 1202 |  |  | 11.35 | 13.393
1.1.2 | 6016 | Registro gaveta 3/4" bruto latão REF 1502-B. | un | 2 | 29.7 | 59.4 |  | 5 | 2664 |  |  | 82.16 | 96.9488
1.1.3 | 6012 | Registro gaveta 3" bruto latão REF 1502-B. | un | 1 | 411.27 | 411.27 |  |  | 36885
1.1.4 | 7144 | Tê PVC soldável 90G para água fria predial 75mm. | un | 1 | 59.96 | 59.96 |  | 4 | 5378 |  |  | 11.54 | 13.6172
1.1.5 | 11493 | Te reducao PVC PBA NBR 10351 p/ rede de água BBB JE DN 75 X 50 /DE 85 X 60MM. | un | 5 | 14.25 | 71.25 |  | 4 | 1278
1.1.6 | 01207/ ORSE | Joelho 90° pvc rigido roscavel de 75mm. | un | 5 | 22.79 | 113.95 |  |  | 2044
1.1.7 | 1823 | Curva PVC PBA NBR 10351 para rede de água JE PB 22G DN 75 /DE 85. | un | 1 | 30.32 | 30.32 |  |  | 2719
1.1.8 | 102 | Adaptador PVC soldavel curto com bolsa e rosca 85mm X 3". | un | 2 | 39.05 | 78.1 |  | 4 | 3502 |  |  | 13.87 | 16.3666
1.1.9 | 821 | Bucha redução PVC soldável longa para água fria predial 75mm X 50mm. | un | 3 | 18.54 | 55.62 |  | 4 | 1663
1.1.10 | 813 | Bucha redução PVC soldável longa para água fria predial 50mm X 25mm. | un | 2 | 3.32 | 6.64 |  |  | 298
1.1.11 | 65 | Adaptador PVC soldável curto com bolsa e rosca para registro 25mm X 3/4". | un | 6 | 0.87 | 5.22 |  | 4 | 78 |  |  | 9.57 | 11.2926
1.1.12 | Cotação | Dosador de cloro automático para cloração contínua | un | 1 | 185.03 | 185.03 |  |  | 16595 | IGUAL SAA CUSTÓDIA/OURICURI
1.1.13 | I8699/ SEINFRA-CE | Pastilha de cloro orgânico - Tricolo-S-Triazina-Triona 99% | kg | 1 | 33.45 | 33.45 |  |  | 3000
1.2 | Fornecimento de acessórios para tubulação |  |  |  |  | 1228.48 |  |  | #N/A |  |  |  | 0
1.2.1 | 329 | Anel borracha para tubo/conexão PVC PBA para rede de água DN 75 mm | un | 248.68 | 4.94 | 1228.48 |  | 4 | 443 |  |  | 2.4 | 2.832
2 | REDE DE DISTRIBUIÇÃO |  |  |  |  | 83993.34 |  |  | #N/A
2.1 | Fornecimento de tubulação, conexões e peças especiais |  |  |  |  | 75561.96 |  |  | #N/A
2.1.1 | 9844 | Tubo PVC PBA 12 JE NBR 5647 para rede de água DN 50/DE 60 mm. | m | 2589.73 | 6.57 | 17014.53 |  | 4 | 589 |  |  | 5.56 | 6.5608
2.1.2 | 9846 | Tubo PVC PBA 12 JE NBR 5647 p/ rede de água DN 75/DE 85 mm | m | 1844.95 | 13.4 | 24722.33 |  |  | 1202
2.1.3 | 9847 | Tubo PVC PBA 12 JE NBR 5647 p/ rede de água DN 100/DE 110 mm | m | 1530.61 | 21.65 | 33137.71 |  |  | 1942
2.1.4 | 7048 | Tê PVC PBA NBR 10351 para rede de água 90G BBB DN 50 mm. | un | 4 | 6.83 | 27.32 |  | 4 | 613 |  |  | 11.54 | 13.6172
2.1.5 | 7088 | Tê PVC PBA NBR 10351 para rede de água 90G BBB DN 75 mm. | un | 2 | 17.13 | 34.26 |  |  | 1536
2.1.6 | 7049 | Tê PVC PBA NBR 10351 para rede de água 90G BBB DN 100 mm. | un | 1 | 31.81 | 31.81 |  |  | 2853
2.1.8 | 11323 | Redução PVC PBA JE PB p/rede de água DN 100 X 75/DE 110 X 85 mm. | un | 1 | 9.28 | 9.28 |  |  | 832
2.1.9 | 20327 | Redução PVC PBA JE PB p/rede de água DN 75 X 50/DE 85 X 60 mm | un | 1 | 4.42 | 4.42 |  |  | 396
2.1.10 | 1831 | CURVA PVC PBA NBR 10351 P/ REDE AGUA JE PB 45G DN 50 /DE 60 mm | un | 20 | 11.87 | 237.4 |  |  | 1065
2.1.11 | 1825 | CURVA PVC PBA NBR 10351 P/ REDE AGUA JE PB 45G DN 75 /DE 85mm | un | 10 | 34.29 | 342.9 |  |  | 3075
2.2 | Fornecimento de acessórios para tubulação |  |  |  |  | 4998.64 |  |  | #N/A
2.2.1 | 325 | Anel borracha para tubo/conexão PVC PBA para rede de água DN 50 mm. | un | 431.62 | 2.2 | 949.56 |  | 4 | 197 |  |  | 1.07 | 1.2626
2.2.2 | 329 | Anel borracha para tubo/conexão PVC PBA para rede de água DN 75 mm | un | 307.49 | 4.94 | 1519 |  |  | 443
2.2.3 | 328 | Anel borracha para tubo/conexão PVC PBA para rede de água DN 100 mm | un | 255.1 | 5.29 | 1349.48 |  |  | 474
2.2.4 | 1206 | Cap PVC PBA NBR 10351 para rede de água JE DN 50/DE 60 mm. | un | 20 | 2.52 | 50.4 |  |  | 226
2.2.5 | 1207 | Cap PVC PBA NBR 10351 para rede de água JE DN 100/DE 110 MM | un | 5 | 10.48 | 52.4 |  |  | 940
2.2.6 | 1183 | Cap PVC PBA NBR 10351 para rede de água JE DN 75/DE 85 MM | un | 5 | 5.64 | 28.2 |  |  | 506
2.2.7 | 10408 | Valvula retenção horizontal bronze (PN-25) 2" 400PSI tampa com porca de união, extremidades com rosca. | un | 1 | 93.59 | 93.59 |  |  | 8394
2.2.8 | 10232 | Válvula, em ferreo galvanizado, de pé com crivo e 2". | un | 1 | 78.27 | 78.27 |  |  | 7020
2.2.9 | 9887 | União ferro galvanizado com rosca 2". | un | 4 | 46.35 | 185.4 |  |  | 4157
2.2.10 | 3471 | Joelho ferro galvanizado 90G com rosca 2". | un | 6 | 21.36 | 128.16 |  |  | 1916
2.2.11 | 113 | Adaptador PVC soldável curto com bolsa e rosca para registro 60mm X 2". | un | 6 | 12.61 | 75.66 |  |  | 1131
2.2.12 | 7696 | Tubo aço galvanizado com costura DIN 2440/NBR 5580 classe média DN 2" (50mm) E=3,65mm - 5,10kg/m. | m | 12 | 40.71 | 488.52 |  |  | 3651
2.3 | Ligações Domiciliares |  |  |  |  | 3432.74 |  |  | #N/A
2.3.1 | 9813 | Tubo de Polietileno de Alta Densidade, PEAD, PE-80, NBR-8417, diâmetro ext. 20 mm x 2,3 mm de parede, p/ ligação predial de agua | m | 720 | 1.75 | 1260 |  | 4 | 157 |  |  | 1.32 | 1.5576
2.3.2 | 107 | Adaptador PVC soldavel curto com bolsa e rosca para registro 20mm X 1/2". | un | 40 | 0.69 | 27.6 |  |  | 62
2.3.3 | 11670 | Registro PVC esfera VS roscavel DN 1/2". | un | 40 | 13.93 | 557.2 |  | 4 | 1249 |  |  | 9.03 | 10.6554
2.3.4 | 1419 | Colar de PVC 50 X1/2" para ligações prediais. | un | 40 | 4.19 | 167.6 |  | 4 | 376 |  |  | 6.45 | 7.611
2.3.5 | 3515 | Joelho de PVC rígido soldavel 90G com bucha Ø 20mm X 1/2". | un | 216 | 4.82 | 1041.12 |  | 4 | 432 |  |  | 9.59 | 11.3162
2.3.6 | 3542 | Joelho de PVC rígido soldavel 90G para água fria predial 20mm. | un | 40 | 0.49 | 19.6 |  | 4 | 44 |  |  | 5.51 | 6.5018
2.3.7 | 11832 | Torneira de plástico de 1/2". | un | 40 | 8.59 | 343.6 |  | 4 | 770 |  |  | 0.39 | 0.4602
2.3.8 | 11829 | Torneira de bóia real 1/2" com balão plástico. | un | 1 | 16.02 | 16.02 |  | 4 | 1437 |  |  | 0.78 | 0.9204
TOTAL GERAL MATERIAIS R$ | [5 empty] | 106325.5
TOTAL GERAL SERVIÇOS R$ | [5 empty] | 186899.69 |  |  | PARÂMETROS
TOTAL GERAL DA OBRA R$ | [5 empty] | 293225.19 |  |  | N1 | N2 | N3 | N4 | N5 | N6
[9 empty] | 0 | 0 | 0 | 42872.63 | 59.4 | 0 | 42932.03
[9 empty] | 0 | 0 | 0 | 0 | 0 | 0 | 0
[9 empty] | 0 | 0 | 0 | 42872.63 | 59.4 | 0 | 42932.03
[9 empty] | 0% | 0% | 0% | 14.6% | 0% | 0% | 14.6%
Ministério da Integração Nacional
Companhia de Desenvolvimento dos Vales do São Francisco e do Parnaíba
3ª Superintendência Regional - 3ª GRD

## CPU
CODEVASF | 1.1 | COMPOSIÇÃO DE PREÇO UNITÁRIO
OBRA: INSTALAÇÃO DE SISTEMAS BÁSICO DE ABASTECIMENTO DE ÁGUA SIMPLIFICADO DO SÍTIO LAGOA NOVA NA ZONA RURAL DO MUNICÍPIO DE PARANATAMA - PE. | [5 empty] | DATA: AGO/2014
SERVIÇO: Fornecimento, montagem, manutenção e instalação de placa de identificação de obra com 2mx3m, conforme modelo apresentado pela fiscalização. | [5 empty] | UNIDADE: | m²
EQUIPAMENTO
DISCRIMINAÇÃO | UNIDADE | QUANT. | PROD | IMPROD | P.UNIT. PROD | P.UNIT. IMPR | P.TOTAL
SUB-TOTAL
MATERIAL | [9 empty] | verificar as celulas
DISCRIMINAÇÃO | UNIDADE | QUANT. |  |  |  | P.UNIT. | P.TOTAL
Placa de identificação da obra, conforme Lay-out normatizado. | m² | 1 |  |  |  | 211.2 | 211.2
Peça de madeira de 2ª Q 2,5x 7,5cm. | m | 1 |  |  |  | 4.15 | 4.15
Peça de madeira 3ª/4ª Q 7,5x 7,5cm. | m | 8.4 |  |  |  | 16.67 | 140.03
Prego 18x30 | kg | 0.1 |  |  |  | 7.45 | 0.75
SUB-TOTAL | [6 empty] | 356.13
SERVIÇOS - COMPOSIÇÕES AUXILIARES
DISCRIMINAÇÃO | UNIDADE | QUANT. |  |  |  | P.UNIT. | P.TOTAL
0
SUB-TOTAL | [6 empty] | 0
MÃO DE OBRA
DISCRIMINAÇÃO | UNIDADE | QUANT. |  |  |  | P.UNIT. | P.TOTAL
Carpinteiro | h | 1 |  |  |  | 9.53 | 9.53
Servente | h | 1 |  |  |  | 7.18 | 7.18
Leis Sociais : 91,03 % - adotado
SUB-TOTAL | [6 empty] | 16.71
PRODUÇÃO DA EQUIPE | 1 | CUSTO |  |  |  |  | 372.84 |  | 238
TOTAL - R$ | [6 empty] | 372.84
BDI | 23 | % |  |  |  |  | 85.75
TOTAL DO SERVIÇO - R$ | [6 empty] | 458.59
CODEVASF | 1.2 | COMPOSIÇÃO DE PREÇO UNITÁRIO
OBRA: INSTALAÇÃO DE SISTEMAS BÁSICO DE ABASTECIMENTO DE ÁGUA SIMPLIFICADO DO SÍTIO LAGOA NOVA NA ZONA RURAL DO MUNICÍPIO DE PARANATAMA - PE. | [5 empty] | DATA: AGO/2014
SERVIÇO: Mobilização de equipamentos, materiais e pessoal. | [5 empty] | UNIDADE: | un
EQUIPAMENTO
DISCRIMINAÇÃO | UNIDADE | QUANT. | PROD | IMPROD | P.UNIT. PROD | P.UNIT. IMPR | P.TOTAL
CAMINHAO BASCULANTE COM CAPACIDADE DE *5* M3 / *11* T, MOTOR DIESEL DE 142 HP (LOCACAO) | h | 2 |  |  | 60.3 |  | 120.6
RETROESCAVADEIRA C/ CARREGADEIRA SOBRE PNEUS 76HP TRANSMISSAO MECANICA (INCLUSIVE MANUTENCAO/OPERACAO E COMBUSTÍVEL ) | h | 2 |  |  | 72.54 |  | 145.08
SUB-TOTAL | [6 empty] | 265.68
MATERIAL
DISCRIMINAÇÃO | UNIDADE | QUANT. |  |  |  | P.UNIT. | P.TOTAL
Passagem de ônibus | un | 3 |  |  |  | 85 | 255
SUB-TOTAL | [6 empty] | 255
SERVIÇOS - COMPOSIÇÕES AUXILIARES
DISCRIMINAÇÃO | UNIDADE | QUANT. |  |  |  | P.UNIT. | P.TOTAL
0
SUB-TOTAL | [6 empty] | 0
MÃO DE OBRA
DISCRIMINAÇÃO | UNIDADE | QUANT. |  |  |  | P.UNIT. | P.TOTAL
Servente | h | 5 |  |  |  | 7.18 | 35.9
Leis Sociais : 91,03 % - adotado
SUB-TOTAL | [6 empty] | 35.9
PRODUÇÃO DA EQUIPE | 1 | CUSTO |  |  |  |  | 556.58
TOTAL - R$ | [6 empty] | 556.58
BDI | 23 | % |  |  |  |  | 128.01
TOTAL DO SERVIÇO - R$ | [6 empty] | 684.59
CODEVASF | 1.3 | COMPOSIÇÃO DE PREÇO UNITÁRIO
OBRA: INSTALAÇÃO DE SISTEMAS BÁSICO DE ABASTECIMENTO DE ÁGUA SIMPLIFICADO DO SÍTIO LAGOA NOVA NA ZONA RURAL DO MUNICÍPIO DE PARANATAMA - PE. | [5 empty] | DATA: AGO/2014
SERVIÇO: Desmobilização de equipamentos, materiais e pessoal. | [5 empty] | UNIDADE: | un
EQUIPAMENTO
DISCRIMINAÇÃO | UNIDADE | QUANT. | PROD | IMPROD | P.UNIT. PROD | P.UNIT. IMPR | P.TOTAL
CAMINHAO BASCULANTE COM CAPACIDADE DE *5* M3 / *11* T, MOTOR DIESEL DE 142 HP (LOCACAO) | h | 2 |  |  | 60.3 |  | 120.6
RETROESCAVADEIRA C/ CARREGADEIRA SOBRE PNEUS 76HP TRANSMISSAO MECANICA (INCLUSIVE MANUTENCAO/OPERACAO E COMBUSTÍVEL ) | h | 2 |  |  | 72.54 |  | 145.08
SUB-TOTAL | [6 empty] | 265.68
MATERIAL
DISCRIMINAÇÃO | UNIDADE | QUANT. |  |  |  | P.UNIT. | P.TOTAL
Passagem de ônibus | un | 3 |  |  |  | 85 | 255
SUB-TOTAL | [6 empty] | 255
SERVIÇOS - COMPOSIÇÕES AUXILIARES
DISCRIMINAÇÃO | UNIDADE | QUANT. |  |  |  | P.UNIT. | P.TOTAL
| un | [5 empty] | 0
SUB-TOTAL | [6 empty] | 0
MÃO DE OBRA
DISCRIMINAÇÃO | UNIDADE | QUANT. |  |  |  | P.UNIT. | P.TOTAL
Servente | h | 5 |  |  |  | 7.18 | 35.9
Leis Sociais : 91,03 % - adotado
SUB-TOTAL | [6 empty] | 35.9
PRODUÇÃO DA EQUIPE | 1 | CUSTO |  |  |  |  | 556.58
TOTAL - R$ | [6 empty] | 556.58
BDI | 23 | % |  |  |  |  | 128.01
TOTAL DO SERVIÇO - R$ | [6 empty] | 684.59
CODEVASF | 1.4 | COMPOSIÇÃO DE PREÇO UNITÁRIO
OBRA: INSTALAÇÃO DE SISTEMAS BÁSICO DE ABASTECIMENTO DE ÁGUA SIMPLIFICADO DO SÍTIO LAGOA NOVA NA ZONA RURAL DO MUNICÍPIO DE PARANATAMA - PE. | [5 empty] | DATA: AGO/2014 |  | Trocar essa composição no processo e retornar prego 1kg e tinta 7,20L
SERVIÇO : Instalação de ponto de apoio à obra, conforme layout apresentado pela contratada e aceito pela fiscalização. | [5 empty] | UNIDADE: | un
EQUIPAMENTO
DISCRIMINAÇÃO | UNIDADE | QUANT. | PROD | IMPROD | P.UNIT. PROD | P.UNIT. IMPR | P.TOTAL
0
SUB-TOTAL | [6 empty] | 0
MATERIAL
DISCRIMINAÇÃO | UNIDADE | QUANT. |  |  |  | P.UNIT. | P.TOTAL
Prego 18x30 | kg | 1 |  |  |  | 7.45 | 7.45
Pontalete de madeira | m | 6 |  |  |  | 8.23 | 49.38
Sarrafo | m | 6 |  |  |  | 2.8 | 16.8
Dobradiça metálica | un | 6 |  |  |  | 4.25 | 25.5
Cadeado 25 mm | un | 3 |  |  |  | 21.6 | 64.8
Tanque | un | 1 |  |  |  | 65 | 65
Torneira | un | 2 |  |  |  | 7.7 | 15.4
Caixa d´água 500 l | un | 1 |  |  |  | 228 | 228
Chuveiro plástico | un | 2 |  |  |  | 7.13 | 14.26
Tubo para chuveiro | un | 2 |  |  |  | 5.12 | 10.24
Tomada universal | un | 4 |  |  |  | 7.5 | 30
Interruptor simples | un | 4 |  |  |  | 7.05 | 28.2
Soquete de plástico para lâmpada | un | 4 |  |  |  | 2.5 | 10
Lâmpada incandescente 60W | un | 4 |  |  |  | 1.14 | 4.56
Tinta PVA látex | l | 7.2 |  |  |  | 12.58 | 90.58
Registro de pressão ou gaveta 1/2" | un | 1 |  |  |  | 24.95 | 24.95
SUB-TOTAL | [6 empty] | 685.12
SERVIÇOS - COMPOSIÇÕES AUXILIARES
DISCRIMINAÇÃO | UNIDADE | QUANT. |  |  |  | P.UNIT. | P.TOTAL
Aluguel de casa no município de Tacaratu | un | 3 |  |  |  | 500 | 1500
SUB-TOTAL | [6 empty] | 1500
MÃO DE OBRA
DISCRIMINAÇÃO | UNIDADE | QUANT. |  |  |  | P.UNIT. | P.TOTAL
Oficial | h | 6 |  |  |  | 9.53 | 57.18
Servente | h | 8 |  |  |  | 7.18 | 57.44
Leis Sociais : 91,03 % - adotado
SUB-TOTAL | [6 empty] | 114.62
PRODUÇÃO DA EQUIPE | 1 | CUSTO |  |  |  |  | 2299.74
TOTAL - R$ | [6 empty] | 2299.74
BDI | 23 | % |  |  |  |  | 528.94
TOTAL DO SERVIÇO - R$ | [6 empty] | 2828.68
CODEVASF | 1.5 | COMPOSIÇÃO DE PREÇO UNITÁRIO
OBRA: INSTALAÇÃO DE SISTEMAS BÁSICO DE ABASTECIMENTO DE ÁGUA SIMPLIFICADO DO SÍTIO LAGOA NOVA NA ZONA RURAL DO MUNICÍPIO DE PARANATAMA - PE. | [5 empty] | DATA: AGO/2014
SERVIÇO: Administração local e manutenção do canteiro de obras. | [5 empty] | UNIDADE: | mês
EQUIPAMENTO
DISCRIMINAÇÃO | UNIDADE | QUANT. | PROD | IMPROD | P.UNIT. PROD | P.UNIT. IMPR | P.TOTAL
Veículo comercial leve | mês | 0.09 |  |  | 2207.38 |  | 198.66
SUB-TOTAL | [6 empty] | 198.66
MATERIAL
DISCRIMINAÇÃO | UNIDADE | QUANT. |  |  |  | P.UNIT. | P.TOTAL
Kit 1º socorros | mês | 1 |  |  |  | 31.67 | 31.67
Material de limpeza | mês | 1 |  |  |  | 16.67 | 16.67
EPI | mês | 1 |  |  |  | 10 | 10
SUB-TOTAL | [6 empty] | 58.34
SERVIÇOS - COMPOSIÇÕES AUXILIARES
DISCRIMINAÇÃO | UNIDADE | QUANT. |  |  |  | P.UNIT. | P.TOTAL
0
SUB-TOTAL | [6 empty] | 0
MÃO DE OBRA | [8 empty] | 24.2
DISCRIMINAÇÃO | UNIDADE | QUANT. |  |  |  | P.UNIT. | P.TOTAL
Engenheiro Junior | mês | 0.01 |  |  |  | 9291 | 92.91 |  | 5.5
Encarregado | mês | 0.08 |  |  |  | 4580.4 | 366.43
Leis Sociais : 91,03 % - adotado
SUB-TOTAL | [6 empty] | 459.34
PRODUÇÃO DA EQUIPE | 1 | CUSTO |  |  |  |  | 716.34
TOTAL - R$ | [6 empty] | 716.34
BDI | 23 | % |  |  |  |  | 164.76
TOTAL DO SERVIÇO - R$ | [6 empty] | 881.1
CODEVASF | 1.6 | COMPOSIÇÃO DE PREÇO UNITÁRIO
OBRA: INSTALAÇÃO DE SISTEMAS BÁSICO DE ABASTECIMENTO DE ÁGUA SIMPLIFICADO DO SÍTIO LAGOA NOVA NA ZONA RURAL DO MUNICÍPIO DE PARANATAMA - PE. | [5 empty] | DATA: AGO/2014
SERVIÇO: Execução de furo na placa de concreto do canal para a instalação da tubulação e conexões do ponto de captação. | [5 empty] | UNIDADE: | un
EQUIPAMENTO
DISCRIMINAÇÃO | UNIDADE | QUANT. | PROD | IMPROD | P.UNIT. PROD | P.UNIT. IMPR | P.TOTAL
SUB-TOTAL
MATERIAL | [9 empty] | verificar as celulas
DISCRIMINAÇÃO | UNIDADE | QUANT. |  |  |  | P.UNIT. | P.TOTAL
[7 empty] | 0 | 119
SUB-TOTAL | [6 empty] | 0
SERVIÇOS - COMPOSIÇÕES AUXILIARES
DISCRIMINAÇÃO | UNIDADE | QUANT. |  |  |  | P.UNIT. | P.TOTAL
Escavação manual em solo profundidade até 1,50m. | m³ | 7.5 |  |  |  | 14.36 | 107.7 | 79517/001
Demolição de concreto armado. | m³ | 0.04 |  |  |  | 103.31 | 4.13 | 73616
Reaterro de valas e cavas, com avaliação visual da compactação realizada mediante utilização de compactador manual tipo sapo, inclusive umedecimento. | m³ | 7.5 |  |  |  | 5.97 | 44.78
SUB-TOTAL | [6 empty] | 156.61
MÃO DE OBRA
DISCRIMINAÇÃO | UNIDADE | QUANT. |  |  |  | P.UNIT. | P.TOTAL
Encarregado | h | 1 |  |  |  | 4.11 | 4.11
Leis Sociais : 91,03 % - adotado
SUB-TOTAL | [6 empty] | 4.11
PRODUÇÃO DA EQUIPE | 1 | CUSTO |  |  |  |  | 160.72 |  | 238
TOTAL - R$ | [6 empty] | 160.72
BDI | 23 | % |  |  |  |  | 36.97
TOTAL DO SERVIÇO - R$ | [6 empty] | 197.69
CODEVASF | 2.1.1A | COMPOSIÇÃO DE PREÇO UNITÁRIO
OBRA: INSTALAÇÃO DE SISTEMAS BÁSICO DE ABASTECIMENTO DE ÁGUA SIMPLIFICADO DO SÍTIO LAGOA NOVA NA ZONA RURAL DO MUNICÍPIO DE PARANATAMA - PE. | [5 empty] | DATA: Junho/2012
SERVIÇO AUXILIAR: Escavação manual em solo profundidade até 1,50m. | [5 empty] | UNIDADE: | m³
EQUIPAMENTO
DISCRIMINAÇÃO | UNIDADE | QUANT. | PROD | IMPROD | P.UNIT. PROD | P.UNIT. IMPR | P.TOTAL
SUB-TOTAL
MATERIAL | [9 empty] | verificar as celulas
DISCRIMINAÇÃO | UNIDADE | QUANT. |  |  |  | P.UNIT. | P.TOTAL
[7 empty] | 0 | 119
SUB-TOTAL | [6 empty] | 0
SERVIÇOS - COMPOSIÇÕES AUXILIARES
DISCRIMINAÇÃO | UNIDADE | QUANT. |  |  |  | P.UNIT. | P.TOTAL
0
SUB-TOTAL | [6 empty] | 0
MÃO DE OBRA
DISCRIMINAÇÃO | UNIDADE | QUANT. |  |  |  | P.UNIT. | P.TOTAL
Servente | h | 2 |  |  |  | 7.18 | 14.36
Leis Sociais : 91,03 % - adotado
SUB-TOTAL | [6 empty] | 14.36
PRODUÇÃO DA EQUIPE | 1 | CUSTO |  |  |  |  | 14.36 |  | 238
TOTAL - R$ | [6 empty] | 14.36 | 13.99
BDI | 23 | % |  |  |  |  | 3.3
TOTAL DO SERVIÇO - R$ | [6 empty] | 17.66
CODEVASF | 2.1.1B | COMPOSIÇÃO DE PREÇO UNITÁRIO
OBRA: INSTALAÇÃO DE SISTEMAS BÁSICO DE ABASTECIMENTO DE ÁGUA SIMPLIFICADO DO SÍTIO LAGOA NOVA NA ZONA RURAL DO MUNICÍPIO DE PARANATAMA - PE. | [5 empty] | DATA: AGO/2014
SERVIÇO AUXILIAR: Demolição de concreto armado. | [5 empty] | UNIDADE: | m³
EQUIPAMENTO
DISCRIMINAÇÃO | UNIDADE | QUANT. | PROD | IMPROD | P.UNIT. PROD | P.UNIT. IMPR | P.TOTAL
SUB-TOTAL
MATERIAL | [9 empty] | verificar as celulas
DISCRIMINAÇÃO | UNIDADE | QUANT. |  |  |  | P.UNIT. | P.TOTAL
[7 empty] | 0 | 119
SUB-TOTAL | [6 empty] | 0
SERVIÇOS - COMPOSIÇÕES AUXILIARES
DISCRIMINAÇÃO | UNIDADE | QUANT. |  |  |  | P.UNIT. | P.TOTAL
0
SUB-TOTAL | [6 empty] | 0
MÃO DE OBRA
DISCRIMINAÇÃO | UNIDADE | QUANT. |  |  |  | P.UNIT. | P.TOTAL
Pedreiro | h | 1 |  |  |  | 9.53 | 9.53
Servente | h | 14.5 |  |  |  | 7.18 | 104.11
Leis Sociais : 91,03 % - adotado
SUB-TOTAL | [6 empty] | 113.64
PRODUÇÃO DA EQUIPE | 1.1 | CUSTO |  |  |  |  | 113.64 |  | 238
TOTAL - R$ | [6 empty] | 103.31 | 103.03
BDI | 23 | % |  |  |  |  | 23.76
TOTAL DO SERVIÇO - R$ | [6 empty] | 127.07
CODEVASF | 2.1.1 C | COMPOSIÇÃO DE PREÇO UNITÁRIO
OBRA: INSTALAÇÃO DE SISTEMAS BÁSICO DE ABASTECIMENTO DE ÁGUA SIMPLIFICADO DO SÍTIO LAGOA NOVA NA ZONA RURAL DO MUNICÍPIO DE PARANATAMA - PE. | [5 empty] | DATA: AGO/2014
SERVIÇO: Montagem e instalação de tubos e conexões do ponto de captação. | [5 empty] | UNIDADE: | un
EQUIPAMENTO
DISCRIMINAÇÃO | UNIDADE | QUANT. | PROD | IMPROD | P.UNIT. PROD | P.UNIT. IMPR | P.TOTAL
SUB-TOTAL
MATERIAL | [9 empty] | verificar as celulas
DISCRIMINAÇÃO | UNIDADE | QUANT. |  |  |  | P.UNIT. | P.TOTAL
[7 empty] | 0 | 119
SUB-TOTAL | [6 empty] | 0
SERVIÇOS - COMPOSIÇÕES AUXILIARES
DISCRIMINAÇÃO | UNIDADE | QUANT. |  |  |  | P.UNIT. | P.TOTAL
0
SUB-TOTAL | [6 empty] | 0
MÃO DE OBRA
DISCRIMINAÇÃO | UNIDADE | QUANT. |  |  |  | P.UNIT. | P.TOTAL
Oficial | h | 1.45 |  |  |  | 9.53 | 13.82
Servente | h | 0.44 |  |  |  | 7.18 | 3.16
Leis Sociais : 91,03 % - adotado
SUB-TOTAL | [6 empty] | 16.98
PRODUÇÃO DA EQUIPE | 1 | CUSTO |  |  |  |  | 16.98
TOTAL - R$ | [6 empty] | 16.98
BDI | 23 | % |  |  |  |  | 3.91
TOTAL DO SERVIÇO - R$ | [6 empty] | 20.89
CODEVASF | 2.1.1 D | COMPOSIÇÃO DE PREÇO UNITÁRIO
OBRA: INSTALAÇÃO DE SISTEMAS BÁSICO DE ABASTECIMENTO DE ÁGUA SIMPLIFICADO DO SÍTIO LAGOA NOVA NA ZONA RURAL DO MUNICÍPIO DE PARANATAMA - PE. | [5 empty] | DATA: AGO/2014
SERVIÇO: Recuperação da placa de concreto armado do canal, por grouteamento, inclusive impermeabilização | [5 empty] | UNIDADE: | un
EQUIPAMENTO
DISCRIMINAÇÃO | UNIDADE | QUANT. | PROD | IMPROD | P.UNIT. PROD | P.UNIT. IMPR | P.TOTAL
0
SUB-TOTAL | [6 empty] | 0
MATERIAL | [9 empty] | verificar as celulas
DISCRIMINAÇÃO | UNIDADE | QUANT. |  |  |  | P.UNIT. | P.TOTAL
Gout ou equivalente. | kg | 200 |  |  |  | 1.91 | 382 | 119
Impermeabilizante. | kg | 0.095 |  |  |  | 12.45 | 1.18
SUB-TOTAL | [6 empty] | 383.18
SERVIÇOS - COMPOSIÇÕES AUXILIARES
DISCRIMINAÇÃO | UNIDADE | QUANT. |  |  |  | P.UNIT. | P.TOTAL
Argamassa produzida em cimento e areia no traço 1:4 para revestimento da área recuperada do canal. | m³ | 0.01 |  |  |  | 344.4 | 3.44
SUB-TOTAL | [6 empty] | 3.44
MÃO DE OBRA
DISCRIMINAÇÃO | UNIDADE | QUANT. |  |  |  | P.UNIT. | P.TOTAL
Pedreiro | h | 2.5 |  |  |  | 9.53 | 23.83
Servente | h | 2.5 |  |  |  | 7.18 | 17.95
Leis Sociais : 91,03 % - adotado
SUB-TOTAL | [6 empty] | 41.78
PRODUÇÃO DA EQUIPE | 1 | CUSTO |  |  |  |  | 428.4
TOTAL - R$ | [6 empty] | 428.4
BDI | 23 | % |  |  |  |  | 98.53
TOTAL DO SERVIÇO - R$ | [6 empty] | 526.93 | 299.52
CODEVASF | 2.1.3A | COMPOSIÇÃO DE PREÇO UNITÁRIO
OBRA: INSTALAÇÃO DE SISTEMAS BÁSICO DE ABASTECIMENTO DE ÁGUA SIMPLIFICADO DO SÍTIO LAGOA NOVA NA ZONA RURAL DO MUNICÍPIO DE PARANATAMA - PE. | [5 empty] | DATA: AGO/2014
SERVIÇO AUXILIAR: Argamassa produzida em cimento e areia no traço 1:4, preparo manual. | [5 empty] | UNIDADE: | m³ | 4884
EQUIPAMENTO
DISCRIMINAÇÃO | UNIDADE | QUANT. | PROD | IMPROD | P.UNIT. PROD | P.UNIT. IMPR | P.TOTAL
0
SUB-TOTAL | [6 empty] | 0
MATERIAL
DISCRIMINAÇÃO | UNIDADE | QUANT. |  |  |  | P.UNIT. | P.TOTAL
Cimento Portland Comum CP I - 32. | m³ | 365 |  |  |  | 0.5 | 182.5
Areia média. | m³ | 1.216 |  |  |  | 80 | 97.28
SUB-TOTAL | [6 empty] | 279.78
SERVIÇOS - COMPOSIÇÕES AUXILIARES
DISCRIMINAÇÃO | UNIDADE | QUANT. |  |  |  | P.UNIT. | P.TOTAL
0
SUB-TOTAL | [6 empty] | 0
MÃO DE OBRA
DISCRIMINAÇÃO | UNIDADE | QUANT. |  |  |  | P.UNIT. | P.TOTAL
Servente | h | 9 |  |  |  | 7.18 | 64.62
Leis Sociais : 91,03 % - adotado
SUB-TOTAL | [6 empty] | 64.62
PRODUÇÃO DA EQUIPE | 1 | CUSTO |  |  |  |  | 344.4
TOTAL - R$ | [6 empty] | 344.4 | 332.33
BDI | 23 | % |  |  |  |  | 79.21
TOTAL DO SERVIÇO - R$ | [6 empty] | 423.61
CODEVASF | 1.1.1 | COMPOSIÇÃO DE PREÇO UNITÁRIO
OBRA: INSTALAÇÃO DE SISTEMAS BÁSICO DE ABASTECIMENTO DE ÁGUA SIMPLIFICADO DO SÍTIO LAGOA NOVA NA ZONA RURAL DO MUNICÍPIO DE PARANATAMA - PE. | [5 empty] | DATA: AGO/2014
SERVIÇO: Limpeza de terreno com raspagem mecanizada de camada vegetal | [5 empty] | UNIDADE: | m²
EQUIPAMENTO
DISCRIMINAÇÃO | UNIDADE | QUANT. | PROD | IMPROD | P.UNIT. PROD | P.UNIT. IMPR | P.TOTAL
RETROESCAVADEIRA C/ CARREGADEIRA SOBRE PNEUS 76HP TRANSMISSAO MECANICA (INCLUSIVE MANUTENCAO/OPERACAO E COMBUSTÍVEL ) | h | 0.003 |  |  | 72.54 |  | 0.22
SUB-TOTAL | [6 empty] | 0.22
MATERIAL | [9 empty] | verificar as celulas
DISCRIMINAÇÃO | UNIDADE | QUANT. |  |  |  | P.UNIT. | P.TOTAL
Óleo Lubrificantes p/ motores e equipamentos | l | 0.01 |  |  |  | 12 | 0.12 | 119
SUB-TOTAL | [6 empty] | 0.12
SERVIÇOS - COMPOSIÇÕES AUXILIARES
DISCRIMINAÇÃO | UNIDADE | QUANT. |  |  |  | P.UNIT. | P.TOTAL
0
SUB-TOTAL | [6 empty] | 0
MÃO DE OBRA
DISCRIMINAÇÃO | UNIDADE | QUANT. |  |  |  | P.UNIT. | P.TOTAL
Motorista | h | 0.003 |  |  |  | 22.71 | 0.07
Servente | h | 0.003 |  |  |  | 7.18 | 0.02
Leis Sociais : 91,03 % - adotado
SUB-TOTAL | [6 empty] | 0.09
PRODUÇÃO DA EQUIPE | 1 | CUSTO |  |  |  |  | 0.43
TOTAL - R$ | [6 empty] | 0.43 | 0.46
BDI | 23 | % |  |  |  |  | 0.1
TOTAL DO SERVIÇO - R$ | [6 empty] | 0.53
CODEVASF | 2.1.1 | COMPOSIÇÃO DE PREÇO UNITÁRIO
OBRA: INSTALAÇÃO DE SISTEMAS BÁSICO DE ABASTECIMENTO DE ÁGUA SIMPLIFICADO DO SÍTIO LAGOA NOVA NA ZONA RURAL DO MUNICÍPIO DE PARANATAMA - PE. | [5 empty] | DATA: AGO/2014
SERVIÇO: Locação de adutora, rede de distribuição inclusive levantamento de normais. | [5 empty] | UNIDADE: | m
EQUIPAMENTO
DISCRIMINAÇÃO | UNIDADE | QUANT. | PROD | IMPROD | P.UNIT. PROD | P.UNIT. IMPR | P.TOTAL
Veículo comercial leve 1.6 flex | h | 1 | 0.15 | 0.85 | 10.03 | 1 | 2.35
Estação total - TOPCON GTS-212, leitura angular 1 SEG., precisão 6,0 segundos, acompanha 2,0 prismas | h | 1 | 1 | 0 | 8 | 4.79 | 8
Nível wild NA-2, precisão mais ou menos 0,70 mm ou similar | h | 1 | 1 | 0 | 1.32 | 1 | 1.32
SUB-TOTAL | [6 empty] | 11.67
MATERIAL | [9 empty] | verificar as celulas
DISCRIMINAÇÃO | UNIDADE | QUANT. |  |  |  | P.UNIT. | P.TOTAL
[7 empty] | 0 | 119
SUB-TOTAL | [6 empty] | 0
SERVIÇOS - COMPOSIÇÕES AUXILIARES
DISCRIMINAÇÃO | UNIDADE | QUANT. |  |  |  | P.UNIT. | P.TOTAL
0
SUB-TOTAL | [6 empty] | 0
MÃO DE OBRA
DISCRIMINAÇÃO | UNIDADE | QUANT. |  |  |  | P.UNIT. | P.TOTAL
Nivelador | h | 0.5 |  |  |  | 11.62 | 5.81
Topografo | h | 0.5 |  |  |  | 14.31 | 7.16
Topografo auxíliar | h | 1 |  |  |  | 10.75 | 10.75
Leis Sociais : 91,03 % - adotado
SUB-TOTAL | [6 empty] | 23.72
PRODUÇÃO DA EQUIPE | 58.6 | CUSTO |  |  |  |  | 35.39
TOTAL - R$ | [6 empty] | 0.6 | 1.75
BDI | 23 | % |  |  |  |  | 0.14
TOTAL DO SERVIÇO - R$ | [6 empty] | 0.74
CODEVASF | #N/A | COMPOSIÇÃO DE PREÇO UNITÁRIO
OBRA: INSTALAÇÃO DE SISTEMAS BÁSICO DE ABASTECIMENTO DE ÁGUA SIMPLIFICADO DO SÍTIO LAGOA NOVA NA ZONA RURAL DO MUNICÍPIO DE PARANATAMA - PE. | [5 empty] | DATA: AGO/2014
SERVIÇO: Cadastro e atualiazação de adutora e rede de distribuição. | [5 empty] | UNIDADE: | m
EQUIPAMENTO
DISCRIMINAÇÃO | UNIDADE | QUANT. | PROD | IMPROD | P.UNIT. PROD | P.UNIT. IMPR | P.TOTAL
Veículo comercial leve 1.6 flex | h | 0.0005 |  |  | 10.03 |  | 0.01
SUB-TOTAL | [6 empty] | 0.01
MATERIAL | [9 empty] | verificar as celulas
DISCRIMINAÇÃO | UNIDADE | QUANT. |  |  |  | P.UNIT. | P.TOTAL
Plotagem de desenhos formato A1. | un | 1 |  |  |  | 5.95 | 5.95 | 119
SUB-TOTAL | [6 empty] | 5.95
SERVIÇOS - COMPOSIÇÕES AUXILIARES
DISCRIMINAÇÃO | UNIDADE | QUANT. |  |  |  | P.UNIT. | P.TOTAL
0
SUB-TOTAL | [6 empty] | 0
MÃO DE OBRA
DISCRIMINAÇÃO | UNIDADE | QUANT. |  |  |  | P.UNIT. | P.TOTAL
Desenhista detalhista | h | 0.0005 |  |  |  | 19.98 | 0.01
Topografo | h | 0.001 |  |  |  | 14.31 | 0.01
Topografo auxíliar | h | 0.001 |  |  |  | 10.75 | 0.01
Leis Sociais : 91,03 % - adotado
SUB-TOTAL | [6 empty] | 0.03
PRODUÇÃO DA EQUIPE | 9 | CUSTO |  |  |  |  | 5.99
TOTAL - R$ | [6 empty] | 0.67 | 1.75
BDI | 23 | % |  |  |  |  | 0.15
TOTAL DO SERVIÇO - R$ | [6 empty] | 0.82
CODEVASF | #N/A | COMPOSIÇÃO DE PREÇO UNITÁRIO
OBRA: INSTALAÇÃO DE SISTEMAS BÁSICO DE ABASTECIMENTO DE ÁGUA SIMPLIFICADO DO SÍTIO LAGOA NOVA NA ZONA RURAL DO MUNICÍPIO DE PARANATAMA - PE. | [5 empty] | DATA: AGO/2014
SERVIÇO: Teste de estanqueidade para adutora e rede de distribuição de água, inclusive caminhão pipa, bomba pressurizada e água. | [5 empty] | UNIDADE: | m
EQUIPAMENTO
DISCRIMINAÇÃO | UNIDADE | QUANT. | PROD | IMPROD | P.UNIT. PROD | P.UNIT. IMPR | P.TOTAL
CAMINHAO PIPA 10.000L C/ BARRA ESPARGIDORA (INCL MANUT/OPERACAO) | h | 0.001 | 1 | 1 | 91.13 | 1 | 0.09
Bomba pressurizada elétrica até 2HP | h | 0.02 | 1 | 1 | 1.3 | 1 | 0.03
SUB-TOTAL | [6 empty] | 0.12
MATERIAL | [9 empty] | verificar as celulas
DISCRIMINAÇÃO | UNIDADE | QUANT. |  |  |  | P.UNIT. | P.TOTAL
[7 empty] | 0 | 119
SUB-TOTAL | [6 empty] | 0
SERVIÇOS - COMPOSIÇÕES AUXILIARES
DISCRIMINAÇÃO | UNIDADE | QUANT. |  |  |  | P.UNIT. | P.TOTAL
0
SUB-TOTAL | [6 empty] | 0
MÃO DE OBRA
DISCRIMINAÇÃO | UNIDADE | QUANT. |  |  |  | P.UNIT. | P.TOTAL
Oficial | h | 0.05 |  |  |  | 9.53 | 0.48
Ajudante | h | 0.05 |  |  |  | 7.18 | 0.36
Leis Sociais : 91,03 % - adotado
SUB-TOTAL | [6 empty] | 0.84
PRODUÇÃO DA EQUIPE | 1 | CUSTO |  |  |  |  | 0.96
TOTAL - R$ | [6 empty] | 0.96
BDI | 23 | % |  |  |  |  | 0.22
TOTAL DO SERVIÇO - R$ | [6 empty] | 1.18
CODEVASF | 2.3.1 | COMPOSIÇÃO DE PREÇO UNITÁRIO
OBRA: INSTALAÇÃO DE SISTEMAS BÁSICO DE ABASTECIMENTO DE ÁGUA SIMPLIFICADO DO SÍTIO LAGOA NOVA NA ZONA RURAL DO MUNICÍPIO DE PARANATAMA - PE. | [5 empty] | DATA: AGO/2014
SERVIÇO: Escavação mecânica de valas, solo seco, primeira e segunda, profundidade até 1,50. | [5 empty] | UNIDADE: | m³
EQUIPAMENTO
DISCRIMINAÇÃO | UNIDADE | QUANT. | PROD | IMPROD | P.UNIT. PROD | P.UNIT. IMPR | P.TOTAL
Retroescavadeira sobre rodas, tração 4X4, potência mínima 70HP, caçamba capacidade mínima 0,70m³, peso operacional mínimo 6500kg, inclusive manutenção e hora improdutiva. | un | 1.3e-05 | 1 | 1 | 72.54 | 1 | 0
SUB-TOTAL | [6 empty] | 0
MATERIAL | [9 empty] | verificar as celulas
DISCRIMINAÇÃO | UNIDADE | QUANT. |  |  |  | P.UNIT. | P.TOTAL
Óleo díesel combustível comum. | l | 0.627 |  |  |  | 2.57 | 1.61 | 119
Óleo lubrificante para motores de equipamentos pesados. | l | 0.0228 |  |  |  | 12 | 0.27
Graxa | kg | 0.0114 |  |  |  | 17.62 | 0.2
SUB-TOTAL | [6 empty] | 2.08
SERVIÇOS - COMPOSIÇÕES AUXILIARES
DISCRIMINAÇÃO | UNIDADE | QUANT. |  |  |  | P.UNIT. | P.TOTAL
0
SUB-TOTAL | [6 empty] | 0
MÃO DE OBRA
DISCRIMINAÇÃO | UNIDADE | QUANT. |  |  |  | P.UNIT. | P.TOTAL
Operador de máquinas | h | 0.067 |  |  |  | 21.66 | 1.45
Servente | h | 0.0554 |  |  |  | 7.18 | 0.4
Leis Sociais : 91,03 % - adotado
SUB-TOTAL | [6 empty] | 1.85
PRODUÇÃO DA EQUIPE | 1.2 | CUSTO |  |  |  |  | 3.93
TOTAL - R$ | [6 empty] | 3.28 | 1.75
BDI | 23 | % |  |  |  |  | 0.75
TOTAL DO SERVIÇO - R$ | [6 empty] | 4.03
CODEVASF | 2.3.2 | COMPOSIÇÃO DE PREÇO UNITÁRIO | [6 empty] | ok
OBRA: INSTALAÇÃO DE SISTEMAS BÁSICO DE ABASTECIMENTO DE ÁGUA SIMPLIFICADO DO SÍTIO LAGOA NOVA NA ZONA RURAL DO MUNICÍPIO DE PARANATAMA - PE. | [5 empty] | DATA: AGO/2014
SERVIÇO : Escavação em rocha à frio. | [5 empty] | UNIDADE: | m³
EQUIPAMENTO
DISCRIMINAÇÃO | UNIDADE | QUANT. | PROD | IMPROD | P.UNIT. PROD | P.UNIT. IMPR | P.TOTAL
Afiadora de brocas integrais de coroa com pastilha. | h | 1 | 0.15 | 0.85 | 7.83 | 7.48 | 7.53
Compressor de 149 PCM, com motor diesel de 63 HP. | h | 1 | 1 | 0 | 10.06 | 0 | 10.06
Rompedor pneumático manual. | h | 1 | 0.3 | 0.7 | 2.23 | 0 | 0.67
Perfuratriz pneumática manual. | h | 1 | 1 | 0 | 3.45 | 0 | 3.45
SUB-TOTAL | [6 empty] | 21.71
MATERIAL
DISCRIMINAÇÃO | UNIDADE | QUANT. |  |  |  | P.UNIT. | P.TOTAL
Mangueira para ar-comprimido, para pressão de até 300,0 PSI, 3/4", 2,0 lonas. | m | 0.0289 |  |  |  | 14.7 | 0.42
Engate rápido em aço forjado, 3/4". | un | 0.0022 |  |  |  | 19.82 | 0.04
Abraçadeira bi-partida em aço forjado, 1". | un | 0.0022 |  |  |  | 13 | 0.03
Ponteiro sextavado, em aço especial, para utilização com rompedor pmeumático manual, de 1.1/4" X 6.1/4" X 400 mm. | un | 0.0017 |  |  |  | 74.62 | 0.13
Lubrificador de linha com engates | un | 0.0017 |  |  |  | 290 | 0.49
Broca integrais, série 11, 7/8" X (800 X 34) mm. | un | 0.012 |  |  |  | 206.45 | 2.48
Broca integral série 11, 7/8" X (1600 X 33) mm. | un | 0.012 |  |  |  | 239.41 | 2.87
SUB-TOTAL | [6 empty] | 6.46
SERVIÇOS - COMPOSIÇÕES AUXILIARES
DISCRIMINAÇÃO | UNIDADE | QUANT. |  |  |  | P.UNIT. | P.TOTAL
0
SUB-TOTAL | [6 empty] | 0
MÃO DE OBRA
DISCRIMINAÇÃO | UNIDADE | QUANT. |  |  |  | P.UNIT. | P.TOTAL
Servente | h | 0.4808 |  |  |  | 7.18 | 3.45
Leis Sociais : 91,03 % - adotado
SUB-TOTAL | [6 empty] | 3.45
PRODUÇÃO DA EQUIPE | 0.55 | CUSTO |  |  |  |  | 31.62
TOTAL - R$ | [6 empty] | 57.49
BDI | 23 | % |  |  |  |  | 13.22
TOTAL DO SERVIÇO - R$ | [6 empty] | 70.71
CODEVASF | 2.3.3 | COMPOSIÇÃO DE PREÇO UNITÁRIO
OBRA: INSTALAÇÃO DE SISTEMAS BÁSICO DE ABASTECIMENTO DE ÁGUA SIMPLIFICADO DO SÍTIO LAGOA NOVA NA ZONA RURAL DO MUNICÍPIO DE PARANATAMA - PE. | [5 empty] | DATA: AGO/2014
SERVIÇO: Colchão de areia, inclusive mão-de-obra de espalhamento, transporte com carro de mão e fornecimento comercial do material. | [5 empty] | UNIDADE: | m³
EQUIPAMENTO
DISCRIMINAÇÃO | UNIDADE | QUANT. | PROD | IMPROD | P.UNIT. PROD | P.UNIT. IMPR | P.TOTAL
0
SUB-TOTAL | [6 empty] | 0
MATERIAL | [9 empty] | verificar as celulas
DISCRIMINAÇÃO | UNIDADE | QUANT. |  |  |  | P.UNIT. | P.TOTAL
Areia grossa | m³ | 1 |  |  |  | 82.5 | 82.5 | 119
SUB-TOTAL | [6 empty] | 82.5
SERVIÇOS - COMPOSIÇÕES AUXILIARES
DISCRIMINAÇÃO | UNIDADE | QUANT. |  |  |  | P.UNIT. | P.TOTAL
0
SUB-TOTAL | [6 empty] | 0
MÃO DE OBRA
DISCRIMINAÇÃO | UNIDADE | QUANT. |  |  |  | P.UNIT. | P.TOTAL
Servente | h | 2.7 |  |  |  | 7.18 | 19.39
Leis Sociais : 91,03 % - adotado
SUB-TOTAL | [6 empty] | 19.39
PRODUÇÃO DA EQUIPE | 1 | CUSTO |  |  |  |  | 101.89
TOTAL - R$ | [6 empty] | 101.89
BDI | 23 | % |  |  |  |  | 23.43
TOTAL DO SERVIÇO - R$ | [6 empty] | 125.32
CODEVASF | 2.3.4 | COMPOSIÇÃO DE PREÇO UNITÁRIO
OBRA: INSTALAÇÃO DE SISTEMAS BÁSICO DE ABASTECIMENTO DE ÁGUA SIMPLIFICADO DO SÍTIO LAGOA NOVA NA ZONA RURAL DO MUNICÍPIO DE PARANATAMA - PE. | [5 empty] | DATA: AGO/2014
SERVIÇO: Espalhamento de material escavado com trator de esteira com 153 HP. | [5 empty] | UNIDADE: | m³
EQUIPAMENTO
DISCRIMINAÇÃO | UNIDADE | QUANT. | PROD | IMPROD | P.UNIT. PROD | P.UNIT. IMPR | P.TOTAL
Retroescavadeira sobre rodas, tração 4X4, potência mínima 70HP, caçamba capacidade mínima 0,70m³, peso operacional mínimo 6500kg. | un | 4e-07 | 1 | 1 | 72.54 | 1 | 0
Retroescavadeira sobre rodas, tração 4X4, potência mínima 70HP, caçamba capacidade mínima 0,70m³, peso operacional mínimo 6500kg. | un | 1.7e-06 | 1 | 1 | 72.54 | 1 | 0
SUB-TOTAL | [6 empty] | 0
MATERIAL
DISCRIMINAÇÃO | UNIDADE | QUANT. |  |  |  | P.UNIT. | P.TOTAL
Óleo diesel combustivel comum. | l | 0.1485 |  |  |  | 2.57 | 0.38
Óleo lubrificante para motores de equipamentos pesados. | l | 0.0033 |  |  |  | 12 | 0.04
Graxa | kg | 0.0011 |  |  |  | 17.62 | 0.02
SUB-TOTAL | [6 empty] | 0.44
SERVIÇOS - COMPOSIÇÕES AUXILIARES
DISCRIMINAÇÃO | UNIDADE | QUANT. |  |  |  | P.UNIT. | P.TOTAL
0
SUB-TOTAL | [6 empty] | 0
MÃO DE OBRA
DISCRIMINAÇÃO | UNIDADE | QUANT. |  |  |  | P.UNIT. | P.TOTAL
Operador de máquinas | h | 0.0113 |  |  |  | 21.66 | 0.24
Servente | h | 0.0113 |  |  |  | 7.18 | 0.08
Leis Sociais : 91,03 % - adotado
SUB-TOTAL | [6 empty] | 0.32
PRODUÇÃO DA EQUIPE | 1 | CUSTO |  |  |  |  | 0.76
TOTAL - R$ | [6 empty] | 0.76 |  | 2.03
BDI | 23 | % |  |  |  |  | 0.17
TOTAL DO SERVIÇO - R$ | [6 empty] | 0.93
CODEVASF | 3.1 | COMPOSIÇÃO DE PREÇO UNITÁRIO
OBRA: INSTALAÇÃO DE SISTEMAS BÁSICO DE ABASTECIMENTO DE ÁGUA SIMPLIFICADO DO SÍTIO LAGOA NOVA NA ZONA RURAL DO MUNICÍPIO DE PARANATAMA - PE. | [5 empty] | DATA: AGO/2014
SERVIÇO: Aterro de valas e cavas, com avaliação visual da compactação realizada mediante utilização de compactador manual tipo sapo, incluindo carro pipa e água. | [5 empty] | UNIDADE: | m³
EQUIPAMENTO
DISCRIMINAÇÃO | UNIDADE | QUANT. | PROD | IMPROD | P.UNIT. PROD | P.UNIT. IMPR | P.TOTAL
Compactador manual de solos, motor a gasolina potência mínima de 4 HP - SAPO TIPO F. | h | 0.23 | 1 | 0 | 3.08 | 1 | 0.71
Caminhão equipado com tanque para 10.000 l, bomba e acessórios. | h | 0.001 | 1 | 0 | 91.13 | 1 | 0.09
SUB-TOTAL | [6 empty] | 0.8
MATERIAL | [9 empty] | verificar as celulas
DISCRIMINAÇÃO | UNIDADE | QUANT. |  |  |  | P.UNIT. | P.TOTAL
0
SUB-TOTAL | [6 empty] | 0
SERVIÇOS - COMPOSIÇÕES AUXILIARES
DISCRIMINAÇÃO | UNIDADE | QUANT. |  |  |  | P.UNIT. | P.TOTAL
0
SUB-TOTAL | [6 empty] | 0
MÃO DE OBRA
DISCRIMINAÇÃO | UNIDADE | QUANT. |  |  |  | P.UNIT. | P.TOTAL
Servente | h | 0.72 |  |  |  | 7.18 | 5.17
Leis Sociais : 91,03 % - adotado
SUB-TOTAL | [6 empty] | 5.17
PRODUÇÃO DA EQUIPE | 1 | CUSTO |  |  |  |  | 5.97 |  | 238
TOTAL - R$ | [6 empty] | 5.97 | 16.25
BDI | 23 | % |  |  |  |  | 1.37
TOTAL DO SERVIÇO - R$ | [6 empty] | 7.34
CODEVASF | 3.2 | COMPOSIÇÃO DE PREÇO UNITÁRIO
OBRA: INSTALAÇÃO DE SISTEMAS BÁSICO DE ABASTECIMENTO DE ÁGUA SIMPLIFICADO DO SÍTIO LAGOA NOVA NA ZONA RURAL DO MUNICÍPIO DE PARANATAMA - PE. | [5 empty] | DATA: AGO/2014
SERVIÇO: Aterro de valas e cavas de fundação, com avaliação visual da compactação com material de emprestimo. | [5 empty] | UNIDADE: | m³
EQUIPAMENTO
DISCRIMINAÇÃO | UNIDADE | QUANT. | PROD | IMPROD | P.UNIT. PROD | P.UNIT. IMPR | P.TOTAL
Compactador manual de solos, motor a gasolina potência mínima de 4 HP - SAPO TIPO F. | h | 0.25 | 1 | 0 | 3.08 | 1 | 0.77
SUB-TOTAL | [6 empty] | 0.77
MATERIAL | [9 empty] | verificar as celulas
DISCRIMINAÇÃO | UNIDADE | QUANT. |  |  |  | P.UNIT. | P.TOTAL
Areia para aterro. | m³ | 1 |  |  |  | 42.43 | 42.43
SUB-TOTAL | [6 empty] | 42.43
SERVIÇOS - COMPOSIÇÕES AUXILIARES
DISCRIMINAÇÃO | UNIDADE | QUANT. |  |  |  | P.UNIT. | P.TOTAL
0
SUB-TOTAL | [6 empty] | 0
MÃO DE OBRA
DISCRIMINAÇÃO | UNIDADE | QUANT. |  |  |  | P.UNIT. | P.TOTAL
Servente | h | 1 |  |  |  | 7.18 | 7.18
Leis Sociais : 91,03 % - adotado
SUB-TOTAL | [6 empty] | 7.18
PRODUÇÃO DA EQUIPE | 1 | CUSTO |  |  |  |  | 50.38 |  | 238
TOTAL - R$ | [6 empty] | 50.38
BDI | 23 | % |  |  |  |  | 11.59
TOTAL DO SERVIÇO - R$ | [6 empty] | 61.97
CODEVASF | 3.3 | COMPOSIÇÃO DE PREÇO UNITÁRIO
OBRA: INSTALAÇÃO DE SISTEMAS BÁSICO DE ABASTECIMENTO DE ÁGUA SIMPLIFICADO DO SÍTIO LAGOA NOVA NA ZONA RURAL DO MUNICÍPIO DE PARANATAMA - PE. | [5 empty] | DATA: AGO/2014
SERVIÇO: Caixa de inspeção em alvenaria de tijolo maciço 0,60m X 0,60m X 1,00m, revestida internamente com barra lisa (cimento e areia traço 1:4) espessura de 2cm, com tampa pré-moldada de concreto 20Mpa tipo C, escavação e confecção. | [5 empty] | UNIDADE: | un
EQUIPAMENTO
DISCRIMINAÇÃO | UNIDADE | QUANT. | PROD | IMPROD | P.UNIT. PROD | P.UNIT. IMPR | P.TOTAL
0
SUB-TOTAL | [6 empty] | 0
MATERIAL
DISCRIMINAÇÃO | UNIDADE | QUANT. |  |  |  | P.UNIT. | P.TOTAL
Cimento Portland Comum CP I - 32. | kg | 1.33 |  |  |  | 0.5 | 0.67
Tijolo cerâmico meciço 5 X 10 X 20cm. | un | 126.466 |  |  |  | 0.42 | 53.12
SUB-TOTAL | [6 empty] | 53.79
SERVIÇOS - COMPOSIÇÕES AUXILIARES
DISCRIMINAÇÃO | UNIDADE | QUANT. |  |  |  | P.UNIT. | P.TOTAL
Argamassa produzida em cimento e areia no traço 1:4, preparo mecânico. | m³ | 0.0165 |  |  |  | 344.4 | 5.68
Argamassa produzida em cimento, cal e areia no traço 1:2:8, preparo mecânico. | m³ | 0.0228 |  |  |  | 344.09 | 7.85
Concreto estrutural FCK = 20MPA utilizando brita 1 e brita 2, preparo mecânico. | m³ | 0.018 |  |  |  | 361.1 | 6.5
Tampa em concreto armado 60 X 60 X 5cm para caixa inspeção. | un | 1 |  |  |  | 19.36 | 19.36
Escavação manual em solo profundidade até 1,50m. | m³ | 0.216 |  |  |  | 14.36 | 3.1
SUB-TOTAL | [6 empty] | 42.49
MÃO DE OBRA
DISCRIMINAÇÃO | UNIDADE | QUANT. |  |  |  | P.UNIT. | P.TOTAL
Pedreiro | h | 1.9 |  |  |  | 9.53 | 18.11
Servente | h | 1.65 |  |  |  | 7.18 | 11.85
Leis Sociais : 91,03 % - adotado
SUB-TOTAL | [6 empty] | 29.96
PRODUÇÃO DA EQUIPE | 1 | CUSTO |  |  |  |  | 126.24
TOTAL - R$ | [6 empty] | 126.24 | 109.68
BDI | 23 | % |  |  |  |  | 29.04
TOTAL DO SERVIÇO - R$ | [6 empty] | 155.28 | 155.6
CODEVASF | 3.4 | COMPOSIÇÃO DE PREÇO UNITÁRIO
OBRA: INSTALAÇÃO DE SISTEMAS BÁSICO DE ABASTECIMENTO DE ÁGUA SIMPLIFICADO DO SÍTIO LAGOA NOVA NA ZONA RURAL DO MUNICÍPIO DE PARANATAMA - PE. | [5 empty] | DATA: AGO/2014
SERVIÇO AUXILIAR: Tampa em concreto armado 60cm X 60cm X 5cm para caixa inspeção. | [5 empty] | UNIDADE: | un
EQUIPAMENTO
DISCRIMINAÇÃO | UNIDADE | QUANT. | PROD | IMPROD | P.UNIT. PROD | P.UNIT. IMPR | P.TOTAL
Betoneira capacidade 580 L, motor diesel 7,5 HP, inclusive manutenção e operação. | h | 0.013 |  |  | 4.95 |  | 0.06
SUB-TOTAL | [6 empty] | 0.06
MATERIAL
DISCRIMINAÇÃO | UNIDADE | QUANT. |  |  |  | P.UNIT. | P.TOTAL
Aço CA - 60 diâmetro de 4,6mm | kg | 1.44 |  |  |  | 3.97 | 5.72
Arame recozido 18 BWG, 1,25mm, 9,6 g/m | kg | 0.029 |  |  |  | 9.44 | 0.27
Areia média | m³ | 0.016 |  |  |  | 80 | 1.28
Cimento Portland Comum CP I - 32 | kg | 5.54 |  |  |  | 0.5 | 2.77
Peça de madeira 3ª/4ª qualidade 2,5 X 5cm, não aparelhada | m³ | 2.5 |  |  |  | 1.73 | 4.33
Brita 2 | m³ | 0.015 |  |  |  | 65 | 0.98
Prego de aço 18 X 30 | kg | 0.08 |  |  |  | 7.45 | 0.6
SUB-TOTAL | [6 empty] | 15.95
SERVIÇOS - COMPOSIÇÕES AUXILIARES
DISCRIMINAÇÃO | UNIDADE | QUANT. |  |  |  | P.UNIT. | P.TOTAL
0
SUB-TOTAL | [6 empty] | 0
MÃO DE OBRA
DISCRIMINAÇÃO | UNIDADE | QUANT. |  |  |  | P.UNIT. | P.TOTAL
Pedreiro | h | 0.2 |  |  |  | 9.53 | 1.91
Servente | h | 0.2 |  |  |  | 7.18 | 1.44
Leis Sociais : 91,03 % - adotado
SUB-TOTAL | [6 empty] | 3.35
PRODUÇÃO DA EQUIPE | 1 | CUSTO |  |  |  |  | 19.36
TOTAL - R$ | [6 empty] | 19.36 | 19.93
BDI | 23 | % |  |  |  |  | 4.45
TOTAL DO SERVIÇO - R$ | [6 empty] | 23.81
CODEVASF | 3.5 | COMPOSIÇÃO DE PREÇO UNITÁRIO
OBRA: INSTALAÇÃO DE SISTEMAS BÁSICO DE ABASTECIMENTO DE ÁGUA SIMPLIFICADO DO SÍTIO LAGOA NOVA NA ZONA RURAL DO MUNICÍPIO DE PARANATAMA - PE. | [5 empty] | DATA: AGO/2014
SERVIÇO AUXILIAR: Argamassa de cimento, cal e areia produzida no traço 1:2:8, preparo mecânico. | [5 empty] | UNIDADE: | m³
EQUIPAMENTO
DISCRIMINAÇÃO | UNIDADE | QUANT. | PROD | IMPROD | P.UNIT. PROD | P.UNIT. IMPR | P.TOTAL
Betoneira capacidade 580 L, motor diesel 7,5 HP, inclusive manutenção e operação. | h | 0.714 |  |  | 4.95 |  | 3.53
SUB-TOTAL | [6 empty] | 3.53
MATERIAL
DISCRIMINAÇÃO | UNIDADE | QUANT. |  |  |  | P.UNIT. | P.TOTAL
Areia média | m³ | 1.216 |  |  |  | 80 | 97.28
Cal hidratada de 1ª qualidade | un | 182 |  |  |  | 0.6 | 109.2
Cimento Portland Comum CP I - 32 | kg | 182 |  |  |  | 0.5 | 91
SUB-TOTAL | [6 empty] | 297.48
SERVIÇOS - COMPOSIÇÕES AUXILIARES
DISCRIMINAÇÃO | UNIDADE | QUANT. |  |  |  | P.UNIT. | P.TOTAL
0
SUB-TOTAL | [6 empty] | 0
MÃO DE OBRA
DISCRIMINAÇÃO | UNIDADE | QUANT. |  |  |  | P.UNIT. | P.TOTAL
Servente | h | 6 |  |  |  | 7.18 | 43.08
Leis Sociais : 91,03 % - adotado
SUB-TOTAL | [6 empty] | 43.08
PRODUÇÃO DA EQUIPE | 1 | CUSTO |  |  |  |  | 344.09
TOTAL - R$ | [6 empty] | 344.09 | 304.24 | 18
BDI | 23 | % |  |  |  |  | 79.14
TOTAL DO SERVIÇO - R$ | [6 empty] | 423.23
CODEVASF | 3.6 | COMPOSIÇÃO DE PREÇO UNITÁRIO
OBRA: INSTALAÇÃO DE SISTEMAS BÁSICO DE ABASTECIMENTO DE ÁGUA SIMPLIFICADO DO SÍTIO LAGOA NOVA NA ZONA RURAL DO MUNICÍPIO DE PARANATAMA - PE. | [5 empty] | DATA: AGO/2014
SERVIÇO AUXILIAR: Concreto estrutural FCK=20MPA, virado em betoneira na obra, inclusive lançamento. | [5 empty] | UNIDADE: | m³
EQUIPAMENTO
DISCRIMINAÇÃO | UNIDADE | QUANT. | PROD | IMPROD | P.UNIT. PROD | P.UNIT. IMPR | P.TOTAL
Betoneira capacidade 580 L, motor diesel 7,5 HP, inclusive manutenção e operação. | h | 1.8452 |  |  | 4.95 |  | 9.13
SUB-TOTAL | [6 empty] | 9.13
MATERIAL
DISCRIMINAÇÃO | UNIDADE | QUANT. |  |  |  | P.UNIT. | P.TOTAL
Areia média | m³ | 0.8904 |  |  |  | 80 | 71.23
Cimento Portland Comum CP I - 32 | kg | 320 |  |  |  | 0.5 | 160
Brita 1 | kg | 0.836 |  |  |  | 67.3 | 56.26
SUB-TOTAL | [6 empty] | 287.49
SERVIÇOS - COMPOSIÇÕES AUXILIARES
DISCRIMINAÇÃO | UNIDADE | QUANT. |  |  |  | P.UNIT. | P.TOTAL
0
SUB-TOTAL | [6 empty] | 0
MÃO DE OBRA
DISCRIMINAÇÃO | UNIDADE | QUANT. |  |  |  | P.UNIT. | P.TOTAL
Operador de máquinas | h | 1.883 |  |  |  | 21.66 | 40.79
Servente | h | 3.3 |  |  |  | 7.18 | 23.69
Leis Sociais : 91,03 % - adotado
SUB-TOTAL | [6 empty] | 64.48
PRODUÇÃO DA EQUIPE | 1 | CUSTO |  |  |  |  | 361.1
TOTAL - R$ | [6 empty] | 361.1 | 345.02
BDI | 23 | % |  |  |  |  | 83.05
TOTAL DO SERVIÇO - R$ | [6 empty] | 444.15 | 396.9
CODEVASF | 3.7 | COMPOSIÇÃO DE PREÇO UNITÁRIO
OBRA: INSTALAÇÃO DE SISTEMAS BÁSICO DE ABASTECIMENTO DE ÁGUA SIMPLIFICADO DO SÍTIO LAGOA NOVA NA ZONA RURAL DO MUNICÍPIO DE PARANATAMA - PE. | [5 empty] | DATA: AGO/2014
SERVIÇO: Assentamento de tubos e conexões de PVC JE DN 75. | [5 empty] | UNIDADE: | m
EQUIPAMENTO
DISCRIMINAÇÃO | UNIDADE | QUANT. | PROD | IMPROD | P.UNIT. PROD | P.UNIT. IMPR | P.TOTAL
0
SUB-TOTAL | [6 empty] | 0
MATERIAL | [9 empty] | verificar as celulas
DISCRIMINAÇÃO | UNIDADE | QUANT. |  |  |  | P.UNIT. | P.TOTAL
0
SUB-TOTAL | [6 empty] | 0
SERVIÇOS - COMPOSIÇÕES AUXILIARES
DISCRIMINAÇÃO | UNIDADE | QUANT. |  |  |  | P.UNIT. | P.TOTAL
0
SUB-TOTAL | [6 empty] | 0
MÃO DE OBRA
DISCRIMINAÇÃO | UNIDADE | QUANT. |  |  |  | P.UNIT. | P.TOTAL
Servente | h | 0.061 |  |  |  | 7.18 | 0.44
Oficial | h | 0.08 |  |  |  | 9.53 | 0.76
Leis Sociais : 91,03 % - adotado
SUB-TOTAL | [6 empty] | 1.2
PRODUÇÃO DA EQUIPE | 1 | CUSTO |  |  |  |  | 1.2 |  | 238
TOTAL - R$ | [6 empty] | 1.2 | 1.19
BDI | 23 | % |  |  |  |  | 0.28
TOTAL DO SERVIÇO - R$ | [6 empty] | 1.48
CODEVASF | 3.8 | COMPOSIÇÃO DE PREÇO UNITÁRIO
OBRA: INSTALAÇÃO DE SISTEMAS BÁSICO DE ABASTECIMENTO DE ÁGUA SIMPLIFICADO DO SÍTIO LAGOA NOVA NA ZONA RURAL DO MUNICÍPIO DE PARANATAMA - PE. | [5 empty] | DATA: AGO/2014
SERVIÇO: Assentamento de tubos e conexões de PVC JE DN 50. | [5 empty] | UNIDADE: | m
EQUIPAMENTO
DISCRIMINAÇÃO | UNIDADE | QUANT. | PROD | IMPROD | P.UNIT. PROD | P.UNIT. IMPR | P.TOTAL
0
SUB-TOTAL | [6 empty] | 0
MATERIAL | [9 empty] | verificar as celulas
DISCRIMINAÇÃO | UNIDADE | QUANT. |  |  |  | P.UNIT. | P.TOTAL
0
SUB-TOTAL | [6 empty] | 0
SERVIÇOS - COMPOSIÇÕES AUXILIARES
DISCRIMINAÇÃO | UNIDADE | QUANT. |  |  |  | P.UNIT. | P.TOTAL
0
SUB-TOTAL | [6 empty] | 0
MÃO DE OBRA
DISCRIMINAÇÃO | UNIDADE | QUANT. |  |  |  | P.UNIT. | P.TOTAL
Servente | h | 0.0663 |  |  |  | 7.18 | 0.48
Oficial | h | 0.045 |  |  |  | 9.53 | 0.43
Leis Sociais : 91,03 % - adotado
SUB-TOTAL | [6 empty] | 0.91
PRODUÇÃO DA EQUIPE | 1 | CUSTO |  |  |  |  | 0.91
TOTAL - R$ | [6 empty] | 0.91 | 0.88
BDI | 23 | % |  |  |  |  | 0.21
TOTAL DO SERVIÇO - R$ | [6 empty] | 1.12
CODEVASF | 4.1 | COMPOSIÇÃO DE PREÇO UNITÁRIO
OBRA: INSTALAÇÃO DE SISTEMAS BÁSICO DE ABASTECIMENTO DE ÁGUA SIMPLIFICADO DO SÍTIO LAGOA NOVA NA ZONA RURAL DO MUNICÍPIO DE PARANATAMA - PE. | [5 empty] | DATA: AGO/2014
SERVIÇO AUXULIAR: Assentamento de tubos e conexões de PVC JE DN 20. | [5 empty] | UNIDADE: | m
EQUIPAMENTO
DISCRIMINAÇÃO | UNIDADE | QUANT. | PROD | IMPROD | P.UNIT. PROD | P.UNIT. IMPR | P.TOTAL
0
SUB-TOTAL | [6 empty] | 0
MATERIAL | [9 empty] | verificar as celulas
DISCRIMINAÇÃO | UNIDADE | QUANT. |  |  |  | P.UNIT. | P.TOTAL
0
SUB-TOTAL | [6 empty] | 0
SERVIÇOS - COMPOSIÇÕES AUXILIARES
DISCRIMINAÇÃO | UNIDADE | QUANT. |  |  |  | P.UNIT. | P.TOTAL
0
SUB-TOTAL | [6 empty] | 0
MÃO DE OBRA
DISCRIMINAÇÃO | UNIDADE | QUANT. |  |  |  | P.UNIT. | P.TOTAL
Servente | h | 0.049 |  |  |  | 7.18 | 0.35
Oficial | h | 0.045 |  |  |  | 9.53 | 0.43
Leis Sociais : 91,03 % - adotado
SUB-TOTAL | [6 empty] | 0.78
PRODUÇÃO DA EQUIPE | 1 | CUSTO |  |  |  |  | 0.78 |  | 238
TOTAL - R$ | [6 empty] | 0.78 | 0.77
BDI | 23 | % |  |  |  |  | 0.18
TOTAL DO SERVIÇO - R$ | [6 empty] | 0.96
CODEVASF | 4.2 | COMPOSIÇÃO DE PREÇO UNITÁRIO
OBRA: INSTALAÇÃO DE SISTEMAS BÁSICO DE ABASTECIMENTO DE ÁGUA SIMPLIFICADO DO SÍTIO LAGOA NOVA NA ZONA RURAL DO MUNICÍPIO DE PARANATAMA - PE. | [5 empty] | DATA: AGO/2014
SERVIÇO: Construção e montagem de ramal predial de água, sem pavimento - expansão. | [5 empty] | UNIDADE: | un
EQUIPAMENTO
DISCRIMINAÇÃO | UNIDADE | QUANT. | PROD | IMPROD | P.UNIT. PROD | P.UNIT. IMPR | P.TOTAL
SUB-TOTAL
MATERIAL | [9 empty] | verificar as celulas
DISCRIMINAÇÃO | UNIDADE | QUANT. |  |  |  | P.UNIT. | P.TOTAL
Adesivo para PVC bisnaga com 75 GR. | un | 0.33 |  |  |  | 4.29 | 1.42 | 119
Solução limpadora | un | 0.001 |  |  |  | 12.42 | 0.01 | 20082
Lixa para ferro | un | 0.33 |  |  |  | 1.47 | 0.49 | 3768
SUB-TOTAL | [6 empty] | 1.92
SERVIÇOS - COMPOSIÇÕES AUXILIARES
DISCRIMINAÇÃO | UNIDADE | QUANT. |  |  |  | P.UNIT. | P.TOTAL
Escavação manual em solo profundidade até 1,50m. | m³ | 4 |  |  |  | 14.36 | 57.44
Reaterro de valas e cavas, com avaliação visual da compactação realizada mediante utilização de compactador manual tipo sapo, inclusive umedecimento. | m³ | 4 |  |  |  | 5.97 | 23.88
Assentamento de tubos e conexões PVC JS DN 20 mm. | m | 20 |  |  |  | 0.78 | 15.6
SUB-TOTAL | [6 empty] | 96.92
MÃO DE OBRA
DISCRIMINAÇÃO | UNIDADE | QUANT. |  |  |  | P.UNIT. | P.TOTAL
Encarregado | h | 0.1 |  |  |  | 20.82 | 2.08
Oficial | h | 0.3 |  |  |  | 9.53 | 2.86
Servente | h | 0.7 |  |  |  | 7.18 | 5.03
Leis Sociais : 91,03 % - adotado
SUB-TOTAL | [6 empty] | 9.97
PRODUÇÃO DA EQUIPE | 1 | CUSTO |  |  |  |  | 108.81 |  | 238
TOTAL - R$ | [6 empty] | 108.81
BDI | 23 | % |  |  |  |  | 25.03
TOTAL DO SERVIÇO - R$ | [6 empty] | 133.84
CODEVASF | #N/A | COMPOSIÇÃO DE PREÇO UNITÁRIO
OBRA: INSTALAÇÃO DE SISTEMAS BÁSICO DE ABASTECIMENTO DE ÁGUA SIMPLIFICADO DO SÍTIO LAGOA NOVA NA ZONA RURAL DO MUNICÍPIO DE PARANATAMA - PE. | [5 empty] | DATA: AGO/2014
SERVIÇO: Construção e montagem de base para a bomba. | [5 empty] | UNIDADE: | un
EQUIPAMENTO
DISCRIMINAÇÃO | UNIDADE | QUANT. | PROD | IMPROD | P.UNIT. PROD | P.UNIT. IMPR | P.TOTAL
SUB-TOTAL
MATERIAL | [9 empty] | verificar as celulas
DISCRIMINAÇÃO | UNIDADE | QUANT. |  |  |  | P.UNIT. | P.TOTAL
0
SUB-TOTAL | [6 empty] | 0
SERVIÇOS - COMPOSIÇÕES AUXILIARES
DISCRIMINAÇÃO | UNIDADE | QUANT. |  |  |  | P.UNIT. | P.TOTAL
Escavação manual em solo profundidade até 1,50m. | m³ | 0.38 |  |  |  | 14.36 | 5.46
Reaterro manual de valas e cavas. | m³ | 0.13 |  |  |  | 6.46 | 0.84 | 55835
Aterro com material importado, inclusive compactação. | m³ | 0.2 |  |  |  | 50.38 | 10.08
Concreto magro 1:4:8 com preparo manual. | m³ | 0.08 |  |  |  | 183.75 | 14.7 | 6047
Alvenaria em tijolo cerâmico furado 10cm X 20cm X 20cm de 1vez, assentado em argamassa de cimento e areia no traço 1:4 | m² | 1.5 |  |  |  | 45.6 | 68.4 | 73935/002
Alvenaria em tijolo cerâmico furado 10cm X 20cm X 20cm de 1/2vez, assentado em argamassa de cimento e areia no traço 1:4. | m² | 3.5 |  |  |  | 21.59 | 75.57 | 73935/001
Chapisco em paredes com argamassa de cimento de areia no traço 1:4 com espessura 0,5cm. | m² | 7 |  |  |  | 3.3 | 23.1 | 5974
Reboco com argamassa de cimento e areia no traço 1:4 espessura 2,00cm, preparo manual. | m² | 7 |  |  |  | 13.4 | 93.8 | 73927/002
Pintura latex acrílica ambientes internos / externos, duas demãos. | m² | 3.5 |  |  |  | 3.49 | 12.22 | 73954/002
Laje em concreto armado 100cm X 150cm X 5cm para base de apoio da bomba. | un | 2 |  |  |  | 43.77 | 87.54
Grade de ferro em barra chata 1/2", fornecimento e instalação, inclusive pintura esmalte para esquadria de ferro. | m² | 0.7 |  |  |  | 184.21 | 128.95
SUB-TOTAL | [6 empty] | 520.66
MÃO DE OBRA
DISCRIMINAÇÃO | UNIDADE | QUANT. |  |  |  | P.UNIT. | P.TOTAL
Encarregado | h | 1 |  |  |  | 20.82 | 20.82
Leis Sociais : 91,03 % - adotado
SUB-TOTAL | [6 empty] | 20.82
PRODUÇÃO DA EQUIPE | 1.4 | CUSTO |  |  |  |  | 541.48 |  | 238
TOTAL - R$ | [6 empty] | 386.77
BDI | 23 | % |  |  |  |  | 88.96
TOTAL DO SERVIÇO - R$ | [6 empty] | 475.73
CODEVASF | 4.9.1A | COMPOSIÇÃO DE PREÇO UNITÁRIO
OBRA: INSTALAÇÃO DE SISTEMAS BÁSICO DE ABASTECIMENTO DE ÁGUA SIMPLIFICADO DO SÍTIO LAGOA NOVA NA ZONA RURAL DO MUNICÍPIO DE PARANATAMA - PE. | [5 empty] | DATA: AGO/2014
SERVIÇO AUXULIAR: Reaterro manual de valas e cavas de fundação. | [5 empty] | UNIDADE: | m³
EQUIPAMENTO
DISCRIMINAÇÃO | UNIDADE | QUANT. | PROD | IMPROD | P.UNIT. PROD | P.UNIT. IMPR | P.TOTAL
0
SUB-TOTAL | [6 empty] | 0
MATERIAL | [9 empty] | verificar as celulas
DISCRIMINAÇÃO | UNIDADE | QUANT. |  |  |  | P.UNIT. | P.TOTAL
0
SUB-TOTAL | [6 empty] | 0
SERVIÇOS - COMPOSIÇÕES AUXILIARES
DISCRIMINAÇÃO | UNIDADE | QUANT. |  |  |  | P.UNIT. | P.TOTAL
0
SUB-TOTAL | [6 empty] | 0
MÃO DE OBRA
DISCRIMINAÇÃO | UNIDADE | QUANT. |  |  |  | P.UNIT. | P.TOTAL
Servente | h | 0.9 |  |  |  | 7.18 | 6.46
Leis Sociais : 91,03 % - adotado
SUB-TOTAL | [6 empty] | 6.46
PRODUÇÃO DA EQUIPE | 1 | CUSTO |  |  |  |  | 6.46
TOTAL - R$ | [6 empty] | 6.46
BDI | 23 | % |  |  |  |  | 1.49
TOTAL DO SERVIÇO - R$ | [6 empty] | 7.95
CODEVASF | 4.9.1B | COMPOSIÇÃO DE PREÇO UNITÁRIO
OBRA: INSTALAÇÃO DE SISTEMAS BÁSICO DE ABASTECIMENTO DE ÁGUA SIMPLIFICADO DO SÍTIO LAGOA NOVA NA ZONA RURAL DO MUNICÍPIO DE PARANATAMA - PE. | [5 empty] | DATA: AGO/2014
SERVIÇO AUXULIAR: Concreto magro 1:4:8 com preparo manual. | [5 empty] | UNIDADE: | m³
EQUIPAMENTO
DISCRIMINAÇÃO | UNIDADE | QUANT. | PROD | IMPROD | P.UNIT. PROD | P.UNIT. IMPR | P.TOTAL
0
SUB-TOTAL | [6 empty] | 0
MATERIAL
DISCRIMINAÇÃO | UNIDADE | QUANT. |  |  |  | P.UNIT. | P.TOTAL
Areia grossa | m³ | 0.58 |  |  |  | 82.5 | 47.85
Cimento Portland Comum CP I - 32 | kg | 210 |  |  |  | 0.5 | 105
Brita 02 | m³ | 0.95 |  |  |  | 65 | 61.75
SUB-TOTAL | [6 empty] | 214.6
SERVIÇOS - COMPOSIÇÕES AUXILIARES
DISCRIMINAÇÃO | UNIDADE | QUANT. |  |  |  | P.UNIT. | P.TOTAL
0
SUB-TOTAL | [6 empty] | 0
MÃO DE OBRA
DISCRIMINAÇÃO | UNIDADE | QUANT. |  |  |  | P.UNIT. | P.TOTAL
Servente | h | 8.5 |  |  |  | 7.18 | 61.03
Leis Sociais : 91,03 % - adotado
SUB-TOTAL | [6 empty] | 61.03
PRODUÇÃO DA EQUIPE | 1.5 | CUSTO |  |  |  |  | 275.63 |  | 238
TOTAL - R$ | [6 empty] | 183.75 | 292.03
BDI | 23 | % |  |  |  |  | 42.26
TOTAL DO SERVIÇO - R$ | [6 empty] | 226.01
CODEVASF | 4.9.1C | COMPOSIÇÃO DE PREÇO UNITÁRIO
OBRA: INSTALAÇÃO DE SISTEMAS BÁSICO DE ABASTECIMENTO DE ÁGUA SIMPLIFICADO DO SÍTIO LAGOA NOVA NA ZONA RURAL DO MUNICÍPIO DE PARANATAMA - PE. | [5 empty] | DATA: AGO/2014
SERVIÇO AUXULIAR: Alvenaria em tijolo cerâmico furado 10cm X 20cm X 20cm de 1vez, assentado em argamassa de cimento e areia no traço 1:4 | [5 empty] | UNIDADE: | m²
EQUIPAMENTO
DISCRIMINAÇÃO | UNIDADE | QUANT. | PROD | IMPROD | P.UNIT. PROD | P.UNIT. IMPR | P.TOTAL
0
SUB-TOTAL | [6 empty] | 0
MATERIAL | [9 empty] | verificar as celulas
DISCRIMINAÇÃO | UNIDADE | QUANT. |  |  |  | P.UNIT. | P.TOTAL
Tijolo cerâmico furado 8 furos 10cm X 20cm X 20cm. | un | 46 |  |  |  | 0.42 | 19.32
SUB-TOTAL | [6 empty] | 19.32
SERVIÇOS - COMPOSIÇÕES AUXILIARES
DISCRIMINAÇÃO | UNIDADE | QUANT. |  |  |  | P.UNIT. | P.TOTAL
Argamassa produzida em cimento e areia no traço 1:4, preparo manual. | m³ | 0.03 |  |  |  | 344.4 | 10.33
SUB-TOTAL | [6 empty] | 10.33
MÃO DE OBRA
DISCRIMINAÇÃO | UNIDADE | QUANT. |  |  |  | P.UNIT. | P.TOTAL
Pedreiro | h | 1.5 |  |  |  | 9.53 | 14.3
Servente | h | 1.5 |  |  |  | 7.18 | 10.77
Leis Sociais : 91,03 % - adotado
SUB-TOTAL | [6 empty] | 25.07
PRODUÇÃO DA EQUIPE | 1.2 | CUSTO |  |  |  |  | 54.72 |  | 238
TOTAL - R$ | [6 empty] | 45.6 | 53.33
BDI | 23 | % |  |  |  |  | 10.49
TOTAL DO SERVIÇO - R$ | [6 empty] | 56.09
CODEVASF | 4.9.1D | COMPOSIÇÃO DE PREÇO UNITÁRIO
OBRA: INSTALAÇÃO DE SISTEMAS BÁSICO DE ABASTECIMENTO DE ÁGUA SIMPLIFICADO DO SÍTIO LAGOA NOVA NA ZONA RURAL DO MUNICÍPIO DE PARANATAMA - PE. | [5 empty] | DATA: AGO/2014
SERVIÇO AUXULIAR: Alvenaria em tijolo cerâmico furado 10cm X 20cm X 20cm de 1/2vez, assentado em argamassa de cimento e areia no traço 1:4. | [5 empty] | UNIDADE: | m²
EQUIPAMENTO
DISCRIMINAÇÃO | UNIDADE | QUANT. | PROD | IMPROD | P.UNIT. PROD | P.UNIT. IMPR | P.TOTAL
0
SUB-TOTAL | [6 empty] | 0
MATERIAL | [9 empty] | verificar as celulas
DISCRIMINAÇÃO | UNIDADE | QUANT. |  |  |  | P.UNIT. | P.TOTAL
Tijolo cerâmico furado 8 furos 10cm X 20cm X 20cm. | un | 24 |  |  |  | 0.42 | 10.08
SUB-TOTAL | [6 empty] | 10.08
SERVIÇOS - COMPOSIÇÕES AUXILIARES
DISCRIMINAÇÃO | UNIDADE | QUANT. |  |  |  | P.UNIT. | P.TOTAL
Argamassa produzida em cimento e areia no traço 1:4, preparo manual. | m³ | 0.01 |  |  |  | 344.4 | 3.44
SUB-TOTAL | [6 empty] | 3.44
MÃO DE OBRA
DISCRIMINAÇÃO | UNIDADE | QUANT. |  |  |  | P.UNIT. | P.TOTAL
Pedreiro | h | 1 |  |  |  | 9.53 | 9.53
Servente | h | 1 |  |  |  | 7.18 | 7.18
Leis Sociais : 91,03 % - adotado
SUB-TOTAL | [6 empty] | 16.71
PRODUÇÃO DA EQUIPE | 1.4 | CUSTO |  |  |  |  | 30.23 |  | 238
TOTAL - R$ | [6 empty] | 21.59 | 30.06
BDI | 23 | % |  |  |  |  | 4.97
TOTAL DO SERVIÇO - R$ | [6 empty] | 26.56
CODEVASF | 4.9.1E | COMPOSIÇÃO DE PREÇO UNITÁRIO
OBRA: INSTALAÇÃO DE SISTEMAS BÁSICO DE ABASTECIMENTO DE ÁGUA SIMPLIFICADO DO SÍTIO LAGOA NOVA NA ZONA RURAL DO MUNICÍPIO DE PARANATAMA - PE. | [5 empty] | DATA: AGO/2014
SERVIÇO AUXULIAR: Chapisco em paredes com argamassa de cimento de areia no traço 1:4 com espessura 0,5cm. | [5 empty] | UNIDADE: | m²
EQUIPAMENTO
DISCRIMINAÇÃO | UNIDADE | QUANT. | PROD | IMPROD | P.UNIT. PROD | P.UNIT. IMPR | P.TOTAL
0
SUB-TOTAL | [6 empty] | 0
MATERIAL | [9 empty] | verificar as celulas
DISCRIMINAÇÃO | UNIDADE | QUANT. |  |  |  | P.UNIT. | P.TOTAL
0
SUB-TOTAL | [6 empty] | 0
SERVIÇOS - COMPOSIÇÕES AUXILIARES
DISCRIMINAÇÃO | UNIDADE | QUANT. |  |  |  | P.UNIT. | P.TOTAL
Argamassa produzida em cimento e areia no traço 1:4, preparo manual. | m³ | 0.005 |  |  |  | 344.4 | 1.72
SUB-TOTAL | [6 empty] | 1.72
MÃO DE OBRA
DISCRIMINAÇÃO | UNIDADE | QUANT. |  |  |  | P.UNIT. | P.TOTAL
Pedreiro | h | 0.09 |  |  |  | 9.53 | 0.86
Servente | h | 0.1 |  |  |  | 7.18 | 0.72
Leis Sociais : 91,03 % - adotado
SUB-TOTAL | [6 empty] | 1.58
PRODUÇÃO DA EQUIPE | 1 | CUSTO |  |  |  |  | 3.3 |  | 238
TOTAL - R$ | [6 empty] | 3.3 | 3.21
BDI | 23 | % |  |  |  |  | 0.76
TOTAL DO SERVIÇO - R$ | [6 empty] | 4.06
CODEVASF | 4.9.1F | COMPOSIÇÃO DE PREÇO UNITÁRIO
OBRA: INSTALAÇÃO DE SISTEMAS BÁSICO DE ABASTECIMENTO DE ÁGUA SIMPLIFICADO DO SÍTIO LAGOA NOVA NA ZONA RURAL DO MUNICÍPIO DE PARANATAMA - PE. | [5 empty] | DATA: AGO/2014
SERVIÇO AUXULIAR: Reboco com argamassa de cimento e areia no traço 1:4 espessura 2,00cm, preparo manual. | [5 empty] | UNIDADE: | m²
EQUIPAMENTO
DISCRIMINAÇÃO | UNIDADE | QUANT. | PROD | IMPROD | P.UNIT. PROD | P.UNIT. IMPR | P.TOTAL
0
SUB-TOTAL | [6 empty] | 0
MATERIAL | [9 empty] | verificar as celulas
DISCRIMINAÇÃO | UNIDADE | QUANT. |  |  |  | P.UNIT. | P.TOTAL
0
SUB-TOTAL | [6 empty] | 0
SERVIÇOS - COMPOSIÇÕES AUXILIARES
DISCRIMINAÇÃO | UNIDADE | QUANT. |  |  |  | P.UNIT. | P.TOTAL
Argamassa produzida em cimento e areia no traço 1:4, preparo manual. | m³ | 0.02 |  |  |  | 344.4 | 6.89
SUB-TOTAL | [6 empty] | 6.89
MÃO DE OBRA
DISCRIMINAÇÃO | UNIDADE | QUANT. |  |  |  | P.UNIT. | P.TOTAL
Pedreiro | h | 0.55 |  |  |  | 9.53 | 5.24
Servente | h | 0.55 |  |  |  | 7.18 | 3.95
Leis Sociais : 91,03 % - adotado
SUB-TOTAL | [6 empty] | 9.19
PRODUÇÃO DA EQUIPE | 1.2 | CUSTO |  |  |  |  | 16.08 |  | 238
TOTAL - R$ | [6 empty] | 13.4 | 16.43
BDI | 23 | % |  |  |  |  | 3.08
TOTAL DO SERVIÇO - R$ | [6 empty] | 16.48
CODEVASF | 4.9.1G | COMPOSIÇÃO DE PREÇO UNITÁRIO
OBRA: INSTALAÇÃO DE SISTEMAS BÁSICO DE ABASTECIMENTO DE ÁGUA SIMPLIFICADO DO SÍTIO LAGOA NOVA NA ZONA RURAL DO MUNICÍPIO DE PARANATAMA - PE. | [5 empty] | DATA: AGO/2014
SERVIÇO AUXILIAR: laje em concreto armado 100cm X 150cm X 5cm para base de apoio da bomba. | [5 empty] | UNIDADE: | un
EQUIPAMENTO
DISCRIMINAÇÃO | UNIDADE | QUANT. | PROD | IMPROD | P.UNIT. PROD | P.UNIT. IMPR | P.TOTAL
Betoneira capacidade 580 L, motor diesel 7,5 HP, inclusive manutenção e operação. | h | 0.026 |  |  | 4.95 |  | 0.13
SUB-TOTAL | [6 empty] | 0.13
MATERIAL
DISCRIMINAÇÃO | UNIDADE | QUANT. |  |  |  | P.UNIT. | P.TOTAL
Aço CA - 60 diâmetro de 4,2mm | kg | 2.88 |  |  |  | 3.97 | 11.43 | 60 X 60 X 5cm
Arame recozido 18 BWG, 1,25mm, 9,6 g/m | kg | 0.058 |  |  |  | 9.44 | 0.55 |  | 0.02
Areia média | m³ | 0.064 |  |  |  | 80 | 5.12 |  | 0.08
Cimento Portland Comum CP I - 32 | kg | 22.16 |  |  |  | 0.5 | 11.08
Peça de madeira 3ª/4ª qualidade 2,5 X 5cm, não aparelhada | m³ | 3.75 |  |  |  | 1.73 | 6.49
Brita 2 | m³ | 0.06 |  |  |  | 65 | 3.9
Prego de aço 18 X 30 | kg | 0.12 |  |  |  | 7.45 | 0.89
SUB-TOTAL | [6 empty] | 39.46
SERVIÇOS - COMPOSIÇÕES AUXILIARES
DISCRIMINAÇÃO | UNIDADE | QUANT. |  |  |  | P.UNIT. | P.TOTAL
0
SUB-TOTAL | [6 empty] | 0
MÃO DE OBRA
DISCRIMINAÇÃO | UNIDADE | QUANT. |  |  |  | P.UNIT. | P.TOTAL
Pedreiro | h | 0.25 |  |  |  | 9.53 | 2.38 |  | 15
Servente | h | 0.25 |  |  |  | 7.18 | 1.8
Leis Sociais : 91,03 % - adotado
SUB-TOTAL | [6 empty] | 4.18
PRODUÇÃO DA EQUIPE | 1 | CUSTO |  |  |  |  | 43.77
TOTAL - R$ | [6 empty] | 43.77
BDI | 23 | % |  |  |  |  | 10.07
TOTAL DO SERVIÇO - R$ | [6 empty] | 53.84
CODEVASF | 4.9.1H | COMPOSIÇÃO DE PREÇO UNITÁRIO
OBRA: INSTALAÇÃO DE SISTEMAS BÁSICO DE ABASTECIMENTO DE ÁGUA SIMPLIFICADO DO SÍTIO LAGOA NOVA NA ZONA RURAL DO MUNICÍPIO DE PARANATAMA - PE. | [5 empty] | DATA: AGO/2014
SERVIÇO AUXULIAR: Pintura a cal duas demãos com fixador. | [5 empty] | UNIDADE: | m²
EQUIPAMENTO
DISCRIMINAÇÃO | UNIDADE | QUANT. | PROD | IMPROD | P.UNIT. PROD | P.UNIT. IMPR | P.TOTAL
0
SUB-TOTAL | [6 empty] | 0
MATERIAL | [9 empty] | verificar as celulas
DISCRIMINAÇÃO | UNIDADE | QUANT. |  |  |  | P.UNIT. | P.TOTAL
Cal hidratada para pintura. | l | 0.24 |  |  |  | 0.6 | 0.14
Fixador de cal tipo globofix ou equivalente. | un | 0.4 |  |  |  | 1.85 | 0.74
SUB-TOTAL | [6 empty] | 0.88
SERVIÇOS - COMPOSIÇÕES AUXILIARES
DISCRIMINAÇÃO | UNIDADE | QUANT. |  |  |  | P.UNIT. | P.TOTAL
0
SUB-TOTAL | [6 empty] | 0
MÃO DE OBRA
DISCRIMINAÇÃO | UNIDADE | QUANT. |  |  |  | P.UNIT. | P.TOTAL
Pintor | h | 0.1 |  |  |  | 9.53 | 0.95
Ajudante | h | 0.28 |  |  |  | 7.18 | 2.01
Leis Sociais : 91,03 % - adotado
SUB-TOTAL | [6 empty] | 2.96
PRODUÇÃO DA EQUIPE | 1.1 | CUSTO |  |  |  |  | 3.84 |  | 238
TOTAL - R$ | [6 empty] | 3.49 | 3.47
BDI | 23 | % |  |  |  |  | 0.8
TOTAL DO SERVIÇO - R$ | [6 empty] | 4.29
CODEVASF | 4.9.1I | COMPOSIÇÃO DE PREÇO UNITÁRIO
OBRA: INSTALAÇÃO DE SISTEMAS BÁSICO DE ABASTECIMENTO DE ÁGUA SIMPLIFICADO DO SÍTIO LAGOA NOVA NA ZONA RURAL DO MUNICÍPIO DE PARANATAMA - PE. | [5 empty] | DATA: AGO/2014
SERVIÇO AUXULIAR: Grade de ferro em barra chata 1/2", fornecimento e instalação, inclusive pintura. | [5 empty] | UNIDADE: | m²
EQUIPAMENTO
DISCRIMINAÇÃO | UNIDADE | QUANT. | PROD | IMPROD | P.UNIT. PROD | P.UNIT. IMPR | P.TOTAL
0
SUB-TOTAL | [6 empty] | 0
MATERIAL | [9 empty] | verificar as celulas
DISCRIMINAÇÃO | UNIDADE | QUANT. |  |  |  | P.UNIT. | P.TOTAL
Barra de ferro retangular chata qualquer bitola X E = 1/2". | kg | 42 |  |  |  | 4.35 | 182.7 | 567
Cantoneira ferro galvanizado 3/4" X 1/8". | m | 2 |  |  |  | 8.94 | 17.88 | 7.81
Lixa para ferro | un | 0.13 |  |  |  | 1.47 | 0.19 | 1.31 | 0.0786 | 1.2314
Solvente diluente a base de aguarras | l | 0.013 |  |  |  | 11.38 | 0.15 | 8.78 | 0.5268 | 8.2532
Tinta esmalte sintético alto brilho | gl | 0.015 |  |  |  | 82.93 | 1.24 | 68.5 | 4.11 | 64.39
Fundo anticorrosivo tipo zarcão ou equivalente. | gl | 0.012 |  |  |  | 77.37 | 0.93 | 63.91 | 3.8346 | 60.0754
SUB-TOTAL | [6 empty] | 203.09
SERVIÇOS - COMPOSIÇÕES AUXILIARES
DISCRIMINAÇÃO | UNIDADE | QUANT. |  |  |  | P.UNIT. | P.TOTAL
Argamassa produzida em cimento e areia no traço 1:4 para revestimento da área recuperada do canal. | m³ | 0.004 |  |  |  | 344.4 | 1.38 |  | 5.39
SUB-TOTAL | [6 empty] | 1.38
MÃO DE OBRA
DISCRIMINAÇÃO | UNIDADE | QUANT. |  |  |  | P.UNIT. | P.TOTAL
Serralheiro | h | 1.3 |  |  |  | 9.01 | 11.71
Ajudante | h | 1.43 |  |  |  | 7.18 | 10.27
Pintor | h | 0.4 |  |  |  | 9.53 | 3.81
Leis Sociais : 91,03 % - adotado
SUB-TOTAL | [6 empty] | 25.79
PRODUÇÃO DA EQUIPE | 1.25 | CUSTO |  |  |  |  | 230.26 |  | 238
TOTAL - R$ | [6 empty] | 184.21 | 196.51
BDI | 23 | % |  |  |  |  | 42.37
TOTAL DO SERVIÇO - R$ | [6 empty] | 226.58
CODEVASF | 4.10.1 | COMPOSIÇÃO DE PREÇO UNITÁRIO
OBRA: INSTALAÇÃO DE SISTEMAS BÁSICO DE ABASTECIMENTO DE ÁGUA SIMPLIFICADO DO SÍTIO LAGOA NOVA NA ZONA RURAL DO MUNICÍPIO DE PARANATAMA - PE. | [5 empty] | DATA: AGO/2014
SERVIÇO: Kit de preparação e dosagem de solução química de Cloro, com tanque com volume útil de 150 litros, misturador elétrico e bomba dosadora. Inclusive instalação incluindo o fornecimento de até 12 m de tubulação, para interligação de cada linha de dosagem ao ponto de aplicação. | [5 empty] | UNIDADE: | un
EQUIPAMENTO
DISCRIMINAÇÃO | UNIDADE | QUANT. | PROD | IMPROD | P.UNIT. PROD | P.UNIT. IMPR | P.TOTAL
0
SUB-TOTAL | [6 empty] | 0
MATERIAL | [9 empty] | verificar as celulas
DISCRIMINAÇÃO | UNIDADE | QUANT. |  |  |  | P.UNIT. | P.TOTAL
Kit de preparação e dosagem de solução química de Cloro, com tanque com volume útil de 150 litros, misturador elétrico e bomba dosadora. | un | 1 |  |  |  | 1992.8 | 1992.8 | 567
SUB-TOTAL | [6 empty] | 1992.8
SERVIÇOS - COMPOSIÇÕES AUXILIARES
DISCRIMINAÇÃO | UNIDADE | QUANT. |  |  |  | P.UNIT. | P.TOTAL
Instalação incluindo o fornecimento de até 12 m de tubulação, para interligação de cada linha de dosagem ao ponto de aplicação. | un | 1 |  |  |  | 273.7 | 273.7
SUB-TOTAL | [6 empty] | 273.7
MÃO DE OBRA
DISCRIMINAÇÃO | UNIDADE | QUANT. |  |  |  | P.UNIT. | P.TOTAL
0
0
Leis Sociais : 91,03 % - adotado | [6 empty] | 0
SUB-TOTAL
PRODUÇÃO DA EQUIPE | 1 | CUSTO |  |  |  |  | 2266.5
TOTAL - R$ | [6 empty] | 2266.5
BDI | 23 | % |  |  |  |  | 521.3
TOTAL DO SERVIÇO - R$ | [6 empty] | 2787.8
CODEVASF | 4.10.2 | COMPOSIÇÃO DE PREÇO UNITÁRIO
OBRA: INSTALAÇÃO DE SISTEMAS BÁSICO DE ABASTECIMENTO DE ÁGUA SIMPLIFICADO DO SÍTIO LAGOA NOVA NA ZONA RURAL DO MUNICÍPIO DE PARANATAMA - PE. | [5 empty] | DATA: AGO/2014
SERVIÇO: Fornecimento e instalação de caixa d'água de fibra de 20m³, sobre base de alvenaria pedra argamassada, incluido barrilhete, tubulação de dreno, lavagem e ladrão. | [5 empty] | UNIDADE: | un
EQUIPAMENTO
DISCRIMINAÇÃO | UNID. | QUANT. | PROD | IMPROD | P.UNIT. PROD | P.UNIT. IMPR | P.TOTAL
0
SUB-TOTAL | [6 empty] | 0
MATERIAL
DISCRIMINAÇÃO | UNID. | QUANT. |  |  |  | P.UNIT. | P.TOTAL
Caixa de água de 20m³. | un | 1 |  |  |  | 6673.85 | 6673.85
TUBO PVC ROSCAVEL EB-892 P/ AGUA FRIA PREDIAL 4" (100mm) com conexções. | m | 4 |  |  |  | 68.93 | 275.72
Pedra - de - mão ou pedra rachão. | m³ | 2.73 |  |  |  | 12.42 | 33.91
Areia média | m³ | 12.2938 |  |  |  | 80 | 983.5 |  |  | 3.78 | 2.73
Cimento Portland Comum CP I - 32 | kg | 0.0434 |  |  |  | 0.5 | 0.02 |  | 2.66 | 17 | 12.2778
Brita 01 | m³ | 0.0795 |  |  |  | 67.3 | 5.35 |  | 0.67 | 0.06 | 0.0433
SUB-TOTAL | [6 empty] | 7966.98 |  | 2.06 | 0.11 | 0.0794
SERVIÇOS - COMPOSIÇÕES AUXILIARES | [8 empty] | 5.46
DISCRIMINAÇÃO | UNID. | QUANT. |  |  |  | P.UNIT. | P.TOTAL |  | 5.46
Alvenaria em tijolo cerâmico furado 10cm X 20cm X 20cm de 1vez, assentado em argamassa de cimento e areia no traço 1:4 | m² | 8.9325 |  |  |  | 45.6 | 407.32
Argamassa produzida em cimento e areia no traço 1:4, preparo mecânico. | m³ | 0.4786 |  |  |  | 344.4 | 164.83 |  | #VALUE! |  | 1.134
Argamassa cimento e areia preparada no traço 1:3 - preparo mecânico. | m³ | 0.819 |  |  |  | 317.05 | 259.66 |  | 3.02 |  | 0.2393
Concreto estrutural FCK = 20MPA utilizando brita 1 e brita 2, preparo mecânico. | m³ | 1.51 |  |  |  | 361.1 | 545.26 |  | 8.25 |  | 4.9003
Areia para aterro. | m³ | 20.89 |  |  |  | 42.43 | 886.36 |  |  |  | 1.1685
Escavação manual. | m³ | 2.73 |  |  |  | 18.31 | 49.99
SUB-TOTAL | [6 empty] | 2313.42 |  | 3.46
MÃO DE OBRA | [8 empty] | 41.78
DISCRIMINAÇÃO | UNID. | QUANT. |  |  |  | P.UNIT. | P.TOTAL
Servente | h | 8 |  |  |  | 7.18 | 57.44
Encanador | h | 8 |  |  |  | 9.53 | 76.24
pedreiro | h | 8 |  |  |  | 9.53 | 76.24
Leis Sociais : 91,03 % - adotado
SUB-TOTAL | [6 empty] | 209.92
PRODUÇÃO DA EQUIPE | 1 | CUSTO |  |  |  |  | 10490.32
10490.32
BDI | 23 | % |  |  |  |  | 2412.77
TOTAL DO SERVIÇO - R$ | [6 empty] | 12903.09

## C.P.U Poços
CODEVASF | 1.1 | COMPOSIÇÃO DE PREÇO UNITÁRIO
OBRA: Perfuração e Instalação de Poços Tubulares. | [5 empty] | DATA: AGO/2014
SERVIÇO: Mobilização de equipamentos e Pessoal. | [5 empty] | UNIDADE: | un
EQUIPAMENTO
DISCRIMINAÇÃO | UNID | QUANT. | #N/A | IMPROD | P.UNIT. PROD | P.UNIT. IMPR | P.TOTAL
Caminhão truck p/ 13 toneladas | h | 9 | 1 |  | 63 |  | 567
Pick-up leve, gasolina / 700 Kg | h | 9 | 1 |  | 8.51 |  | 76.59
SUB-TOTAL | [6 empty] | 643.59
MATERIAL
DISCRIMINAÇÃO | UNID | QUANT. |  |  |  | P.UNIT. | P.TOTAL
0
SUB-TOTAL | [6 empty] | 0
SERVIÇOS - COMPOSIÇÕES AUXILIARES
DISCRIMINAÇÃO | UNID | QUANT. |  |  |  | P.UNIT. | P.TOTAL
Passagem de Pessoal | unid. | 2 |  |  |  | 15 | 30
SUB-TOTAL | [6 empty] | 30
MÃO DE OBRA
DISCRIMINAÇÃO | UNID | QUANT. |  |  |  | P.UNIT. | P.TOTAL
Servente | h | 10 |  |  |  | 7.18 | 71.8
Leis Sociais : 91,03 % - adotado
SUB-TOTAL | [6 empty] | 71.8
PRODUÇÃO DA EQUIPE | 1 | CUSTO |  |  |  |  | 745.39
745.39
BDI | 23 | % |  |  |  |  | 171.44
TOTAL DO SERVIÇO - R$ | [6 empty] | 916.83
CODEVASF | 1.2 | COMPOSIÇÃO DE PREÇO UNITÁRIO
OBRA: Perfuração e Instalação de Poços Tubulares. | [5 empty] | DATA: AGO/2014
SERVIÇO : Desmobilização de equipamentos e Pessoal. | [5 empty] | UNIDADE: | un
EQUIPAMENTO
DISCRIMINAÇÃO | UNID | QUANT. | PROD | IMPROD | P.UNIT. PROD | P.UNIT. IMPR | P.TOTAL
Caminhão truck p/ 13 toneladas | h | 9 | 1 |  | 63 |  | 567
Pick-up leve, gasolina / 700 Kg | h | 9 | 1 |  | 8.51 |  | 76.59
SUB-TOTAL | [6 empty] | 643.59
MATERIAL
DISCRIMINAÇÃO | UNID | QUANT. |  |  |  | P.UNIT. | P.TOTAL
0
SUB-TOTAL | [6 empty] | 0
SERVIÇOS - COMPOSIÇÕES AUXILIARES
DISCRIMINAÇÃO | UNID | QUANT. |  |  |  | P.UNIT. | P.TOTAL
Passagem de Pessoal | un | 2 |  |  |  | 15 | 30
SUB-TOTAL | [6 empty] | 30
MÃO DE OBRA
DISCRIMINAÇÃO | UNID | QUANT. |  |  |  | P.UNIT. | P.TOTAL
Servente | h | 10 |  |  |  | 7.18 | 71.8
Leis Sociais : 91,03 % - adotado
SUB-TOTAL | [6 empty] | 71.8
PRODUÇÃO DA EQUIPE | 1 | CUSTO |  |  |  |  | 745.39
745.39
BDI | 23 | % |  |  |  |  | 171.44
TOTAL DO SERVIÇO - R$ | [6 empty] | 916.83
CODEVASF | 1.3 | COMPOSIÇÃO DE PREÇO UNITÁRIO
OBRA: Perfuração e Instalação de Poços Tubulares. | [5 empty] | DATA: AGO/2014
SERVIÇO: Placa de identificação do serviço - Fornecimento, instalação e manutenção. | [5 empty] | UNIDADE: | m²
EQUIPAMENTO
DISCRIMINAÇÃO | UNID. | QUANT. | PROD | IMPROD | P.UNIT. PROD | P.UNIT. IMPR | P.TOTAL
SUB-TOTAL | [6 empty] | 0
MATERIAL
DISCRIMINAÇÃO | UNID. | QUANT. |  |  |  | P.UNIT. | P.TOTAL
Estrutura de madeira mista medindo 7,5 cm x 7,5 cm. | m | 5 |  |  |  | 5.46 | 27.3
Prego 18x30. | kg | 0.11 |  |  |  | 7.45 | 0.82
Sarrafo de madeira mista para intertravamento medindo 4 cm x 5 cm. | m | 1 |  |  |  | 2.8 | 2.8
Placa de identificação da obra, conforme lay-aut normatizado | m² | 1 |  |  |  | 211.2 | 211.2
SUB-TOTAL | [6 empty] | 242.12
SERVIÇOS - COMPOSIÇÕES AUXILIARES
DISCRIMINAÇÃO | UNID. | QUANT. |  |  |  | P.UNIT. | P.TOTAL
0
SUB-TOTAL | [6 empty] | 0
MÃO DE OBRA
DISCRIMINAÇÃO | UNID. | QUANT. |  |  |  | P.UNIT. | P.TOTAL
Carpinteiro | h | 1 |  |  |  | 9.53 | 9.53
Servente | h | 2 |  |  |  | 7.18 | 14.36
Leis Sociais : 91,03 % - adotado
SUB-TOTAL | [6 empty] | 23.89
PRODUÇÃO DA EQUIPE | 1 | CUSTO |  |  |  |  | 266.01
266.01
BDI | 23 | % |  |  |  |  | 61.18
TOTAL DO SERVIÇO - R$ | [6 empty] | 327.19
CODEVASF | 1.4 | COMPOSIÇÃO DE PREÇO UNITÁRIO | [7 empty] | 0
OBRA: Perfuração e Instalação de Poços Tubulares. | [5 empty] | DATA: AGO/2014
SERVIÇO : Administração local | [5 empty] | UNIDADE: | mês
EQUIPAMENTO
DISCRIMINAÇÃO | UNID. | QUANT. | PROD | IMPROD | P.UNIT. PROD | P.UNIT. IMPR | P.TOTAL
Pick-up leve, à gasol. / 700 Kg | mês | 1 | 1 |  | 2207.38 |  | 2207.38 |  | 0.5 | 2
SUB-TOTAL | [6 empty] | 2207.38
MATERIAL
DISCRIMINAÇÃO | UNID. | QUANT. |  |  |  | P.UNIT. | P.TOTAL
EPI's - Capacete | un | 0.5 |  |  |  | 9.42 | 4.71 |  | 0.25
EPI's - Botas | un | 0.5 |  |  |  | 26.73 | 13.37 |  | 0.25
EPI's - Luva de vaqueta | un | 0.5 |  |  |  | 7.15 | 3.58 |  | 0.25
EPI's - Protetor auricular | un | 0.5 |  |  |  | 9 | 4.5 |  | 0.25
SUB-TOTAL | [6 empty] | 26.16
SERVIÇOS - COMPOSIÇÕES AUXILIARES
DISCRIMINAÇÃO | UNID. | QUANT. |  |  |  | P.UNIT. | P.TOTAL
0
SUB-TOTAL | [6 empty] | 0
MÃO DE OBRA
DISCRIMINAÇÃO | UNID. | QUANT. |  |  |  | P.UNIT. | P.TOTAL
Geólogo | h | 64 |  |  |  | 53.43 | 3419.52 |  | 32
Técnico | h | 64 |  |  |  | 18.82 | 1204.48 |  | 32
Leis Sociais : 91,03 % - adotado
SUB-TOTAL | [6 empty] | 4624
PRODUÇÃO DA EQUIPE | 1 | CUSTO |  |  |  |  | 6857.54
6857.54
BDI | 23 | % |  |  |  |  | 1577.23
TOTAL DO SERVIÇO - R$ | [6 empty] | 8434.77
CODEVASF | 2.1 | COMPOSIÇÃO DE PREÇO UNITÁRIO
OBRA: Perfuração e Instalação de Poços Tubulares. | [5 empty] | DATA: AGO/2014
SERVIÇO : Locação e acompanhamento da perfuração, teste de vazão e instalação de poço. | [5 empty] | UNIDADE: | un
EQUIPAMENTO
DISCRIMINAÇÃO | UNID. | QUANT. | PROD | IMPROD | P.UNIT. PROD | P.UNIT. IMPR | P.TOTAL
Locação de equipamento para perfuração (Método Geofísico). | h | 4 | 1 |  | 3.17 |  | 12.68
Pick-up leve, gasolina / 700 Kg | h | 4 | 1 |  | 8.51 |  | 34.04
SUB-TOTAL | [6 empty] | 46.72
MATERIAL
DISCRIMINAÇÃO | UNID. | QUANT. |  |  |  | P.UNIT. | P.TOTAL
Gasolina | l | 60 |  |  |  | 2.94 | 176.4
SUB-TOTAL | [6 empty] | 176.4
SERVIÇOS - COMPOSIÇÕES AUXILIARES
DISCRIMINAÇÃO | UNID. | QUANT. |  |  |  | P.UNIT. | P.TOTAL
0
SUB-TOTAL | [6 empty] | 0
MÃO DE OBRA
DISCRIMINAÇÃO | UNID. | QUANT. |  |  |  | P.UNIT. | P.TOTAL
Geólogo | h | 4 |  |  |  | 98.27 | 393.08
Servente | h | 4 |  |  |  | 7.18 | 28.72
Leis Sociais : 91,03 % - adotado
SUB-TOTAL | [6 empty] | 421.8
PRODUÇÃO DA EQUIPE | 1 | CUSTO |  |  |  |  | 644.92
644.92
BDI | 23 | % |  |  |  |  | 148.33
TOTAL DO SERVIÇO - R$ | [6 empty] | 793.25
CODEVASF | 2.2 | COMPOSIÇÃO DE PREÇO UNITÁRIO
OBRA: Perfuração e Instalação de Poços Tubulares. | [5 empty] | DATA: AGO/2014
SERVIÇO : Destocamento e Limpeza do terreno - limpeza e raspagem manual | [5 empty] | UNIDADE: | m²
EQUIPAMENTO
DISCRIMINAÇÃO | UNID. | QUANT. | PROD | IMPROD | P.UNIT. PROD | P.UNIT. IMPR | P.TOTAL
SUB-TOTAL | [6 empty] | 0
MATERIAL
DISCRIMINAÇÃO | UNID. | QUANT. |  |  |  | P.UNIT. | P.TOTAL
SUB-TOTAL
SERVIÇOS - COMPOSIÇÕES AUXILIARES
DISCRIMINAÇÃO | UNID. | QUANT. |  |  |  | P.UNIT. | P.TOTAL
SUB-TOTAL
MÃO DE OBRA
DISCRIMINAÇÃO | UNID. | QUANT. |  |  |  | P.UNIT. | P.TOTAL
Servente | h | 0.16 |  |  |  | 7.18 | 1.15
Leis Sociais : 91,03 % - adotado
SUB-TOTAL | [6 empty] | 1.15
PRODUÇÃO DA EQUIPE | 1 | CUSTO |  |  |  |  | 1.15
[7 empty] | 1.15 |  | 1.75
BDI | 23 | % |  |  |  |  | 0.26
TOTAL DO SERVIÇO - R$ | [6 empty] | 1.41
CODEVASF | 2.3 | COMPOSIÇÃO DE PREÇO UNITÁRIO
OBRA: Perfuração e Instalação de Poços Tubulares. | [5 empty] | DATA: AGO/2014
SERVIÇO : Montagem, instalação e desinstalação de sonda. | [5 empty] | UNIDADE: | un
EQUIPAMENTO
DISCRIMINAÇÃO | UNID. | QUANT. | PROD | IMPROD | P.UNIT. PROD | P.UNIT. IMPR | P.TOTAL
Perfuratriz | h | 8 | 1 |  | 3.17 |  | 25.36
SUB-TOTAL | [6 empty] | 25.36
MATERIAL
DISCRIMINAÇÃO | UNID. | QUANT. |  |  |  | P.UNIT. | P.TOTAL
Lubrificante | l | 0.1 |  |  |  | 12 | 1.2
Óleo diesel | l | 41.45 |  |  |  | 2.57 | 106.53
SUB-TOTAL | [6 empty] | 107.73
SERVIÇOS - COMPOSIÇÕES AUXILIARES
DISCRIMINAÇÃO | UNID. | QUANT. |  |  |  | P.UNIT. | P.TOTAL
0
SUB-TOTAL | [6 empty] | 0
MÃO DE OBRA
DISCRIMINAÇÃO | UNID. | QUANT. |  |  |  | P.UNIT. | P.TOTAL
Encarregado | h | 2 |  |  |  | 20.82 | 41.64
Servente | h | 5 |  |  |  | 7.18 | 35.9
Motorista | h | 2 |  |  |  | 19.46 | 38.92
Leis Sociais : 91,03 % - adotado
SUB-TOTAL | [6 empty] | 116.46
PRODUÇÃO DA EQUIPE | 1 | CUSTO |  |  |  |  | 249.55
249.55
BDI | 23 | % |  |  |  |  | 57.4
TOTAL DO SERVIÇO - R$ | [6 empty] | 306.95
CODEVASF | 2.4 | COMPOSIÇÃO DE PREÇO UNITÁRIO
OBRA: Perfuração e Instalação de Poços Tubulares. | [5 empty] | DATA: AGO/2014
SERVIÇO : Perfuração em 8" (decomposto). | [5 empty] | UNIDADE: | m
EQUIPAMENTO
DISCRIMINAÇÃO | UNID. | QUANT. | PROD | IMPROD | P.UNIT. PROD | P.UNIT. IMPR | P.TOTAL
Perfuratriz | h | 0.7 | 1 |  | 3.17 |  | 2.22
Compressor | h | 0.4 | 1 |  | 13.05 |  | 5.22
SUB-TOTAL | [6 empty] | 7.44
MATERIAL
DISCRIMINAÇÃO | UNID. | QUANT. |  |  |  | P.UNIT. | P.TOTAL
Óleo Lubrificante | l | 0.13 |  |  |  | 12 | 1.56
Graxa grafitada | kg | 0.61 |  |  |  | 17.62 | 10.75
Óleo diesel | l | 7 |  |  |  | 2.57 | 17.99
SUB-TOTAL | [6 empty] | 30.3
SERVIÇOS - COMPOSIÇÕES AUXILIARES
DISCRIMINAÇÃO | UNID. | QUANT. |  |  |  | P.UNIT. | P.TOTAL
0
SUB-TOTAL | [6 empty] | 0
MÃO DE OBRA
DISCRIMINAÇÃO | UNID. | QUANT. |  |  |  | P.UNIT. | P.TOTAL
Encarregado | h | 1.5 |  |  |  | 20.82 | 31.23
Servente | h | 0.38 |  |  |  | 7.18 | 2.73
Operador de perfuratriz | h | 1.5 |  |  |  | 12.89 | 19.34
Leis Sociais : 91,03 % - adotado
SUB-TOTAL | [6 empty] | 53.3
PRODUÇÃO DA EQUIPE | 1 | CUSTO |  |  |  |  | 91.04
91.04
BDI | 23 | % |  |  |  |  | 20.94
TOTAL DO SERVIÇO - R$ | [6 empty] | 111.98
CODEVASF | 2.5 | COMPOSIÇÃO DE PREÇO UNITÁRIO
OBRA: Perfuração e Instalação de Poços Tubulares. | [5 empty] | DATA: AGO/2014
SERVIÇO : Perfuração em 6" (Cristalino). | [5 empty] | UNIDADE: | m
EQUIPAMENTO
DISCRIMINAÇÃO | UNID. | QUANT. | PROD | IMPROD | P.UNIT. PROD | P.UNIT. IMPR | P.TOTAL
Compressor | h | 0.4 | 1 |  | 13.05 |  | 5.22
Perfuratriz | h | 0.48 | 1 |  | 3.17 |  | 1.52
SUB-TOTAL | [6 empty] | 6.74
MATERIAL
DISCRIMINAÇÃO | UNID. | QUANT. |  |  |  | P.UNIT. | P.TOTAL
Óleo Lubrificante | l | 0.14 |  |  |  | 12 | 1.68
Graxa grafitada | kg | 0.09 |  |  |  | 17.62 | 1.59
Óleo diesel | l | 6 |  |  |  | 2.57 | 15.42
SUB-TOTAL | [6 empty] | 18.69
SERVIÇOS - COMPOSIÇÕES AUXILIARES
DISCRIMINAÇÃO | UNID. | QUANT. |  |  |  | P.UNIT. | P.TOTAL
0
SUB-TOTAL | [6 empty] | 0
MÃO DE OBRA
DISCRIMINAÇÃO | UNID. | QUANT. |  |  |  | P.UNIT. | P.TOTAL
Encarregado | h | 1.5 |  |  |  | 20.82 | 31.23
Servente | h | 0.26 |  |  |  | 7.18 | 1.87
Operador de perfuratriz | h | 1.5 |  |  |  | 12.89 | 19.34
Leis Sociais : 91,03 % - adotado
SUB-TOTAL | [6 empty] | 52.44
PRODUÇÃO DA EQUIPE | 1 | CUSTO |  |  |  |  | 77.87
77.87
BDI | 23 | % |  |  |  |  | 17.91
TOTAL DO SERVIÇO - R$ | [6 empty] | 95.78
CODEVASF | 2.6 | COMPOSIÇÃO DE PREÇO UNITÁRIO
OBRA: Perfuração e Instalação de Poços Tubulares. | [5 empty] | DATA: AGO/2014
SERVIÇO : Fornecimento e instalação de Revestimento do Poço em Tubo PVC Geomecânico STD em DN de 6" com luvas e rosca (Para poços de até no máximo 150m de profundidade). | [5 empty] | UNIDADE: | m
EQUIPAMENTO
DISCRIMINAÇÃO | UNID. | QUANT. | PROD | IMPROD | P.UNIT. PROD | P.UNIT. IMPR | P.TOTAL
0
SUB-TOTAL | [6 empty] | 0
MATERIAL
DISCRIMINAÇÃO | UNID. | QUANT. |  |  |  | P.UNIT. | P.TOTAL
Tubo PVC Geomecânico STD em DN de 6" | m | 1 |  |  |  | 60 | 60
Óleo diesel | l | 0.2 |  |  |  | 2.57 | 0.51
Óleo lubrificante | l | 0.01 |  |  |  | 12 | 0.12
SUB-TOTAL | [6 empty] | 60.63
SERVIÇOS - COMPOSIÇÕES AUXILIARES
DISCRIMINAÇÃO | UNID. | QUANT. |  |  |  | P.UNIT. | P.TOTAL
0
SUB-TOTAL | [6 empty] | 0
MÃO DE OBRA
DISCRIMINAÇÃO | UNID. | QUANT. |  |  |  | P.UNIT. | P.TOTAL
Encarregado | h | 1 |  |  |  | 20.82 | 20.82
Servente | h | 2 |  |  |  | 7.18 | 14.36
Leis Sociais : 91,03 % - adotado
SUB-TOTAL | [6 empty] | 35.18
PRODUÇÃO DA EQUIPE | 1 | CUSTO |  |  |  |  | 95.81
95.81
BDI | 23 | % |  |  |  |  | 22.04
TOTAL DO SERVIÇO - R$ | [6 empty] | 117.85
CODEVASF | 2.7 | COMPOSIÇÃO DE PREÇO UNITÁRIO
OBRA: Perfuração e Instalação de Poços Tubulares. | [5 empty] | DATA: AGO/2014
SERVIÇO : Argamassa de cimento e areia 1:3, preparo mecanico. | [5 empty] | UNIDADE: | m³
EQUIPAMENTO
DISCRIMINAÇÃO | UNID. | QUANT. | PROD | IMPROD | P.UNIT. PROD | P.UNIT. IMPR | P.TOTAL
Betoneira com capacidade de 400l. Motor Diesel de 7 HP. | h | 1.94 |  |  | 2.97 |  | 5.76
SUB-TOTAL | [6 empty] | 5.76
MATERIAL
DISCRIMINAÇÃO | UNID. | QUANT. |  |  |  | P.UNIT. | P.TOTAL
Cimento Portland CP I - 32. | kg | 364.36 |  |  |  | 0.5 | 182.18
Areira Lavavel. | m³ | 1.34 |  |  |  | 82.5 | 110.55
SUB-TOTAL | [6 empty] | 292.73
SERVIÇOS - COMPOSIÇÕES AUXILIARES
DISCRIMINAÇÃO | UNID. | QUANT. |  |  |  | P.UNIT. | P.TOTAL
0
SUB-TOTAL | [6 empty] | 0
MÃO DE OBRA
DISCRIMINAÇÃO | UNID. | QUANT. |  |  |  | P.UNIT. | P.TOTAL
Servente | h | 4 |  |  |  | 7.18 | 28.72
pedreiro | h | 4 |  |  |  | 9.53 | 38.12
Leis Sociais : 91,03 % - adotado
SUB-TOTAL | [6 empty] | 66.84
PRODUÇÃO DA EQUIPE | 1.05 | CUSTO |  |  |  |  | 365.33
[7 empty] | 347.93 |  | 321.87 | Sinapi - 75492
BDI | 23 | % |  |  |  |  | 80.02
TOTAL DO SERVIÇO - R$ | [6 empty] | 427.95
CODEVASF | 2.8 | COMPOSIÇÃO DE PREÇO UNITÁRIO
OBRA: Perfuração e Instalação de Poços Tubulares. | [5 empty] | DATA: AGO/2014
SERVIÇO: Realização de limpeza do poço e estimulação do aquifero, realizado mediante a utilização de compressor de ar pelo método de fluxo e refluxo, inlcuindo operação e a instalação de compresor de ar, em conformidade com a NBR 12244. | [5 empty] | UNIDADE: | un
EQUIPAMENTO
DISCRIMINAÇÃO | UNID. | QUANT. | PROD | IMPROD | P.UNIT. PROD | P.UNIT. IMPR | P.TOTAL
Compressor | h | 4 |  |  | 13.05 |  | 52.2
SUB-TOTAL | [6 empty] | 52.2
MATERIAL
DISCRIMINAÇÃO | UNID. | QUANT. |  |  |  | P.UNIT. | P.TOTAL
Óleo diesel | l | 7.5 |  |  |  | 2.57 | 19.28
Óleo Lubrificante. | l | 0.28 |  |  |  | 12 | 3.36
SUB-TOTAL | [6 empty] | 22.64
SERVIÇOS - COMPOSIÇÕES AUXILIARES
DISCRIMINAÇÃO | UNID. | QUANT. |  |  |  | P.UNIT. | P.TOTAL
0
SUB-TOTAL | [6 empty] | 0
MÃO DE OBRA
DISCRIMINAÇÃO | UNID. | QUANT. |  |  |  | P.UNIT. | P.TOTAL
Operador de Compressor. | h | 1 |  |  |  | 12.37 | 12.37
Servente | h | 2 |  |  |  | 7.18 | 14.36
Leis Sociais : 91,03 % - adotado
SUB-TOTAL | [6 empty] | 26.73
PRODUÇÃO DA EQUIPE | 1 | CUSTO |  |  |  |  | 101.57
101.57
BDI | 23 | % |  |  |  |  | 23.36
TOTAL DO SERVIÇO - R$ | [6 empty] | 124.93
CODEVASF | 2.9 | COMPOSIÇÃO DE PREÇO UNITÁRIO
OBRA: Perfuração e Instalação de Poços Tubulares. | [5 empty] | DATA: AGO/2014
SERVIÇO: Realização de desenvolvimento de poço realizado mediante a utilização de compressor de ar pelo método de fluxo e refluxo, inlcuindo operação e a instalação de compresor de ar, em conformidade com a NBR 12244. | [5 empty] | UNIDADE: | un
EQUIPAMENTO
DISCRIMINAÇÃO | UNID. | QUANT. | PROD | IMPROD | P.UNIT. PROD | P.UNIT. IMPR | P.TOTAL
Compressor | h | 8 |  |  | 13.05 |  | 104.4
SUB-TOTAL | [6 empty] | 104.4
MATERIAL
DISCRIMINAÇÃO | UNID. | QUANT. |  |  |  | P.UNIT. | P.TOTAL
Óleo diesel | l | 15 |  |  |  | 2.57 | 38.55
Óleo Lubrificante. | l | 0.45 |  |  |  | 12 | 5.4
SUB-TOTAL | [6 empty] | 43.95
SERVIÇOS - COMPOSIÇÕES AUXILIARES
DISCRIMINAÇÃO | UNID. | QUANT. |  |  |  | P.UNIT. | P.TOTAL
0
SUB-TOTAL | [6 empty] | 0
MÃO DE OBRA
DISCRIMINAÇÃO | UNID. | QUANT. |  |  |  | P.UNIT. | P.TOTAL
Operador de Compressor. | h | 1 |  |  |  | 20.82 | 20.82
Servente | h | 4 |  |  |  | 7.18 | 28.72
Leis Sociais : 91,03 % - adotado
SUB-TOTAL | [6 empty] | 49.54
PRODUÇÃO DA EQUIPE | 1 | CUSTO |  |  |  |  | 197.89
197.89
BDI | 23 | % |  |  |  |  | 45.51
TOTAL DO SERVIÇO - R$ | [6 empty] | 243.4
CODEVASF | 2.10 | COMPOSIÇÃO DE PREÇO UNITÁRIO
OBRA: Perfuração e Instalação de Poços Tubulares. | [5 empty] | DATA: AGO/2014
SERVIÇO: Fornecimento e instalação de Cap fêmea de ponta de tubo de 6", para impedir contaminação do poco, inclusive anel de vedação e borracha. | [5 empty] | UNIDADE: | un
EQUIPAMENTO
DISCRIMINAÇÃO | UNID. | QUANT. | PROD | IMPROD | P.UNIT. PROD | P.UNIT. IMPR | P.TOTAL
0
SUB-TOTAL | [6 empty] | 0
MATERIAL
DISCRIMINAÇÃO | UNID. | QUANT. |  |  |  | P.UNIT. | P.TOTAL
CAP fêmea de 6". | un | 1 |  |  |  | 28.74 | 28.74 |  | Cap. Foi utilizado o item 26048 do Sinapi pois não encontramos de ferro fundido.
Lubrificante. | l | 0.01 |  |  |  | 12 | 0.12
Anel de Borracha de 6". | un | 1 |  |  |  | 8.37 | 8.37
SUB-TOTAL | [6 empty] | 37.23
SERVIÇOS - COMPOSIÇÕES AUXILIARES
DISCRIMINAÇÃO | UNID. | QUANT. |  |  |  | P.UNIT. | P.TOTAL
0
SUB-TOTAL | [6 empty] | 0
MÃO DE OBRA
DISCRIMINAÇÃO | UNID. | QUANT. |  |  |  | P.UNIT. | P.TOTAL
Encarregado | h | 0.1 |  |  |  | 20.82 | 2.08
Servente | h | 0.1 |  |  |  | 7.18 | 0.72
Leis Sociais : 91,03 % - adotado
SUB-TOTAL | [6 empty] | 2.8
PRODUÇÃO DA EQUIPE | 1 | CUSTO |  |  |  |  | 40.03
40.03
BDI | 23 | % |  |  |  |  | 9.21
TOTAL DO SERVIÇO - R$ | [6 empty] | 49.24
CODEVASF | 2.11 | COMPOSIÇÃO DE PREÇO UNITÁRIO
OBRA: Perfuração e Instalação de Poços Tubulares. | [5 empty] | DATA: AGO/2014
SERVIÇO: Realização de desinfecção do poço. | [5 empty] | UNIDADE: | un
EQUIPAMENTO
DISCRIMINAÇÃO | UNID. | QUANT. | PROD | IMPROD | P.UNIT. PROD | P.UNIT. IMPR | P.TOTAL
Compressor | h | 2 |  |  | 13.05 |  | 26.1
SUB-TOTAL | [6 empty] | 26.1
MATERIAL
DISCRIMINAÇÃO | UNID. | QUANT. |  |  |  | P.UNIT. | P.TOTAL
Óleo diesel | l | 9 |  |  |  | 2.57 | 23.13
Óleo Lubrificante. | l | 0.23 |  |  |  | 12 | 2.76
Sabão neutro | l | 0.4 |  |  |  | 4.04 | 1.62
SUB-TOTAL | [6 empty] | 27.51
SERVIÇOS - COMPOSIÇÕES AUXILIARES
DISCRIMINAÇÃO | UNID. | QUANT. |  |  |  | P.UNIT. | P.TOTAL
0
SUB-TOTAL | [6 empty] | 0
MÃO DE OBRA
DISCRIMINAÇÃO | UNID. | QUANT. |  |  |  | P.UNIT. | P.TOTAL
Operador de Compressor. | h | 0.5 |  |  |  | 12.37 | 6.19
Servente | h | 2 |  |  |  | 7.18 | 14.36
Leis Sociais : 91,03 % - adotado
SUB-TOTAL | [6 empty] | 20.55
PRODUÇÃO DA EQUIPE | 1 | CUSTO |  |  |  |  | 74.16
74.16
BDI | 23 | % |  |  |  |  | 17.06
TOTAL DO SERVIÇO - R$ | [6 empty] | 91.22
CODEVASF | 2.12 | COMPOSIÇÃO DE PREÇO UNITÁRIO
OBRA: Perfuração e Instalação de Poços Tubulares. | [5 empty] | DATA: AGO/2014
SERVIÇO: Coleta e análise físico-química e bacteriológica da água (NR 518). | [5 empty] | UNIDADE: | un
EQUIPAMENTO
DISCRIMINAÇÃO | UNID. | QUANT. | PROD | IMPROD | P.UNIT. PROD | P.UNIT. IMPR | P.TOTAL
Veículo popular. | h | 4 |  |  | 8.51 |  | 34.04
SUB-TOTAL | [6 empty] | 34.04
MATERIAL
DISCRIMINAÇÃO | UNID. | QUANT. |  |  |  | P.UNIT. | P.TOTAL
0
SUB-TOTAL | [6 empty] | 0
SERVIÇOS - COMPOSIÇÕES AUXILIARES
DISCRIMINAÇÃO | UNID. | QUANT. |  |  |  | P.UNIT. | P.TOTAL
Análise físico-químico e bacteriológica da água. | un | 1 |  |  |  | 176.02 | 176.02
SUB-TOTAL | [6 empty] | 176.02
MÃO DE OBRA
DISCRIMINAÇÃO | UNID. | QUANT. |  |  |  | P.UNIT. | P.TOTAL
Motorista | h | 4 |  |  |  | 19.46 | 77.84
Servente | h | 0.2 |  |  |  | 7.18 | 1.44
Leis Sociais : 91,03 % - adotado
SUB-TOTAL | [6 empty] | 79.28
PRODUÇÃO DA EQUIPE | 1 | CUSTO |  |  |  |  | 289.34
289.34
BDI | 23 | % |  |  |  |  | 66.55
TOTAL DO SERVIÇO - R$ | [6 empty] | 355.89
CODEVASF | 2.13 | COMPOSIÇÃO DE PREÇO UNITÁRIO
OBRA: Perfuração e Instalação de Poços Tubulares. | [5 empty] | DATA: AGO/2014
SERVIÇO: Realização de teste de vazão e de bombeamento do poço, incluindo operação e Instalação motor-bomba submersa e grupo gerador eletrico, em conformidade com a NBR 12244. | [5 empty] | UNIDADE: | un
EQUIPAMENTO
DISCRIMINAÇÃO | UNID. | QUANT. | PROD | IMPROD | P.UNIT. PROD | P.UNIT. IMPR | P.TOTAL
Compressor | h | 4 |  |  | 13.05 |  | 52.2
SUB-TOTAL | [6 empty] | 52.2
MATERIAL
DISCRIMINAÇÃO | UNID. | QUANT. |  |  |  | P.UNIT. | P.TOTAL
Óleo diesel | l | 9 |  |  |  | 2.57 | 23.13
Óleo Lubrificante. | l | 0.23 |  |  |  | 12 | 2.76
SUB-TOTAL | [6 empty] | 25.89
SERVIÇOS - COMPOSIÇÕES AUXILIARES
DISCRIMINAÇÃO | UNID. | QUANT. |  |  |  | P.UNIT. | P.TOTAL
0
SUB-TOTAL | [6 empty] | 0
MÃO DE OBRA
DISCRIMINAÇÃO | UNID. | QUANT. |  |  |  | P.UNIT. | P.TOTAL
Operador de Compressor. | h | 1 |  |  |  | 12.37 | 12.37
Servente | h | 4 |  |  |  | 7.18 | 28.72
Leis Sociais : 91,03 % - adotado
SUB-TOTAL | [6 empty] | 41.09
PRODUÇÃO DA EQUIPE | 1 | CUSTO |  |  |  |  | 119.18
119.18
BDI | 23 | % |  |  |  |  | 27.41
TOTAL DO SERVIÇO - R$ | [6 empty] | 146.59
CODEVASF | 2.14 | COMPOSIÇÃO DE PREÇO UNITÁRIO
OBRA: Perfuração e Instalação de Poços Tubulares. | [5 empty] | DATA: AGO/2014
SERVIÇO : Outorga de poço junto ao CPRH-PE. | [5 empty] | UNIDADE: | un
EQUIPAMENTO
DISCRIMINAÇÃO | UNID. | QUANT. | PROD | IMPROD | P.UNIT. PROD | P.UNIT. IMPR | P.TOTAL
0
SUB-TOTAL | [6 empty] | 0
MATERIAL
DISCRIMINAÇÃO | UNID. | QUANT. |  |  |  | P.UNIT. | P.TOTAL
0
SUB-TOTAL | [6 empty] | 0
SERVIÇOS - COMPOSIÇÕES AUXILIARES
DISCRIMINAÇÃO | UNID. | QUANT. |  |  |  | P.UNIT. | P.TOTAL
Outorga de uso de recursos hídricos obtido no CPRH-PE. | un | 1 |  |  |  | 745 | 745
SUB-TOTAL | [6 empty] | 745
MÃO DE OBRA
DISCRIMINAÇÃO | UNID. | QUANT. |  |  |  | P.UNIT. | P.TOTAL
0
Leis Sociais : 91,03 % - adotado
SUB-TOTAL | [6 empty] | 0
PRODUÇÃO DA EQUIPE | 1 | CUSTO |  |  |  |  | 745
745
BDI | 23 | % |  |  |  |  | 171.35
TOTAL DO SERVIÇO - R$ | [6 empty] | 916.35
CODEVASF | 2.15 | COMPOSIÇÃO DE PREÇO UNITÁRIO
OBRA: Perfuração e Instalação de Poços Tubulares. | [5 empty] | DATA: AGO/2014
SERVIÇO : Construção de laje de proteção sanitária em concreto armado aparente pronto Fck 15 Mpa, virado em Betoneira, na obra, incluindo aplicação e adensamento, inclusive forma, escoramento e ferragem. | [5 empty] | UNIDADE: | m³
EQUIPAMENTO
DISCRIMINAÇÃO | UNID | QUANT. | PROD | IMPROD | P.UNIT. PROD | P.UNIT. IMPR | P.TOTAL
Betoneira com capacidade de 400l. Motor Diesel de 7 HP. | h | 0.6 |  |  | 2.97 |  | 1.78
SUB-TOTAL | [6 empty] | 1.78
MATERIAL
DISCRIMINAÇÃO | UNID | QUANT. |  |  |  | P.UNIT. | P.TOTAL
Cimento Portland comum CP i - 32. | kg | 340 |  |  |  | 0.5 | 170
Areia Lavada | m³ | 0.632 |  |  |  | 82.5 | 52.14
Brita 1 | m³ | 0.37 |  |  |  | 67.3 | 24.9
Brita 2 | m³ | 0.37 |  |  |  | 65 | 24.05
Armação de aço CA 50, fornecimento e instalação. | kg | 20 |  |  |  | 4.11 | 82.2
Forma plana em tábua em madeira de mista. | m² | 0.64 |  |  |  | 16.26 | 10.41 |  | 3.5
Prego de aço 18 x 30 | kg | 0.7 |  |  |  | 7.45 | 5.22 |  | 0.71
Desmoldante para forma de madeira | l | 0.34 |  |  |  | 9.69 | 3.29 |  | 0.34
SUB-TOTAL | [6 empty] | 372.21
SERVIÇOS - COMPOSIÇÕES AUXILIARES
DISCRIMINAÇÃO | UNID | QUANT. |  |  |  | P.UNIT. | P.TOTAL
0
SUB-TOTAL | [6 empty] | 0
MÃO DE OBRA
DISCRIMINAÇÃO | UNID | QUANT. |  |  |  | P.UNIT. | P.TOTAL
Pedreiro | h | 3 |  |  |  | 9.53 | 28.59
Servente | h | 13 |  |  |  | 7.18 | 93.34
Leis Sociais : 91,03 % - adotado
SUB-TOTAL | [6 empty] | 121.93
PRODUÇÃO DA EQUIPE | 1 | CUSTO |  |  |  |  | 495.92
495.92
BDI | 23 | % |  |  |  |  | 114.06
TOTAL DO SERVIÇO - R$ | [6 empty] | 609.98
CODEVASF | 4.1 | COMPOSIÇÃO DE PREÇO UNITÁRIO
OBRA: Perfuração e Instalação de Poços Tubulares. | [5 empty] | DATA: AGO/2014
SERVIÇO : Fornecimento e Assentamento de tubo e conexções de PVC JE DN 50mm. | [5 empty] | UNIDADE: | m
EQUIPAMENTO
DISCRIMINAÇÃO | UNID. | QUANT. | PROD | IMPROD | P.UNIT. PROD | P.UNIT. IMPR | P.TOTAL
0
SUB-TOTAL | [6 empty] | 0
MATERIAL
DISCRIMINAÇÃO | UNID. | QUANT. |  |  |  | P.UNIT. | P.TOTAL
Pasta lubrificante | kg | 0.05 |  |  |  | 29.47 | 1.47
Tubo de PVC azul, diâmetro de 50mm. | m | 1 |  |  |  | 17.28 | 17.28 | 9875 | Este código foi o senhor que adotou.
SUB-TOTAL | [6 empty] | 18.75
SERVIÇOS - COMPOSIÇÕES AUXILIARES
DISCRIMINAÇÃO | UNID. | QUANT. |  |  |  | P.UNIT. | P.TOTAL
Transporte de Tubo PVC DN 50mm. (73595 SINAPI) | m | 1 |  |  |  | 0.1 | 0.1
SUB-TOTAL | [6 empty] | 0.1
MÃO DE OBRA
DISCRIMINAÇÃO | UNID. | QUANT. |  |  |  | P.UNIT. | P.TOTAL
Servente | h | 0.06 |  |  |  | 7.18 | 0.43
Encanador | h | 0.03 |  |  |  | 9.53 | 0.29
Leis Sociais : 91,03 % - adotado
SUB-TOTAL | [6 empty] | 0.72
PRODUÇÃO DA EQUIPE | 1 | CUSTO |  |  |  |  | 19.57
19.57
BDI | 23 | % |  |  |  |  | 4.5
TOTAL DO SERVIÇO - R$ | [6 empty] | 24.07
CODEVASF | 4.2 | COMPOSIÇÃO DE PREÇO UNITÁRIO
OBRA: Perfuração e Instalação de Poços Tubulares. | [5 empty] | DATA: AGO/2014
SERVIÇO: Fornecimento, montagem e instalação de poço tubular com conjunto de motor-bomba submersa e peças, diâmetro da tubulação até 2", profundidade da bomba entre 40m e 56m - Inclusive rede elétrica do padrão à bomba. | [5 empty] | UNIDADE: | un
EQUIPAMENTO
DISCRIMINAÇÃO | UNID. | QUANT. | PROD | IMPROD | P.UNIT. PROD | P.UNIT. IMPR | P.TOTAL
0
SUB-TOTAL | [6 empty] | 0
MATERIAL
DISCRIMINAÇÃO | UNID. | QUANT. |  |  |  | P.UNIT. | P.TOTAL
Registro pvc esfera soldável 2" | un | 1 |  |  |  | 58.06 | 58.06
Curva galvanizada 2". | un | 1 |  |  |  | 48.93 | 48.93
Adaptador pvc soldável com bolsa e rosca para registro 2''. | un | 2 |  |  |  | 11.31 | 22.62
Joelho pvc com rosca 2" | un | 1 |  |  |  | 18.72 | 18.72
Luva ferro galv. 2" | un | 8 |  |  |  | 13.48 | 107.84
Fita isolante alto-fusão | m | 20 |  |  |  | 1.79 | 35.8
Fita veda rosca | un | 4 |  |  |  | 2.35 | 9.4
Luva pvc com para eletroduto | un | 3 |  |  |  | 8.27 | 24.81
eletroduto de PVC rigido de 3/4". | m | 6 |  |  |  | 2.25 | 13.5
Talha manual para 1,5 ton. | un | 0.05 |  |  |  | 1517.27 | 75.86
Curva de PVC de 90" de 3/4". | un | 2 |  |  |  | 2.72 | 5.44
Curva pvc de 180º | un | 1 |  |  |  | 11.09 | 11.09
Bomba Submersa para Poço Profundo Elétrica Potencia de 1,5CV. | un | 1 |  |  |  | 3110.8 | 3110.8
Valvula de retenção vertical de 2" em broze com rosca. | un | 1 |  |  |  | 44.14 | 44.14
Quadro de comando com chave de partida direta para moteres 1,5CV com fusivel DZ de 20A e acessorios. | un | 1 |  |  |  | 412 | 412
Tubo de PVC EDUTOR AZUL de 2" roscavel conexões e acessorios. | m | 40 |  |  |  | 17.28 | 691.2
Hidrômetro 7,0 m³ | un | 1 |  |  |  | 337.71 | 337.71
Haste de Aterramento com conector | m | 1 |  |  |  | 33.35 | 33.35
Cabo cobre isolante 4mm anti-chama. | un | 50 |  |  |  | 3.33 | 166.5
SUB-TOTAL | [6 empty] | 5227.77
SERVIÇOS - COMPOSIÇÕES AUXILIARES
DISCRIMINAÇÃO | UNID. | QUANT. |  |  |  | P.UNIT. | P.TOTAL
0
SUB-TOTAL | [6 empty] | 0
MÃO DE OBRA
DISCRIMINAÇÃO | UNID. | QUANT. |  |  |  | P.UNIT. | P.TOTAL
Servente | h | 8 |  |  |  | 7.18 | 57.44
Eletricista | h | 2 |  |  |  | 9.53 | 19.06
Encanador | h | 3 |  |  |  | 9.53 | 28.59 | 2.67
Leis Sociais : 91,03 % - adotado
SUB-TOTAL | [6 empty] | 105.09
PRODUÇÃO DA EQUIPE | 1 | CUSTO |  |  |  |  | 5332.86
5332.86
BDI | 23 | % |  |  |  |  | 1226.56
TOTAL DO SERVIÇO - R$ | [6 empty] | 6559.42
CODEVASF | 4.3 | COMPOSIÇÃO DE PREÇO UNITÁRIO
OBRA: Perfuração e Instalação de Poços Tubulares. | [5 empty] | DATA: AGO/2014
SERVIÇO : Escavação manual de solo de 1ª e 2ª categoria com profundidade de até 1,50m. | [5 empty] | UNIDADE: | m³
EQUIPAMENTO | [7 empty] | 73965/015 sinapi
DISCRIMINAÇÃO | UNID. | QUANT. | PROD | IMPROD | P.UNIT. PROD | P.UNIT. IMPR | P.TOTAL
0
SUB-TOTAL | [6 empty] | 0
MATERIAL
DISCRIMINAÇÃO | UNID. | QUANT. |  |  |  | P.UNIT. | P.TOTAL
0
SUB-TOTAL | [6 empty] | 0
SERVIÇOS - COMPOSIÇÕES AUXILIARES
DISCRIMINAÇÃO | UNID. | QUANT. |  |  |  | P.UNIT. | P.TOTAL
0
SUB-TOTAL | [6 empty] | 0
MÃO DE OBRA
DISCRIMINAÇÃO | UNID. | QUANT. |  |  |  | P.UNIT. | P.TOTAL
Servente | h | 2.6 |  |  |  | 7.18 | 18.67
Leis Sociais : 91,03 % - adotado
SUB-TOTAL | [6 empty] | 18.67
PRODUÇÃO DA EQUIPE | 1 | CUSTO |  |  |  |  | 18.67
18.67
BDI | 23 | % |  |  |  |  | 4.29 | 20.99
TOTAL DO SERVIÇO - R$ | [6 empty] | 22.96
CODEVASF | 4.4 | COMPOSIÇÃO DE PREÇO UNITÁRIO
OBRA: Perfuração e Instalação de Poços Tubulares. | [5 empty] | DATA: AGO/2014
SERVIÇO : Aterro de vala e cavas de fundação com avaliação visual da compactação. | [5 empty] | UNIDADE: | m³
EQUIPAMENTO
DISCRIMINAÇÃO | UNID. | QUANT. | PROD | IMPROD | P.UNIT. PROD | P.UNIT. IMPR | P.TOTAL
Compactador de solo com placa vibratória. | h | 3.07 |  |  | 2.75 |  | 8.44
SUB-TOTAL | [6 empty] | 8.44
MATERIAL
DISCRIMINAÇÃO | UNID. | QUANT. |  |  |  | P.UNIT. | P.TOTAL
0
SUB-TOTAL | [6 empty] | 0
SERVIÇOS - COMPOSIÇÕES AUXILIARES
DISCRIMINAÇÃO | UNID. | QUANT. |  |  |  | P.UNIT. | P.TOTAL
0
SUB-TOTAL | [6 empty] | 0
MÃO DE OBRA
DISCRIMINAÇÃO | UNID. | QUANT. |  |  |  | P.UNIT. | P.TOTAL
Servente | h | 1 |  |  |  | 7.18 | 7.18
Leis Sociais : 91,03 % - adotado
SUB-TOTAL | [6 empty] | 7.18
PRODUÇÃO DA EQUIPE | 1 | CUSTO |  |  |  |  | 15.62
15.62
BDI | 23 | % |  |  |  |  | 3.59 | 16.3
TOTAL DO SERVIÇO - R$ | [6 empty] | 19.21
CODEVASF | 4.5 | COMPOSIÇÃO DE PREÇO UNITÁRIO
OBRA: Perfuração e Instalação de Poços Tubulares. | [5 empty] | DATA: AGO/2014
SERVIÇO : Assentamento de tubo e conexções de PVC JS DN 32mm. | [5 empty] | UNIDADE: | m
EQUIPAMENTO
DISCRIMINAÇÃO | UNID. | QUANT. | PROD | IMPROD | P.UNIT. PROD | P.UNIT. IMPR | P.TOTAL
0
SUB-TOTAL | [6 empty] | 0
MATERIAL
DISCRIMINAÇÃO | UNID. | QUANT. |  |  |  | P.UNIT. | P.TOTAL
Pasta de limpeza. | kg | 0.05 |  |  |  | 29.47 | 1.47
Tubo de PVC soldavel marom, diâmetro de 32mm. | m | 1 |  |  |  | 6.01 | 6.01
Cola de PVC | un | 0.02 |  |  |  | 34.88 | 0.7
SUB-TOTAL | [6 empty] | 8.18
SERVIÇOS - COMPOSIÇÕES AUXILIARES
DISCRIMINAÇÃO | UNID. | QUANT. |  |  |  | P.UNIT. | P.TOTAL
Transporte de Tubo PVC DN 32mm. (73596 SINAPI) | m | 1 |  |  |  | 0.03 | 0.03
SUB-TOTAL | [6 empty] | 0.03
MÃO DE OBRA
DISCRIMINAÇÃO | UNID. | QUANT. |  |  |  | P.UNIT. | P.TOTAL
Servente | h | 0.1 |  |  |  | 7.18 | 0.72
Encanador | h | 0.1 |  |  |  | 9.53 | 0.95
Leis Sociais : 91,03 % - adotado
SUB-TOTAL | [6 empty] | 1.67
PRODUÇÃO DA EQUIPE | 1 | CUSTO |  |  |  |  | 9.88
[7 empty] | 9.88 | 14.99
BDI | 23 | % |  |  |  |  | 2.27
TOTAL DO SERVIÇO - R$ | [6 empty] | 12.15
CODEVASF | 4.6 | COMPOSIÇÃO DE PREÇO UNITÁRIO
OBRA: Perfuração e Instalação de Poços Tubulares. | [5 empty] | DATA: AGO/2014
SERVIÇO: Fornecimento e instalação de caixa d'água de fibra de 5m³, sobre base de alvenaria pedra argamassada, incluido barrilhete, tubulação de dreno, lavagem e ladrão. | [5 empty] | UNIDADE: | un
EQUIPAMENTO
DISCRIMINAÇÃO | UNID. | QUANT. | PROD | IMPROD | P.UNIT. PROD | P.UNIT. IMPR | P.TOTAL
0
SUB-TOTAL | [6 empty] | 0
MATERIAL
DISCRIMINAÇÃO | UNID. | QUANT. |  |  |  | P.UNIT. | P.TOTAL
Caixa de água de 5m³. | un | 1 |  |  |  | 1459.63 | 1459.63
Tubo de PVC soldavel de 32mm com conexões. | m | 4 |  |  |  | 10.23 | 40.92
Adaptador PVC roscável c/flanges e anes de vedação p/ caixa d'água 2" | un | 1 |  |  |  | 21.96 | 21.96
Adaptador PVC roscável c/flanges e anes de vedação p/ caixa d'água 1" | un | 4 |  |  |  | 16.93 | 67.72
Torneira plástica de 1/2". | un | 2 |  |  |  | 7.7 | 15.4
SUB-TOTAL | [6 empty] | 1605.63
SERVIÇOS - COMPOSIÇÕES AUXILIARES
DISCRIMINAÇÃO | UNID. | QUANT. |  |  |  | P.UNIT. | P.TOTAL
0
SUB-TOTAL | [6 empty] | 0
MÃO DE OBRA
DISCRIMINAÇÃO | UNID. | QUANT. |  |  |  | P.UNIT. | P.TOTAL
Servente | h | 8 |  |  |  | 7.18 | 57.44
Encanador | h | 8 |  |  |  | 9.53 | 76.24
Leis Sociais : 91,03 % - adotado
SUB-TOTAL | [6 empty] | 133.68
PRODUÇÃO DA EQUIPE | 1 | CUSTO |  |  |  |  | 1739.31
1739.31
BDI | 23 | % |  |  |  |  | 400.04
TOTAL DO SERVIÇO - R$ | [6 empty] | 2139.35
CODEVASF | 4.7 | COMPOSIÇÃO DE PREÇO UNITÁRIO
OBRA: Perfuração e Instalação de Poços Tubulares. | [5 empty] | DATA: AGO/2014
SERVIÇO: Cerca em mourões de concreto com fechamento em arame farpado de onze fiadas. | [5 empty] | UNIDADE: | m
EQUIPAMENTO
DISCRIMINAÇÃO | UNID. | QUANT. | PROD | IMPROD | P.UNIT. PROD | P.UNIT. IMPR | P.TOTAL
0
SUB-TOTAL | [6 empty] | 0
MATERIAL
DISCRIMINAÇÃO | UNID. | QUANT. |  |  |  | P.UNIT. | P.TOTAL
Mourão de concreto para escora 10 x 10 cm, fipo esticador, fabricado em concreto armado e vibrado, L = 2,80 +/- 0,06m. | m³ | 0.07 |  |  |  | 33.64 | 2.35
Mourão de concreto tipo intermediário, ponta virada em 45º, seção T, com 51 furo, fabricado em concreto armado vibrado, L = 2,80 +/- 0,06m. | un | 0.34 |  |  |  | 34.6 | 11.76 |  | 4111
Arame farpado galvanizado, classe 250 - 16 BWG - 2,10mm. | m | 10.28 |  |  |  | 0.59 | 6.07 |  | 4114
Arame galvanizado fio 16 BWG - 1,65m (0,01666 kg/m). | m | 0.11 |  |  |  | 9.2 | 1.01 |  | 340
Areia | m³ | 0.01 |  |  |  | 82.5 | 0.83 |  | 345
Cimento. | Kg | 1.8 |  |  |  | 0.5 | 0.9
Brita 1. | m³ | 0.01 |  |  |  | 67.3 | 0.67
SUB-TOTAL | [6 empty] | 23.59
SERVIÇOS - COMPOSIÇÕES AUXILIARES
DISCRIMINAÇÃO | UNID. | QUANT. |  |  |  | P.UNIT. | P.TOTAL
0
SUB-TOTAL | [6 empty] | 0
MÃO DE OBRA
DISCRIMINAÇÃO | UNID. | QUANT. |  |  |  | P.UNIT. | P.TOTAL
Servente | h | 0.38 |  |  |  | 7.18 | 2.73
Pedreiro | h | 0.4 |  |  |  | 9.53 | 3.81 |  | 6111
Leis Sociais : 91,03 % - adotado | [8 empty] | 4750
SUB-TOTAL | [6 empty] | 6.54
PRODUÇÃO DA EQUIPE | 1.07 | CUSTO |  |  |  |  | 30.13
28.16
BDI | 23 | % |  |  |  |  | 6.48 | 24.25
TOTAL DO SERVIÇO - R$ | [6 empty] | 34.64
CODEVASF | 4.8 | COMPOSIÇÃO DE PREÇO UNITÁRIO
OBRA: | [5 empty] | DATA: AGO/2014
SERVIÇO: Fornecimento, montagem e instalação de portão de ferro tubular, tela em aço galvanizado, dobradiças e fechadura para passagem de pedestre, medindo 1,80m x 1,10m, incluindo mourão de sustentação. | [5 empty] | UNIDADE: | un
EQUIPAMENTO
DISCRIMINAÇÃO | UNID | QUANT. | PROD | IMPROD | P.UNIT. PROD | P.UNIT. IMPR | P.TOTAL
0
SUB-TOTAL | [6 empty] | 0
MATERIAL
DISCRIMINAÇÃO | UNID | QUANT. |  |  |  | P.UNIT. | P.TOTAL
Barra ferro retangular chata qualquer bitola com espessura de 3/16". | kg | 17 |  |  |  | 4.21 | 71.57
Barra ferro retangular chata 1.1/2" X 1/2" - (3,79kg/m). | m | 7.4 |  |  |  | 15.95 | 118.03 |  | 1.98
Cadeado aço grafitado oxidado envernizado 45mm. | un | 1 |  |  |  | 21.6 | 21.6
Tela arame galvanizado fio 8 BWG (4,19mm) malha 2" (5X5cm) quadrada ou losango com altura igual a 1,80m. | m² | 1.98 |  |  |  | 57.44 | 113.73
SUB-TOTAL | [6 empty] | 324.93
SERVIÇOS - COMPOSIÇÕES AUXILIARES
DISCRIMINAÇÃO | UNID | QUANT. |  |  |  | P.UNIT. | P.TOTAL
Concreto armado aparente pronto Fck 15 Mpa, virado em Betoneira, na obra, incluindo aplicação e adensamento, inclusive forma, escoramento e ferragem. | m³ | 0.27 |  |  |  | 495.92 | 133.9
Pintura de superfície com latex. | m² | 3.9 |  |  |  | 5.88 | 22.93
Escavação manual. | m³ | 0.135 |  |  |  | 18.67 | 2.52
Pintura de superfície com tinta grafite. | m² | 3.4 |  |  |  | 10.25 | 34.85
SUB-TOTAL | [6 empty] | 194.2
MÃO DE OBRA
DISCRIMINAÇÃO | UNID | QUANT. |  |  |  | P.UNIT. | P.TOTAL
Pedreiro | h | 5.78 |  |  |  | 9.53 | 55.08
Servente | h | 2.89 |  |  |  | 7.18 | 20.75
Leis Sociais : 91,03 % - adotado
SUB-TOTAL | [6 empty] | 75.83
PRODUÇÃO DA EQUIPE | 1 | CUSTO |  |  |  |  | 594.96
TOTAL - R$ | [6 empty] | 594.96
BDI | 23 | % |  |  |  |  | 136.84 | 794.24
TOTAL DO SERVIÇO - R$ | [6 empty] | 731.8
CODEVASF | 2.12.A
OBRA: | [5 empty] | DATA: AGO/2014
SERVIÇO AUXILIAR: Pintura de superfície com latex. | [5 empty] | UNIDADE: | m²
EQUIPAMENTO
DISCRIMINAÇÃO | UNID | QUANT. | PROD | IMPROD | P.UNIT. PROD | P.UNIT. IMPR | P.TOTAL
0
SUB-TOTAL | [6 empty] | 0
MATERIAL
DISCRIMINAÇÃO | UNID | QUANT. |  |  |  | P.UNIT. | P.TOTAL
Lixa para parede ou madeira. | un | 0.12 |  |  |  | 0.35 | 0.04
Tinta latex PVA. | l | 0.18 |  |  |  | 12.58 | 2.26
SUB-TOTAL | [6 empty] | 2.3
SERVIÇOS - COMPOSIÇÕES AUXILIARES
DISCRIMINAÇÃO | UNID | QUANT. |  |  |  | P.UNIT. | P.TOTAL
SUB-TOTAL | [6 empty] | 0
MÃO DE OBRA
DISCRIMINAÇÃO | UNID | QUANT. |  |  |  | P.UNIT. | P.TOTAL
Pintor | h | 0.3 |  |  |  | 9.53 | 2.86
Ajudante | h | 0.1 |  |  |  | 7.18 | 0.72
Leis Sociais : 91,03 % - adotado
SUB-TOTAL | [6 empty] | 3.58
PRODUÇÃO DA EQUIPE | 1 | CUSTO |  |  |  |  | 5.88
TOTAL - R$ | [6 empty] | 5.88
BDI | 23 | % |  |  |  |  | 1.35 | 5.68
TOTAL DO SERVIÇO - R$ | [6 empty] | 7.23
CODEVASF | 2.12.B | COMPOSIÇÃO DE PREÇO UNITÁRIO
OBRA: | [5 empty] | DATA: AGO/2014
SERVIÇO AUXILIAR: Pintura de superfície com tinta grafite. | [5 empty] | UNIDADE: | m²
EQUIPAMENTO
DISCRIMINAÇÃO | UNID | QUANT. | PROD | IMPROD | P.UNIT. PROD | P.UNIT. IMPR | P.TOTAL
0
SUB-TOTAL | [6 empty] | 0
MATERIAL
DISCRIMINAÇÃO | UNID | QUANT. |  |  |  | P.UNIT. | P.TOTAL
Lixa para ferro | un | 0.12 |  |  |  | 1.47 | 0.18
Tinta grafite esmalte protetora de superficie metálica. | l | 0.13 |  |  |  | 23.74 | 3.09
SUB-TOTAL | [6 empty] | 3.27
SERVIÇOS - COMPOSIÇÕES AUXILIARES
DISCRIMINAÇÃO | UNID | QUANT. |  |  |  | P.UNIT. | P.TOTAL
SUB-TOTAL | [6 empty] | 0
MÃO DE OBRA
DISCRIMINAÇÃO | UNID | QUANT. |  |  |  | P.UNIT. | P.TOTAL
Pintor | h | 0.59 |  |  |  | 9.53 | 5.62
Ajudante | h | 0.19 |  |  |  | 7.18 | 1.36
Leis Sociais : 91,03 % - adotado
SUB-TOTAL | [6 empty] | 6.98
PRODUÇÃO DA EQUIPE | 1 | CUSTO |  |  |  |  | 10.25
TOTAL - R$ | [6 empty] | 10.25
BDI | 23 | % |  |  |  |  | 2.36 | 9.69
TOTAL DO SERVIÇO - R$ | [6 empty] | 12.61
CODEVASF | 4.12 | COMPOSIÇÃO DE PREÇO UNITÁRIO
OBRA: Perfuração e Instalação de Poços Tubulares. | [5 empty] | DATA: AGO/2014
SERVIÇO: Execução de bebedouro em alvenaria de tijolo cerâmico incluindo a instalação hidráulica. | [5 empty] | UNIDADE: | un
EQUIPAMENTO
DISCRIMINAÇÃO | UNID. | QUANT. | PROD | IMPROD | P.UNIT. PROD | P.UNIT. IMPR | P.TOTAL
Betoneira com capacidade de 400l. Motor Diesel de 7 HP. | h | 1 |  |  | 2.97 |  | 2.97
SUB-TOTAL | [6 empty] | 2.97
MATERIAL
DISCRIMINAÇÃO | UNID. | QUANT. |  |  |  | P.UNIT. | P.TOTAL
Pontalete de 8 x 8 cm - em madeira mista. | m | 0.5 |  |  |  | 8.23 | 4.12
Tabua de madeira mista de 30 x 2,5cm | m² | 0.84 |  |  |  | 16.26 | 13.66
Arame recozido. | kg | 0.3 |  |  |  | 9.44 | 2.83
Cimento. | kg | 150 |  |  |  | 0.5 | 75
Brita 1. | m³ | 0.1 |  |  |  | 67.3 | 6.73
Cal Hidratada | kg | 2.5 |  |  |  | 1 | 2.5
Bloco de tijolo cerâmico furado. | un | 120 |  |  |  | 0.42 | 50.4
Areia média | m³ | 0.35 |  |  |  | 80 | 28
Torneira de boia real 1/2" c/ balão plástico | un | 1 |  |  |  | 14.37 | 14.37
Desmoldante | l | 0.02 |  |  |  | 9.69 | 0.19
Prego 18 x 30 | kg | 0.8 |  |  |  | 7.45 | 5.96
SUB-TOTAL | [6 empty] | 203.76
SERVIÇOS - COMPOSIÇÕES AUXILIARES
DISCRIMINAÇÃO | UNID. | QUANT. |  |  |  | P.UNIT. | P.TOTAL
Concreto FCK=15MPA (1:2,5:3) ,incluído preparo mecânico, lançamento e adensamento 73406 SINAPI | m³ | 0.65 |  |  |  | 425.15 | 276.35
SUB-TOTAL | [6 empty] | 276.35 | falta composição auxiliar 73406 SINAPI
MÃO DE OBRA
DISCRIMINAÇÃO | UNID. | QUANT. |  |  |  | P.UNIT. | P.TOTAL
Servente | h | 10 |  |  |  | 7.18 | 71.8
Pedreiro | h | 7 |  |  |  | 9.53 | 66.71
Leis Sociais : 91,03 % - adotado
SUB-TOTAL | [6 empty] | 138.51
PRODUÇÃO DA EQUIPE | 1 | CUSTO |  |  |  |  | 621.59
621.59
BDI | 23 | % |  |  |  |  | 142.97
TOTAL DO SERVIÇO - R$ | [6 empty] | 764.56
CODEVASF | 4.13 | COMPOSIÇÃO DE PREÇO UNITÁRIO
OBRA: Perfuração e Instalação de Poços Tubulares e Sedimentares. | [5 empty] | DATA: AGO/2014
SERVIÇO: Execução de base sustentação do Reservatorio em alvenaria de pedra argamassada, diâmetro de 2,65m e altura de 1,50m, conforme projeto. | [5 empty] | UNIDADE: | un
EQUIPAMENTO
DISCRIMINAÇÃO | UNID. | QUANT. | PROD | IMPROD | P.UNIT. PROD | P.UNIT. IMPR | P.TOTAL
0
SUB-TOTAL | [6 empty] | 0
MATERIAL
DISCRIMINAÇÃO | UNID. | QUANT. |  |  |  | P.UNIT. | P.TOTAL
Pedra - de - mão ou pedra rachão. | m³ | 3.78 |  |  |  | 52.67 | 199.09 | 3.78
Cimento Portland Comum CP I - 32 | kg | 17 |  |  |  | 0.5 | 8.5
Areia média | m³ | 0.06 |  |  |  | 80 | 4.8
brita 1 | m³ | 0.11 |  |  |  | 67.3 | 7.4
SUB-TOTAL | [6 empty] | 219.79
SERVIÇOS - COMPOSIÇÕES AUXILIARES
DISCRIMINAÇÃO | UNID. | QUANT. |  |  |  | P.UNIT. | P.TOTAL
Argamassa cimento e areia preparada no traço 1:3 - preparo mecânico. | m³ | 0.756 |  |  |  | 347.93 | 263.04
Argamassa cimento e areia preparada no traço 1:4 para revestimento da alvenaria de pedra - preparo mecânico. | m³ | 0.2393 |  |  |  | 370.44 | 88.65 |  | 8.21
Areia para aterro. | m³ | 4.9003 |  |  |  | 42.43 | 207.92
Escavação manual. | m³ | 1.1685 |  |  |  | 18.67 | 21.82 |  | 8.29 | 0.25
Tampa em concreto armado FCK 15MPA, diâmetro de 2,60m e espessura de 5cm, inclusive forma e ferragens. | m³ | 0.2532 |  |  |  | 495.92 | 125.57
SUB-TOTAL | [6 empty] | 707
MÃO DE OBRA
DISCRIMINAÇÃO | UNID. | QUANT. |  |  |  | P.UNIT. | P.TOTAL |  | 4.9
Pedreiro | h | 9 |  |  |  | 9.53 | 85.77 |  | 3.31
Servente | h | 9 |  |  |  | 7.18 | 64.62
Leis Sociais : 91,03 % - adotado
SUB-TOTAL | [6 empty] | 150.39
PRODUÇÃO DA EQUIPE | 1.1 | CUSTO |  |  |  |  | 1077.18
979.25
BDI | 23 | % |  |  |  |  | 225.23
TOTAL DO SERVIÇO - R$ | [6 empty] | 1204.48
CODEVASF | 2.14.A | COMPOSIÇÃO DE PREÇO UNITÁRIO
OBRA: Perfuração e Instalação de Poços Tubulares e Sedimentares. | [5 empty] | DATA: AGO/2014
SERVIÇO AUXILIAR: Argamassa cimento e areia preparada no traço 1:4 - preparo mecânico. | [5 empty] | UNIDADE: | m³
EQUIPAMENTO
DISCRIMINAÇÃO | UNID. | QUANT. | PROD | IMPROD | P.UNIT. PROD | P.UNIT. IMPR | P.TOTAL
Betoneira com capacidade de 400l. Motor Diesel de 7 HP | h | 0.714 |  |  | 2.97 |  | 2.12
SUB-TOTAL | [6 empty] | 2.12
MATERIAL
DISCRIMINAÇÃO | UNID. | QUANT. |  |  |  | P.UNIT. | P.TOTAL
Cimento Portland Comum CP I - 32 | kg | 357 |  |  |  | 0.5 | 178.5
Areia média | m³ | 1.31 |  |  |  | 80 | 104.8
SUB-TOTAL | [6 empty] | 283.3
SERVIÇOS - COMPOSIÇÕES AUXILIARES
DISCRIMINAÇÃO | UNID. | QUANT. |  |  |  | P.UNIT. | P.TOTAL
0
SUB-TOTAL | [6 empty] | 0 |  | 8.21
MÃO DE OBRA
DISCRIMINAÇÃO | UNID. | QUANT. |  |  |  | P.UNIT. | P.TOTAL |  | 4.9
Servente | h | 17 |  |  |  | 7.18 | 122.06 |  | 3.31
Leis Sociais : 91,03 % - adotado
SUB-TOTAL | [6 empty] | 122.06
PRODUÇÃO DA EQUIPE | 1.1 | CUSTO |  |  |  |  | 407.48
370.44
BDI | 23 | % |  |  |  |  | 85.2 | 391.32
TOTAL DO SERVIÇO - R$ | [6 empty] | 455.64
CODEVASF | 4.14 | COMPOSIÇÃO DE PREÇO UNITÁRIO
OBRA: Perfuração e Instalação de Poços Tubulares. | [5 empty] | DATA: AGO/2014
SERVIÇO : Elaboração de projeto e execução de rede elétrica de baixa tensão, extensão media de 200m, com cabo de aluminio de 25mm² (3+1). | [5 empty] | UNIDADE: | un
EQUIPAMENTO
DISCRIMINAÇÃO | UNID. | QUANT. | PROD | IMPROD | P.UNIT. PROD | P.UNIT. IMPR | P.TOTAL
Caminhão truck para 13 toneladas | h | 4 | 1 |  | 63 |  | 252
SUB-TOTAL | [6 empty] | 252
MATERIAL
DISCRIMINAÇÃO | UNID. | QUANT. |  |  |  | P.UNIT. | P.TOTAL
Cabo de alumínio de 4 AWG com alma de aço. | kg | 89.4 |  |  |  | 15.9 | 1421.46
Poste de concreto Duplo T, Tipo B, 500kg, h=9,0m. | un | 4 |  |  |  | 706.68 | 2826.72
Isolador de pino de porcelana. | un | 12 |  |  |  | 10.19 | 122.28
Armação secundaria, 1 estribo, com haste de diametro de 16mm por 150 mm de comprimento. | un | 4 |  |  |  | 14 | 56
Parafuso sextavado 5/8 x 10" completo. | un | 12 |  |  |  | 1.75 | 21
Alça pré-formada de distribuição. | un | 8 |  |  |  | 5.61 | 44.88
Alça pré-formada de linha . | un | 8 |  |  |  | 3.91 | 31.28
SUB-TOTAL | [6 empty] | 4523.62
SERVIÇOS - COMPOSIÇÕES AUXILIARES
DISCRIMINAÇÃO | UNID. | QUANT. |  |  |  | P.UNIT. | P.TOTAL
0
0
MÃO DE OBRA
DISCRIMINAÇÃO | UNID. | QUANT. |  |  |  | P.UNIT. | P.TOTAL
Engenheiro elétricista júnior (encargos mensalista) | mês | 0.05 |  |  |  | 9291 | 464.55
Cadista (encargos mensalista) | mês | 0.05 |  |  |  | 3475 | 173.75
Topografo. | h | 5 |  |  |  | 14.31 | 71.55
Auxiliar de topografia. | h | 22.65 |  |  |  | 10.75 | 243.49
Eletricista montador. | h | 8 |  |  |  | 9.53 | 76.24
Auxiliar prático | h | 13 |  |  |  | 7.16 | 93.08
Servente. | h | 13 |  |  |  | 7.18 | 93.34
Leis Sociais : 91,03 % - adotado
SUB-TOTAL | [6 empty] | 1216
PRODUÇÃO DA EQUIPE | 1 | CUSTO |  |  |  |  | 5991.62
5991.62
BDI | 23 | % |  |  |  |  | 1378.07
TOTAL DO SERVIÇO - R$ | [6 empty] | 7369.69
CODEVASF | 4.15 | COMPOSIÇÃO DE PREÇO UNITÁRIO
OBRA: | [5 empty] | DATA: AGO/2014
SERVIÇO: Fornecimento e montagem de quadro de medição no padrão CELPE para 3 ou 4 fios, inclusive haste de aterramento, condutores, conectores, eletroduto, caixa para disjuntor, bucha, arruela e tubo. | [5 empty] | UNIDADE: | un
EQUIPAMENTO
DISCRIMINAÇÃO | UNID | QUANT. | PROD | IMPROD | P.UNIT. PROD | P.UNIT. IMPR | P.TOTAL
0
SUB-TOTAL | [6 empty] | 0
MATERIAL
DISCRIMINAÇÃO | UNID | QUANT. |  |  |  | P.UNIT. | P.TOTAL
Caixa para medição de energia completo monofásico, inclusive haste de aterramento, condutores, conectores, eletroduto, caixa para disjuntor, bucha, arruela e tubo, padrão CELPE. | un | 1 |  |  |  | 129.7 | 129.7
SUB-TOTAL | [6 empty] | 129.7
SERVIÇOS - COMPOSIÇÕES AUXILIARES
DISCRIMINAÇÃO | UNID | QUANT. |  |  |  | P.UNIT. | P.TOTAL
Argamassa preparada com cimento e areia na proporção de 1:3. | m³ | 0.04 |  |  |  | 347.93 | 13.92
SUB-TOTAL | [6 empty] | 13.92
MÃO DE OBRA
DISCRIMINAÇÃO | UNID | QUANT. |  |  |  | P.UNIT. | P.TOTAL
Eletricista ou Oficial Eletricista | h | 2 |  |  |  | 9.53 | 19.06
Ajudante | h | 3 |  |  |  | 7.18 | 21.54
Pedreiro | h | 1 |  |  |  | 9.53 | 9.53
Leis Sociais : 91,03 % - adotado
SUB-TOTAL | [6 empty] | 50.13
PRODUÇÃO DA EQUIPE | 1 | CUSTO |  |  |  |  | 193.75
TOTAL - R$ | [6 empty] | 193.75
BDI | 23 | % |  |  |  |  | 44.56
TOTAL DO SERVIÇO - R$ | [6 empty] | 238.31
CODEVASF | 4.16 | COMPOSIÇÃO DE PREÇO UNITÁRIO
OBRA: Perfuração e Instalação de Poços Tubulares. | [5 empty] | DATA: AGO/2014
SERVIÇO : Abrigo de proteção para quadro de comando de bomba. | [5 empty] | UNIDADE: | un
EQUIPAMENTO
DISCRIMINAÇÃO | UNID. | QUANT. | PROD | IMPROD | P.UNIT. PROD | P.UNIT. IMPR | P.TOTAL
Betoneira com capacidade de 400l. Motor Diesel de 7 HP. | h | 1.5 |  |  | 2.97 |  | 4.46
SUB-TOTAL | [6 empty] | 4.46
MATERIAL
DISCRIMINAÇÃO | UNID. | QUANT. |  |  |  | P.UNIT. | P.TOTAL
Sarrafo de madeira mista de 10 x 2,5cm. | m | 2 |  |  |  | 2.8 | 5.6
Tabua de madeira mista de 30 x 2,5cm | m² | 0.09 |  |  |  | 16.26 | 1.46
Aço CA-50 A ou B | kg | 24.3 |  |  |  | 4.11 | 99.87
Arame recozido | kg | 0.53 |  |  |  | 9.44 | 5
Areia | m³ | 0.66 |  |  |  | 80 | 52.8
Areia média | m³ | 0.11 |  |  |  | 80 | 8.8
Cimento. | kg | 60 |  |  |  | 0.5 | 30
Brita 1. | m³ | 0.17 |  |  |  | 67.3 | 11.44
Cal Hidratada | kg | 2.5 |  |  |  | 1 | 2.5
Bloco de tijolo cerâmico furado. | un | 81 |  |  |  | 0.42 | 34.02
Pedra rachão. | m³ | 0.15 |  |  |  | 52.67 | 7.9
Tinta Látex | l | 5 |  |  |  | 12.58 | 62.9
Laje Pré-moldada para cobertura, inclusive montagem e concreto armado, espessura de 20,0 cm (capeamento de 4cm). | m² | 1.5 |  |  |  | 30 | 45
Lixa. | un | 3 |  |  |  | 0.35 | 1.05 |  | Verificar este item foi adotado o item 3743
SUB-TOTAL | [6 empty] | 368.34
SERVIÇOS - COMPOSIÇÕES AUXILIARES
DISCRIMINAÇÃO | UNID. | QUANT. |  |  |  | P.UNIT. | P.TOTAL
0
SUB-TOTAL | [6 empty] | 0
MÃO DE OBRA
DISCRIMINAÇÃO | UNID. | QUANT. |  |  |  | P.UNIT. | P.TOTAL
Servente | h | 10 |  |  |  | 7.18 | 71.8
Pedreiro | h | 8 |  |  |  | 9.53 | 76.24
Leis Sociais : 91,03 % - adotado
SUB-TOTAL | [6 empty] | 148.04
PRODUÇÃO DA EQUIPE | 1 | CUSTO |  |  |  |  | 520.84
520.84
BDI | 23 | % |  |  |  |  | 119.79
TOTAL DO SERVIÇO - R$ | [6 empty] | 640.63
CODEVASF | 5.1 | COMPOSIÇÃO DE PREÇO UNITÁRIO
OBRA: Perfuração e Instalação de Poços Tubulares. | [5 empty] | DATA: AGO/2014
SERVIÇO : Desobstrução de poço. | [5 empty] | UNIDADE: | un
EQUIPAMENTO
DISCRIMINAÇÃO | UNID. | QUANT. | PROD | IMPROD | P.UNIT. PROD | P.UNIT. IMPR | P.TOTAL
0
SUB-TOTAL | [6 empty] | 0
MATERIAL
DISCRIMINAÇÃO | UNID. | QUANT. |  |  |  | P.UNIT. | P.TOTAL
0
SUB-TOTAL | [6 empty] | 0
SERVIÇOS - COMPOSIÇÕES AUXILIARES
DISCRIMINAÇÃO | UNID. | QUANT. |  |  |  | P.UNIT. | P.TOTAL
0
SUB-TOTAL | [6 empty] | 0
MÃO DE OBRA
DISCRIMINAÇÃO | UNID. | QUANT. |  |  |  | P.UNIT. | P.TOTAL
Encarregado | h | 0.5 |  |  |  | 20.82 | 10.41
Servente | h | 2 |  |  |  | 7.18 | 14.36
Leis Sociais : 91,03 % - adotado
SUB-TOTAL | [6 empty] | 24.77
PRODUÇÃO DA EQUIPE | 1 | CUSTO |  |  |  |  | 24.77
24.77
BDI | 23 | % |  |  |  |  | 5.7
TOTAL DO SERVIÇO - R$ | [6 empty] | 30.47
CODEVASF | 5.2 | COMPOSIÇÃO DE PREÇO UNITÁRIO
OBRA: Perfuração e Instalação de Poços Tubulares. | [5 empty] | DATA: AGO/2014
SERVIÇO : Fornecimento, montagem e instalação de poço tubular com catavento de base triangular, diametro da tubulação de 2", profundidade da injetora entre 40m e 56m - Inclusive fixação da torre sobre base de concreto no traço 1:2:3. | [5 empty] | UNIDADE: | un
EQUIPAMENTO
DISCRIMINAÇÃO | UNID. | QUANT. | PROD | IMPROD | P.UNIT. PROD | P.UNIT. IMPR | P.TOTAL
0
SUB-TOTAL | [6 empty] | 0
MATERIAL
DISCRIMINAÇÃO | UNID. | QUANT. |  |  |  | P.UNIT. | P.TOTAL
Cimento Portland comum CP i - 32. | kg | 221 |  |  |  | 0.5 | 110.5
Areia Lavada | m³ | 0.411 |  |  |  | 82.5 | 33.91
Brita 1 | m³ | 0.24 |  |  |  | 67.3 | 16.15
Brita 2 | m³ | 0.24 |  |  |  | 65 | 15.6
Tubulação de ferro galvanizado de 1 1/4" com conexões e acessórios | m | 65 |  |  |  | 17.57 | 1142.05
Hidrômetro 7,0 m³ | un | 1 |  |  |  | 337.71 | 337.71 |  | 21011
Catavento com torre triangular com 10m de altura, maquina, banhad a óleo com 4 engrenagens, 2 condutores e 2 conduzidos, bomba de 3 com 50cm de altura, valvula de esfera emborrachada e junção de poliuretano injetado, incluindo freio manual e automatico. | un | 1 |  |  |  | 6370 | 6370
SUB-TOTAL | [6 empty] | 8025.92 |  | Cotação.
SERVIÇOS - COMPOSIÇÕES AUXILIARES
DISCRIMINAÇÃO | UNID. | QUANT. |  |  |  | P.UNIT. | P.TOTAL
0
SUB-TOTAL | [6 empty] | 0
MÃO DE OBRA
DISCRIMINAÇÃO | UNID. | QUANT. |  |  |  | P.UNIT. | P.TOTAL
Auxiliar Prático | h | 7 |  |  |  | 7.16 | 50.12
Servente | h | 10.01 |  |  |  | 7.18 | 71.87
Encanador | h | 7 |  |  |  | 9.53 | 66.71
Leis Sociais : 91,03 % - adotado
SUB-TOTAL | [6 empty] | 188.7
PRODUÇÃO DA EQUIPE | 1 | CUSTO |  |  |  |  | 8214.62
8214.62
BDI | 23 | % |  |  |  |  | 1889.36
TOTAL DO SERVIÇO - R$ | [6 empty] | 10103.98
CODEVASF | 5.3 | COMPOSIÇÃO DE PREÇO UNITÁRIO
OBRA: Perfuração e Instalação de Poços Tubulares e Sedimentares. | [5 empty] | DATA: AGO/2014
SERVIÇO : Perfuração de Poço em sedimentar com diâmetro de 16". | [5 empty] | UNIDADE: | m
EQUIPAMENTO
DISCRIMINAÇÃO | UNID. | QUANT. | PROD | IMPROD | P.UNIT. PROD | P.UNIT. IMPR | P.TOTAL
Perfuratriz | h | 1.35 | 1 |  | 3.17 |  | 4.28
Compressor | h | 0.78 | 1 |  | 13.05 |  | 10.18
SUB-TOTAL | [6 empty] | 14.46
MATERIAL
DISCRIMINAÇÃO | UNID. | QUANT. |  |  |  | P.UNIT. | P.TOTAL
0
SUB-TOTAL | [6 empty] | 0
SERVIÇOS - COMPOSIÇÕES AUXILIARES
DISCRIMINAÇÃO | UNID. | QUANT. |  |  |  | P.UNIT. | P.TOTAL
0
SUB-TOTAL | [6 empty] | 0
MÃO DE OBRA
DISCRIMINAÇÃO | UNID. | QUANT. |  |  |  | P.UNIT. | P.TOTAL
Encarregado | h | 3 |  |  |  | 20.82 | 62.46
Servente | h | 0.73 |  |  |  | 7.18 | 5.24
Operador de perfuratriz | h | 4 |  |  |  | 12.89 | 51.56
Leis Sociais : 91,03 % - adotado
SUB-TOTAL | [6 empty] | 119.26
PRODUÇÃO DA EQUIPE | 1 | CUSTO |  |  |  |  | 133.72
133.72
BDI | 23 | % |  |  |  |  | 30.76
TOTAL DO SERVIÇO - R$ | [6 empty] | 164.48
CODEVASF | 5.4 | COMPOSIÇÃO DE PREÇO UNITÁRIO
OBRA: Perfuração e Instalação de Poços Tubulares e Sedimentares. | [5 empty] | DATA: AGO/2014
SERVIÇO : Perfuração de Poço em sedimentar com diâmetro 12 1/4". | [5 empty] | UNIDADE: | m
EQUIPAMENTO
DISCRIMINAÇÃO | UNID. | QUANT. | PROD | IMPROD | P.UNIT. PROD | P.UNIT. IMPR | P.TOTAL
Perfuratriz | h | 1 |  |  | 3.17 |  | 3.17
Compressor | h | 0.65 |  |  | 13.05 |  | 8.48
SUB-TOTAL | [6 empty] | 11.65
MATERIAL
DISCRIMINAÇÃO | UNID. | QUANT. |  |  |  | P.UNIT. | P.TOTAL
0
SUB-TOTAL | [6 empty] | 0
SERVIÇOS - COMPOSIÇÕES AUXILIARES
DISCRIMINAÇÃO | UNID. | QUANT. |  |  |  | P.UNIT. | P.TOTAL
0
SUB-TOTAL | [6 empty] | 0
MÃO DE OBRA
DISCRIMINAÇÃO | UNID. | QUANT. |  |  |  | P.UNIT. | P.TOTAL
Encarregado | h | 2 |  |  |  | 20.82 | 41.64
Servente | h | 0.53 |  |  |  | 7.18 | 3.81
Operador de perfuratriz | h | 3.5 |  |  |  | 12.89 | 45.12
Leis Sociais : 91,03 % - adotado
SUB-TOTAL | [6 empty] | 90.57
PRODUÇÃO DA EQUIPE | 1 | CUSTO |  |  |  |  | 102.22
102.22
BDI | 23 | % |  |  |  |  | 23.51
TOTAL DO SERVIÇO - R$ | [6 empty] | 125.73
CODEVASF | 5.5 | COMPOSIÇÃO DE PREÇO UNITÁRIO
OBRA: Perfuração e Instalação de Poços Tubulares. | [5 empty] | DATA: AGO/2014
SERVIÇO: Fornecimento e instalação de Cap PVC geomecânico REF. Em DN 6" para vedação do fundo do filtro, inclusive anel de vedação e borracha. | [5 empty] | UNIDADE: | un
EQUIPAMENTO
DISCRIMINAÇÃO | UNID. | QUANT. | PROD | IMPROD | P.UNIT. PROD | P.UNIT. IMPR | P.TOTAL
0
SUB-TOTAL | [6 empty] | 0
MATERIAL
DISCRIMINAÇÃO | UNID. | QUANT. |  |  |  | P.UNIT. | P.TOTAL
CAP PVC geomecânico REF. DN 6". | un | 1 |  |  |  | 28.74 | 28.74
Lubrificante. | l | 0.01 |  |  |  | 12 | 0.12
Anel de Borracha de 6". | un | 1 |  |  |  | 8.37 | 8.37
SUB-TOTAL | [6 empty] | 37.23
SERVIÇOS - COMPOSIÇÕES AUXILIARES
DISCRIMINAÇÃO | UNID. | QUANT. |  |  |  | P.UNIT. | P.TOTAL
0
SUB-TOTAL | [6 empty] | 0
MÃO DE OBRA
DISCRIMINAÇÃO | UNID. | QUANT. |  |  |  | P.UNIT. | P.TOTAL
Encarregado | h | 0.2 |  |  |  | 20.82 | 4.16
Servente | h | 0.2 |  |  |  | 7.18 | 1.44
Leis Sociais : 91,03 % - adotado
SUB-TOTAL | [6 empty] | 5.6
PRODUÇÃO DA EQUIPE | 1 | CUSTO |  |  |  |  | 42.83
42.83
BDI | 23 | % |  |  |  |  | 9.85
TOTAL DO SERVIÇO - R$ | [6 empty] | 52.68
CODEVASF | 5.6 | COMPOSIÇÃO DE PREÇO UNITÁRIO
OBRA: Perfuração e Instalação de Poços Tubulares. | [5 empty] | DATA: AGO/2014
SERVIÇO : Fornecimento e instalação de Revestimento do Poço em Tubo PVC Geomecanico REF. em DN de 6" com luvas e rosca (Para poços de 150m a 300m de profundidade). | [5 empty] | UNIDADE: | m
EQUIPAMENTO
DISCRIMINAÇÃO | UNID. | QUANT. | PROD | IMPROD | P.UNIT. PROD | P.UNIT. IMPR | P.TOTAL
0
SUB-TOTAL | [6 empty] | 0
MATERIAL
DISCRIMINAÇÃO | UNID. | QUANT. |  |  |  | P.UNIT. | P.TOTAL
Tubo de 6" de PVC geo-mecânico reforçado. | m | 1 |  |  |  | 60 | 60
Óleo diesel | l | 0.2 |  |  |  | 2.57 | 0.51
Óleo lubrificante | l | 0.01 |  |  |  | 12 | 0.12
SUB-TOTAL | [6 empty] | 60.63
SERVIÇOS - COMPOSIÇÕES AUXILIARES
DISCRIMINAÇÃO | UNID. | QUANT. |  |  |  | P.UNIT. | P.TOTAL
0
SUB-TOTAL | [6 empty] | 0
MÃO DE OBRA
DISCRIMINAÇÃO | UNID. | QUANT. |  |  |  | P.UNIT. | P.TOTAL
Encarregado | h | 1.5 |  |  |  | 20.82 | 31.23
Servente | h | 2.5 |  |  |  | 7.18 | 17.95
Leis Sociais : 91,03 % - adotado
SUB-TOTAL | [6 empty] | 49.18
PRODUÇÃO DA EQUIPE | 1 | CUSTO |  |  |  |  | 109.81
109.81
BDI | 23 | % |  |  |  |  | 25.26
TOTAL DO SERVIÇO - R$ | [6 empty] | 135.07
CODEVASF | 5.7 | COMPOSIÇÃO DE PREÇO UNITÁRIO
OBRA: Perfuração e Instalação de Poços Tubulares. | [5 empty] | DATA: AGO/2014
SERVIÇO: Fornecimento e instalação de Filtro em Tubo de PVC Geomecanico REF. em DN de 6" com luva e rosca com aberturas de 0,5mm. (Para poços de 150m até no maximo 300m de profundidade). | [5 empty] | UNIDADE: | m
EQUIPAMENTO
DISCRIMINAÇÃO | UNID. | QUANT. | PROD | IMPROD | P.UNIT. PROD | P.UNIT. IMPR | P.TOTAL
0
SUB-TOTAL | [6 empty] | 0
MATERIAL
DISCRIMINAÇÃO | UNID. | QUANT. |  |  |  | P.UNIT. | P.TOTAL
Filtro em Tubo de PVC Geomecanico REF. em DN de 6". | m | 1 |  |  |  | 100 | 100
SUB-TOTAL | [6 empty] | 100
SERVIÇOS - COMPOSIÇÕES AUXILIARES
DISCRIMINAÇÃO | UNID. | QUANT. |  |  |  | P.UNIT. | P.TOTAL
0
SUB-TOTAL | [6 empty] | 0
MÃO DE OBRA
DISCRIMINAÇÃO | UNID. | QUANT. |  |  |  | P.UNIT. | P.TOTAL
Pedreiro | h | 0.5 |  |  |  | 9.53 | 4.77
Servente | h | 0.5 |  |  |  | 7.18 | 3.59
Leis Sociais : 91,03 % - adotado
SUB-TOTAL | [6 empty] | 8.36
PRODUÇÃO DA EQUIPE | 1 | CUSTO |  |  |  |  | 108.36
108.36
BDI | 23 | % |  |  |  |  | 24.92
TOTAL DO SERVIÇO - R$ | [6 empty] | 133.28
CODEVASF | 5.8 | COMPOSIÇÃO DE PREÇO UNITÁRIO
OBRA: Perfuração e Instalação de Poços Tubulares. | [5 empty] | DATA: AGO/2014
SERVIÇO: Fornecimento e instalação de Pré-filtro preenchido com material quartzoso previamente lavado, peneirado e selecionado com granulometria variável de 2 - 4 mm em conformidade com NBR 12244. | [5 empty] | UNIDADE: | m³
EQUIPAMENTO
DISCRIMINAÇÃO | UNID. | QUANT. | PROD | IMPROD | P.UNIT. PROD | P.UNIT. IMPR | P.TOTAL
0
SUB-TOTAL | [6 empty] | 0
MATERIAL
DISCRIMINAÇÃO | UNID. | QUANT. |  |  |  | P.UNIT. | P.TOTAL
Areia para leito filtrante, granulometria de 1,68mm a 0,42mm. | m³ | 1 |  |  |  | 801.43 | 801.43
SUB-TOTAL | [6 empty] | 801.43
SERVIÇOS - COMPOSIÇÕES AUXILIARES
DISCRIMINAÇÃO | UNID. | QUANT. |  |  |  | P.UNIT. | P.TOTAL
0
SUB-TOTAL | [6 empty] | 0
MÃO DE OBRA
DISCRIMINAÇÃO | UNID. | QUANT. |  |  |  | P.UNIT. | P.TOTAL
Encarregado | h | 4 |  |  |  | 20.82 | 83.28
Servente | h | 4 |  |  |  | 7.18 | 28.72
Leis Sociais : 91,03 % - adotado
SUB-TOTAL | [6 empty] | 112
PRODUÇÃO DA EQUIPE | 1 | CUSTO |  |  |  |  | 913.43
913.43
BDI | 23 | % |  |  |  |  | 210.09
TOTAL DO SERVIÇO - R$ | [6 empty] | 1123.52
CODEVASF | 5.9 | COMPOSIÇÃO DE PREÇO UNITÁRIO
OBRA: Perfuração e Instalação de Poços Tubulares. | [5 empty] | DATA: AGO/2014
SERVIÇO: Realização de limpeza do poço e estimulação do aquifero, realizado mediante a utilização de compressor de ar pelo método de fluxo e refluxo, inlcuindo operação e a instalação de compresor de ar, em conformidade com a NBR 12244. | [5 empty] | UNIDADE: | un
EQUIPAMENTO
DISCRIMINAÇÃO | UNID. | QUANT. | PROD | IMPROD | P.UNIT. PROD | P.UNIT. IMPR | P.TOTAL
Compressor | h | 4 |  |  | 13.05 |  | 52.2
SUB-TOTAL | [6 empty] | 52.2
MATERIAL
DISCRIMINAÇÃO | UNID. | QUANT. |  |  |  | P.UNIT. | P.TOTAL
Óleo diesel | l | 7.5 |  |  |  | 2.57 | 19.28
Óleo Lubrificante. | l | 0.28 |  |  |  | 12 | 3.36
SUB-TOTAL | [6 empty] | 22.64
SERVIÇOS - COMPOSIÇÕES AUXILIARES
DISCRIMINAÇÃO | UNID. | QUANT. |  |  |  | P.UNIT. | P.TOTAL
0
SUB-TOTAL | [6 empty] | 0
MÃO DE OBRA
DISCRIMINAÇÃO | UNID. | QUANT. |  |  |  | P.UNIT. | P.TOTAL
Operador de Compressor. | h | 1 |  |  |  | 12.37 | 12.37
Servente | h | 2 |  |  |  | 7.18 | 14.36
Leis Sociais : 91,03 % - adotado
SUB-TOTAL | [6 empty] | 26.73
PRODUÇÃO DA EQUIPE | 1 | CUSTO |  |  |  |  | 101.57
101.57
BDI | 23 | % |  |  |  |  | 23.36
TOTAL DO SERVIÇO - R$ | [6 empty] | 124.93
CODEVASF | 5.10 | COMPOSIÇÃO DE PREÇO UNITÁRIO
OBRA: Perfuração e Instalação de Poços Tubulares. | [5 empty] | DATA: AGO/2014
SERVIÇO: Realização de teste de vazão e de bombeamento do poço, incluindo operação e Instalação motor-bomba submersa e grupo gerador eletrico, em conformidade com a NBR 12244. | [5 empty] | UNIDADE: | un
EQUIPAMENTO
DISCRIMINAÇÃO | UNID. | QUANT. | PROD | IMPROD | P.UNIT. PROD | P.UNIT. IMPR | P.TOTAL
Compressor | h | 6 |  |  | 13.05 |  | 78.3
SUB-TOTAL | [6 empty] | 78.3
MATERIAL
DISCRIMINAÇÃO | UNID. | QUANT. |  |  |  | P.UNIT. | P.TOTAL
Óleo diesel | l | 12 |  |  |  | 2.57 | 30.84
Óleo Lubrificante. | l | 0.34 |  |  |  | 12 | 4.08
SUB-TOTAL | [6 empty] | 34.92
SERVIÇOS - COMPOSIÇÕES AUXILIARES
DISCRIMINAÇÃO | UNID. | QUANT. |  |  |  | P.UNIT. | P.TOTAL
0
SUB-TOTAL | [6 empty] | 0
MÃO DE OBRA
DISCRIMINAÇÃO | UNID. | QUANT. |  |  |  | P.UNIT. | P.TOTAL
Operador de Compressor. | h | 1 |  |  |  | 12.37 | 12.37
Servente | h | 3 |  |  |  | 7.18 | 21.54
Leis Sociais : 91,03 % - adotado
SUB-TOTAL | [6 empty] | 33.91
PRODUÇÃO DA EQUIPE | 1 | CUSTO |  |  |  |  | 147.13
147.13
BDI | 23 | % |  |  |  |  | 33.84
TOTAL DO SERVIÇO - R$ | [6 empty] | 180.97
CODEVASF | 5.11 | COMPOSIÇÃO DE PREÇO UNITÁRIO
OBRA: Perfuração e Instalação de Poços Tubulares. | [5 empty] | DATA: AGO/2014
SERVIÇO: Realização de Perfilagem geofísica do poço em conformidade com a NBR 12244. | [5 empty] | UNIDADE: | un
EQUIPAMENTO
DISCRIMINAÇÃO | UNID. | QUANT. | PROD | IMPROD | P.UNIT. PROD | P.UNIT. IMPR | P.TOTAL
Sensor sonoro | h | 1.8 |  |  | 150 |  | 270
SUB-TOTAL | [6 empty] | 270
MATERIAL
DISCRIMINAÇÃO | UNID. | QUANT. |  |  |  | P.UNIT. | P.TOTAL
0
SUB-TOTAL | [6 empty] | 0
SERVIÇOS - COMPOSIÇÕES AUXILIARES
DISCRIMINAÇÃO | UNID. | QUANT. |  |  |  | P.UNIT. | P.TOTAL
0
SUB-TOTAL | [6 empty] | 0
MÃO DE OBRA
DISCRIMINAÇÃO | UNID. | QUANT. |  |  |  | P.UNIT. | P.TOTAL
Geólogo | h | 2 |  |  |  | 98.27 | 196.54
Leis Sociais : 91,03 % - adotado
SUB-TOTAL | [6 empty] | 196.54
PRODUÇÃO DA EQUIPE | 1 | CUSTO |  |  |  |  | 466.54
466.54
BDI | 23 | % |  |  |  |  | 107.3
TOTAL DO SERVIÇO - R$ | [6 empty] | 573.84
CODEVASF | 5.12 | COMPOSIÇÃO DE PREÇO UNITÁRIO
OBRA: Perfuração e Instalação de Poços Tubulares. | [5 empty] | DATA: AGO/2014
SERVIÇO : Elaboração de projeto e execução de rede elétrica de baixa tensão, extensão = 250m, segundo padrão CELPE com capacidade de suportar a carga do equipamento instalado. O projeto devera ser aprovado pela CELPE. | [5 empty] | UNIDADE: | un
EQUIPAMENTO
DISCRIMINAÇÃO | UNID. | QUANT. | PROD | IMPROD | P.UNIT. PROD | P.UNIT. IMPR | P.TOTAL
Caminhão truck para 13 toneladas | h | 4 | 1 |  | 63 |  | 252
SUB-TOTAL | [6 empty] | 252
MATERIAL
DISCRIMINAÇÃO | UNID. | QUANT. |  |  |  | P.UNIT. | P.TOTAL
Cabo de alumínio de 4 AWG com alma de aço. | kg | 67.05 |  |  |  | 15.9 | 1066.1
Poste de concreto Duplo T, Tipo B, 500kg, h=9,0m. | un | 2 |  |  |  | 706.68 | 1413.36
Isolador de pino de porcelana. | un | 15 |  |  |  | 10.19 | 152.85
Armação secundaria, 1 estribo, com haste de diâmetro de 16mm por 150 mm de comprimento | un | 5 |  |  |  | 14 | 70
Parafuso sextavado 5/8 x 10" completo. | un | 15 |  |  |  | 1.75 | 26.25
Alça pré-formada de distribuição | un | 10 |  |  |  | 5.61 | 56.1
Alça pré-formada de linha | un | 10 |  |  |  | 3.91 | 39.1
SUB-TOTAL | [6 empty] | 2823.76
SERVIÇOS - COMPOSIÇÕES AUXILIARES
DISCRIMINAÇÃO | UNID. | QUANT. |  |  |  | P.UNIT. | P.TOTAL
0
0
MÃO DE OBRA
DISCRIMINAÇÃO | UNID. | QUANT. |  |  |  | P.UNIT. | P.TOTAL
Engenheiro elétricista júnior (encargos mensalista) | mês | 0.05 |  |  |  | 9291 | 464.55
Cadista (encargos mensalista) | mês | 0.05 |  |  |  | 3475 | 173.75
Topografo | h | 5 |  |  |  | 14.31 | 71.55
Auxiliar de topografia | h | 20 |  |  |  | 10.75 | 215
Eletricista montador | h | 5 |  |  |  | 9.53 | 47.65
Auxiliar prático | h | 10 |  |  |  | 7.16 | 71.6
Servente | h | 10 |  |  |  | 7.18 | 71.8
Leis Sociais : 91,03 % - adotado
SUB-TOTAL | [6 empty] | 1115.9
PRODUÇÃO DA EQUIPE | 1 | CUSTO |  |  |  |  | 4191.66
4191.66
BDI | 23 | % |  |  |  |  | 964.08
TOTAL DO SERVIÇO - R$ | [6 empty] | 5155.74
CODEVASF | 5.13 | COMPOSIÇÃO DE PREÇO UNITÁRIO
OBRA: Perfuração e Instalação de Poços Tubulares. | [5 empty] | DATA: AGO/2014
SERVIÇO : Fornecimento e Assentamento de tubo e conexções de PVC JE DN 50mm. | [5 empty] | UNIDADE: | m
EQUIPAMENTO
DISCRIMINAÇÃO | UNID. | QUANT. | PROD | IMPROD | P.UNIT. PROD | P.UNIT. IMPR | P.TOTAL
0
SUB-TOTAL | [6 empty] | 0
MATERIAL
DISCRIMINAÇÃO | UNID. | QUANT. |  |  |  | P.UNIT. | P.TOTAL
Pasta lubrificante | kg | 0.05 |  |  |  | 58.94 | 2.95
Tubo de PVC azul, diâmetro de 50mm. | m | 1 |  |  |  | 17.28 | 17.28
SUB-TOTAL | [6 empty] | 20.23
SERVIÇOS - COMPOSIÇÕES AUXILIARES
DISCRIMINAÇÃO | UNID. | QUANT. |  |  |  | P.UNIT. | P.TOTAL
Transporte de Tubo PVC DN 50mm. (73595 SINAPI) | m | 1 |  |  |  | 0.1 | 0.1
SUB-TOTAL | [6 empty] | 0.1
MÃO DE OBRA
DISCRIMINAÇÃO | UNID. | QUANT. |  |  |  | P.UNIT. | P.TOTAL
Servente | h | 0.06 |  |  |  | 7.18 | 0.43
Encanador | h | 0.03 |  |  |  | 9.53 | 0.29
Leis Sociais : 91,03 % - adotado
SUB-TOTAL | [6 empty] | 0.72
PRODUÇÃO DA EQUIPE | 1 | CUSTO |  |  |  |  | 21.05
21.05
BDI | 23 | % |  |  |  |  | 4.84
TOTAL DO SERVIÇO - R$ | [6 empty] | 25.89
CODEVASF | 5.14 | COMPOSIÇÃO DE PREÇO UNITÁRIO
OBRA: Perfuração e Instalação de Poços Tubulares. | [5 empty] | DATA: AGO/2014
SERVIÇO: Fornecimento, montagem e instalação de poço tubular com conjunto de motor-bomba submersa, monofásico, 220 volts, 60 Hz, com motor lubrificado e refrigerado a água, acoplado a bombeador multiestágio com válvula de retenção incorporada e retores em bronze, diâmetro da tubulação até 2", capaz de vencer uma altura manométrica mínima de 200 mca com vazão média de 15 m³/h, incluindo quadro de comando compativel com o modelo de bomba instalada e 250 m de cabo, flexivel, trifásico, isolado, tensão de 600V/1000V em conformidade com a NBR 7288 e diâmetro compatível com a bomba. | [5 empty] | UNIDADE: | un
EQUIPAMENTO
DISCRIMINAÇÃO | UNID. | QUANT. | PROD | IMPROD | P.UNIT. PROD | P.UNIT. IMPR | P.TOTAL
0
SUB-TOTAL | [6 empty] | 0
MATERIAL
DISCRIMINAÇÃO | UNID. | QUANT. |  |  |  | P.UNIT. | P.TOTAL
Registro pvc esfera soldável 2" | un | 1 |  |  |  | 58.06 | 58.06
Curva galvanizada 2". | un | 1 |  |  |  | 48.93 | 48.93
Adaptador | un | 2 |  |  |  | 11.31 | 22.62
Joelho pvc com rosca 2" | un | 1 |  |  |  | 18.72 | 18.72
Luva ferro galvanizado 2" | un | 8 |  |  |  | 13.48 | 107.84
Fita isolante alto-fusão | m | 20 |  |  |  | 1.79 | 35.8
Fita veda rosca | un | 4 |  |  |  | 2.35 | 9.4
Luva pvc com rosca para eletroduto | un | 3 |  |  |  | 8.27 | 24.81
Eletroduto de PVC rigido de 3/4". | un | 6 |  |  |  | 2.25 | 13.5
Talha manual para 1,5 tonelada | un | 0.08 |  |  |  | 1517.27 | 121.38
Curva de PVC de 90" de 3/4". | un | 2 |  |  |  | 2.72 | 5.44
Curva PVC de 180º | un | 1 |  |  |  | 11.09 | 11.09
Bomba Submersa para Poço Profundo Elétrica Potencia de 3CV. | un | 1 |  |  |  | 3110.8 | 3110.8
Válvula de retenção vertical de 2" em broze com rosca. | un | 1 |  |  |  | 44.14 | 44.14
Quadro de comando com chave de partida direta para moteres 3CV com fusivel DZ de 20A e acessorios. | un | 1 |  |  |  | 740 | 740
Tubo de PVC EDUTOR AZUL de 2" roscavel conexções e acessorios. | m | 50 |  |  |  | 17.28 | 864
Haste de Aterramento com conector | m | 1 |  |  |  | 33.35 | 33.35
Cabo cobre isolante 4mm anti-chama. | un | 120 |  |  |  | 3.33 | 399.6
SUB-TOTAL | [6 empty] | 5669.48
SERVIÇOS - COMPOSIÇÕES AUXILIARES
DISCRIMINAÇÃO | UNID. | QUANT. |  |  |  | P.UNIT. | P.TOTAL
0
SUB-TOTAL | [6 empty] | 0
MÃO DE OBRA
DISCRIMINAÇÃO | UNID. | QUANT. |  |  |  | P.UNIT. | P.TOTAL
Servente | h | 8.5 |  |  |  | 7.18 | 61.03
Eletricista | h | 2.5 |  |  |  | 9.53 | 23.83
Encanador | h | 4 |  |  |  | 9.53 | 38.12
Leis Sociais : 91,03 % - adotado
SUB-TOTAL | [6 empty] | 122.98
PRODUÇÃO DA EQUIPE | 1 | CUSTO |  |  |  |  | 5792.46
5792.46
BDI | 23 | % |  |  |  |  | 1332.27
TOTAL DO SERVIÇO - R$ | [6 empty] | 7124.73
CODEVASF | 5.15 | COMPOSIÇÃO DE PREÇO UNITÁRIO
OBRA: Perfuração e Instalação de Poços Tubulares e Sedimentares. | [5 empty] | DATA: AGO/2014
SERVIÇO : Locação de rede de adutora para interligação de poço a reservatorio e deste ao bebedouro. | [5 empty] | UNIDADE: | m
EQUIPAMENTO
DISCRIMINAÇÃO | UNID. | QUANT. | PROD | IMPROD | P.UNIT. PROD | P.UNIT. IMPR | P.TOTAL
Estação total - TOPCON GTS-212, leitura angular 1 SEG., precisão 6,0 segundos, acompanha 2,0 prismas | h | 0.45 |  |  | 8 |  | 3.6
Nível wild NA-2, precisão mais ou menos 0,70 mm ou similar. | h | 0.45 |  |  | 1.32 |  | 0.59
SUB-TOTAL | [6 empty] | 4.19
MATERIAL
DISCRIMINAÇÃO | UNID. | QUANT. |  |  |  | P.UNIT. | P.TOTAL
0
SUB-TOTAL | [6 empty] | 0
SERVIÇOS - COMPOSIÇÕES AUXILIARES
DISCRIMINAÇÃO | UNID. | QUANT. |  |  |  | P.UNIT. | P.TOTAL
0
SUB-TOTAL | [6 empty] | 0
MÃO DE OBRA
DISCRIMINAÇÃO | UNID. | QUANT. |  |  |  | P.UNIT. | P.TOTAL
Nivelador | h | 0.45 |  |  |  | 11.62 | 5.23
Topografo | h | 0.45 |  |  |  | 14.31 | 6.44
Topografo auxiliar | h | 0.45 |  |  |  | 10.75 | 4.84
Leis Sociais : 91,03 % - adotado
SUB-TOTAL | [6 empty] | 16.51
PRODUÇÃO DA EQUIPE | 34.6 | CUSTO |  |  |  |  | 20.7
0.6
BDI | 23 | % |  |  |  |  | 0.14
TOTAL DO SERVIÇO - R$ | [6 empty] | 0.74
CODEVASF | 5.16 | COMPOSIÇÃO DE PREÇO UNITÁRIO
OBRA: Perfuração e Instalação de Poços Tubulares. | [5 empty] | DATA: AGO/2014
SERVIÇO : Assentamento de tubo e conexções de PVC JS DN 32mm. | [5 empty] | UNIDADE: | m
EQUIPAMENTO
DISCRIMINAÇÃO | UNID. | QUANT. | PROD | IMPROD | P.UNIT. PROD | P.UNIT. IMPR | P.TOTAL
0
SUB-TOTAL | [6 empty] | 0
MATERIAL
DISCRIMINAÇÃO | UNID. | QUANT. |  |  |  | P.UNIT. | P.TOTAL
Pasta de limpeza. | kg | 0.05 |  |  |  | 58.94 | 2.95
Tubo de PVC soldavel marom, diâmetro de 32mm. | m | 1 |  |  |  | 6.01 | 6.01
Cola de PVC | un | 0.02 |  |  |  | 34.88 | 0.7
SUB-TOTAL | [6 empty] | 9.66
SERVIÇOS - COMPOSIÇÕES AUXILIARES
DISCRIMINAÇÃO | UNID. | QUANT. |  |  |  | P.UNIT. | P.TOTAL
Transporte de Tubo PVC DN 32mm. (73596 SINAPI) | m | 1 |  |  |  | 0.03 | 0.03
SUB-TOTAL | [6 empty] | 0.03
MÃO DE OBRA
DISCRIMINAÇÃO | UNID. | QUANT. |  |  |  | P.UNIT. | P.TOTAL
Servente | h | 0.1 |  |  |  | 7.18 | 0.72
Encanador | h | 0.1 |  |  |  | 9.53 | 0.95
Leis Sociais : 91,03 % - adotado
SUB-TOTAL | [6 empty] | 1.67
PRODUÇÃO DA EQUIPE | 1 | CUSTO |  |  |  |  | 11.36
11.36
BDI | 23 | % |  |  |  |  | 2.61
TOTAL DO SERVIÇO - R$ | [6 empty] | 13.97
CODEVASF | 5.17 | COMPOSIÇÃO DE PREÇO UNITÁRIO
OBRA: Perfuração e Instalação de Poços Tubulares. | [5 empty] | DATA: AGO/2014
SERVIÇO : Escavação manual de solo de 1ª e 2ª categoria com profundidade de até 1,50m. | [5 empty] | UNIDADE: | m³
EQUIPAMENTO
DISCRIMINAÇÃO | UNID. | QUANT. | PROD | IMPROD | P.UNIT. PROD | P.UNIT. IMPR | P.TOTAL
0
SUB-TOTAL | [6 empty] | 0
MATERIAL
DISCRIMINAÇÃO | UNID. | QUANT. |  |  |  | P.UNIT. | P.TOTAL
0
SUB-TOTAL | [6 empty] | 0
SERVIÇOS - COMPOSIÇÕES AUXILIARES
DISCRIMINAÇÃO | UNID. | QUANT. |  |  |  | P.UNIT. | P.TOTAL
0
SUB-TOTAL | [6 empty] | 0
MÃO DE OBRA
DISCRIMINAÇÃO | UNID. | QUANT. |  |  |  | P.UNIT. | P.TOTAL
Servente | h | 2.6 |  |  |  | 7.18 | 18.67
Leis Sociais : 91,03 % - adotado
SUB-TOTAL | [6 empty] | 18.67
PRODUÇÃO DA EQUIPE | 1 | CUSTO |  |  |  |  | 18.67
18.67
BDI | 23 | % |  |  |  |  | 4.29
TOTAL DO SERVIÇO - R$ | [6 empty] | 22.96
CODEVASF | #VALUE! | COMPOSIÇÃO DE PREÇO UNITÁRIO
OBRA: Perfuração e Instalação de Poços Tubulares. | [5 empty] | DATA: AGO/2014
SERVIÇO : Aterro de vala e cavas de fundação com avaliação visual da compactação. | [5 empty] | UNIDADE: | m³
EQUIPAMENTO
DISCRIMINAÇÃO | UNID. | QUANT. | PROD | IMPROD | P.UNIT. PROD | P.UNIT. IMPR | P.TOTAL
Compactador de solo com placa vibratória. | h | 3.07 |  |  | 2.75 |  | 8.44
SUB-TOTAL | [6 empty] | 8.44
MATERIAL
DISCRIMINAÇÃO | UNID. | QUANT. |  |  |  | P.UNIT. | P.TOTAL
0
SUB-TOTAL | [6 empty] | 0
SERVIÇOS - COMPOSIÇÕES AUXILIARES
DISCRIMINAÇÃO | UNID. | QUANT. |  |  |  | P.UNIT. | P.TOTAL
0
SUB-TOTAL | [6 empty] | 0
MÃO DE OBRA
DISCRIMINAÇÃO | UNID. | QUANT. |  |  |  | P.UNIT. | P.TOTAL
Servente | h | 1 |  |  |  | 7.18 | 7.18
Leis Sociais : 91,03 % - adotado
SUB-TOTAL | [6 empty] | 7.18
PRODUÇÃO DA EQUIPE | 1 | CUSTO |  |  |  |  | 15.62
15.62
BDI | 23 | % |  |  |  |  | 3.59
TOTAL DO SERVIÇO - R$ | [6 empty] | 19.21
CODEVASF | 5.18 | COMPOSIÇÃO DE PREÇO UNITÁRIO
OBRA: Perfuração e Instalação de Poços Tubulares. | [5 empty] | DATA: AGO/2014
SERVIÇO: Fornecimento e instalação de caixa d'água de fibra de 5m³, sobre base, incluido barrilhete, tubulação de dreno, lavagem e ladrão. | [5 empty] | UNIDADE: | un
EQUIPAMENTO
DISCRIMINAÇÃO | UNID. | QUANT. | PROD | IMPROD | P.UNIT. PROD | P.UNIT. IMPR | P.TOTAL
0
SUB-TOTAL | [6 empty] | 0
MATERIAL
DISCRIMINAÇÃO | UNID. | QUANT. |  |  |  | P.UNIT. | P.TOTAL
Caixa de água de 5m³. | un | 1 |  |  |  | 1459.63 | 1459.63
ADAPTADOR PVC ROSCAVEL C/ FLANGES E ANEL DE VEDACAO P/ CAIXA D' AGUA 1" | un | 1 |  |  |  | 16.93 | 16.93
ADAPTADOR PVC ROSCAVEL C/ FLANGES E ANEL DE VEDACAO P/ CAIXA D' AGUA 3/4" | un | 3 |  |  |  | 11.93 | 35.79
ADAPTADOR PVC SOLDAVEL C/ FLANGES E ANEL DE VEDACAO P/ CAIXA D' AGUA 50MM X 11/2" | un | 1 |  |  |  | 26.44 | 26.44
REGISTRO PVC ESFERA BORB C/ROSCA REF 3/4" | un | 1 |  |  |  | 11.81 | 11.81
TE PVC C/ROSCA 90G P/ AGUA FRIA PREDIAL 1" | un | 1 |  |  |  |  | 0
TE PVC SOLD 90G C/ BUCHA LATAO NA BOLSA CENTRAL 32MM X 3/4" | un | 1 |  |  |  | 17.13 | 17.13
Torneira plastica de 1/2". | un | 2 |  |  |  | 14.37 | 28.74
Tubo de PVC soldavel de 32mm | m | 4 |  |  |  | 6.01 | 24.04
SUB-TOTAL | [6 empty] | 1620.51
SERVIÇOS - COMPOSIÇÕES AUXILIARES
DISCRIMINAÇÃO | UNID. | QUANT. |  |  |  | P.UNIT. | P.TOTAL
0
SUB-TOTAL | [6 empty] | 0
MÃO DE OBRA
DISCRIMINAÇÃO | UNID. | QUANT. |  |  |  | P.UNIT. | P.TOTAL
Servente | h | 8 |  |  |  | 7.18 | 57.44
Encanador | h | 8 |  |  |  | 9.53 | 76.24
Leis Sociais : 91,03 % - adotado
SUB-TOTAL | [6 empty] | 133.68
PRODUÇÃO DA EQUIPE | 1 | CUSTO |  |  |  |  | 1754.19
1754.19
BDI | 23 | % |  |  |  |  | 403.46
TOTAL DO SERVIÇO - R$ | [6 empty] | 2157.65
CODEVASF | 5.19 | COMPOSIÇÃO DE PREÇO UNITÁRIO
OBRA: Perfuração e Instalação de Poços Tubulares. | [5 empty] | DATA: AGO/2014
SERVIÇO: Execução de bebedouro em concreto, incluindo a instalação hidráulica. | [5 empty] | UNIDADE: | un
EQUIPAMENTO
DISCRIMINAÇÃO | UNID. | QUANT. | PROD | IMPROD | P.UNIT. PROD | P.UNIT. IMPR | P.TOTAL
Caminhão truck p/ 15 toneladas (muck) | h | 4 | 1 |  | 63 |  | 252
SUB-TOTAL | [6 empty] | 252
MATERIAL
DISCRIMINAÇÃO | UNID. | QUANT. |  |  |  | P.UNIT. | P.TOTAL
ACO CA-50 1/2" (12,70 MM) | kg | 12 |  |  |  | 3.73 | 44.76
ACO CA-60 - 4,2MM | kg | 13 |  |  |  | 3.97 | 51.61
ACO CA-50 1/4" (6,35 MM) | kg | 6 |  |  |  | 4.06 | 24.36
0
0
0
0
0
0
0
0
SUB-TOTAL | [6 empty] | 120.73
SERVIÇOS - COMPOSIÇÕES AUXILIARES
DISCRIMINAÇÃO | UNID. | QUANT. |  |  |  | P.UNIT. | P.TOTAL
Concreto armado aparente pronto Fck 25 Mpa, virado em Betoneira, incluindo aplicação e adensamento, inclusive forma e escoramento. | m3 | 0.374 |  |  |  | 244.76 | 91.54
Pintura de superfície com latex. | m² | 1 |  |  |  | 5.88 | 5.88
SUB-TOTAL | [6 empty] | 97.42
MÃO DE OBRA
DISCRIMINAÇÃO | UNID. | QUANT. |  |  |  | P.UNIT. | P.TOTAL
Pedreiro | h | 5 |  |  |  | 9.53 | 47.65
Servente | h | 5 |  |  |  | 7.18 | 35.9
Leis Sociais: 91,03 %
SUB-TOTAL | [6 empty] | 83.55
PRODUÇÃO DA EQUIPE | 1 | CUSTO |  |  |  |  | 553.7
553.7
BDI | 23 | % |  |  |  |  | 127.35
TOTAL DO SERVIÇO - R$ | [6 empty] | 681.05
CODEVASF | 5.20 | COMPOSIÇÃO DE PREÇO UNITÁRIO
OBRA: | [5 empty] | DATA: AGO/2014
SERVIÇO: Fornecimento e montagem de quadro de medição no padrão CELPE para 3 ou 4 fios, inclusive haste de aterramento, condutores, conectores, eletroduto, caixa para disjuntor, bucha, arruela e tubo. | [5 empty] | UNIDADE: | un
EQUIPAMENTO
DISCRIMINAÇÃO | UNID | QUANT. | PROD | IMPROD | P.UNIT. PROD | P.UNIT. IMPR | P.TOTAL
0
SUB-TOTAL | [6 empty] | 0
MATERIAL
DISCRIMINAÇÃO | UNID | QUANT. |  |  |  | P.UNIT. | P.TOTAL
Caixa para medição de energia completo monofásico, inclusive haste de aterramento, condutores, conectores, eletroduto, caixa para disjuntor, bucha, arruela e tubo, padrão CELPE. | un | 1 |  |  |  | 129.7 | 129.7
SUB-TOTAL | [6 empty] | 129.7
SERVIÇOS - COMPOSIÇÕES AUXILIARES
DISCRIMINAÇÃO | UNID | QUANT. |  |  |  | P.UNIT. | P.TOTAL
Argamassa preparada com cimento e areia na proporção de 1:3. | m³ | 0.04 |  |  |  | 347.93 | 13.92
SUB-TOTAL | [6 empty] | 13.92
MÃO DE OBRA
DISCRIMINAÇÃO | UNID | QUANT. |  |  |  | P.UNIT. | P.TOTAL
Eletricista ou Oficial Eletricista | h | 2 |  |  |  | 9.53 | 19.06
Ajudante | h | 3 |  |  |  | 7.18 | 21.54
Pedreiro | h | 1 |  |  |  | 9.53 | 9.53
Leis Sociais : 91,03 % - adotado
SUB-TOTAL | [6 empty] | 50.13
PRODUÇÃO DA EQUIPE | 1 | CUSTO |  |  |  |  | 193.75
TOTAL - R$ | [6 empty] | 193.75
BDI | 23 | % |  |  |  |  | 44.56
TOTAL DO SERVIÇO - R$ | [6 empty] | 238.31
CODEVASF | 5.21 | COMPOSIÇÃO DE PREÇO UNITÁRIO
OBRA: | [5 empty] | DATA: Maio/2013
SERVIÇO: Montagem de sistema de aterramento com haste de aterrameto tipo Copperwelder, conetor e cabo de cobre nú combitola de 25 mm² para proteção de sistema eletrico em conformidade com a NBR 5410. | [5 empty] | UNIDADE: | un
EQUIPAMENTO
DISCRIMINAÇÃO | UNID | QUANT. | PROD | IMPROD | P.UNIT. PROD | P.UNIT. IMPR | P.TOTAL
0
SUB-TOTAL | [6 empty] | 0
MATERIAL
DISCRIMINAÇÃO | UNID | QUANT. |  |  |  | P.UNIT. | P.TOTAL
Haste de aterramento com 3,0m DN= 5/8, em aço revestida com baixa camada de cobre. | un | 3 |  |  |  | 33.35 | 100.05
Cabo cobre nu, bitola 25 mm². | m | 9 |  |  |  | 12.73 | 114.57
Cartucho de solda exotérmica nº 90. | m | 5 |  |  |  | 22.99 | 114.95
SUB-TOTAL | [6 empty] | 329.57
SERVIÇOS - COMPOSIÇÕES AUXILIARES
DISCRIMINAÇÃO | UNID | QUANT. |  |  |  | P.UNIT. | P.TOTAL
0
SUB-TOTAL | [6 empty] | 0
MÃO DE OBRA
DISCRIMINAÇÃO | UNID | QUANT. |  |  |  | P.UNIT. | P.TOTAL
Eletricista ou Oficial Eletricista | h | 0.4 |  |  |  | 9.53 | 3.81
Ajudante | h | 0.4 |  |  |  | 7.18 | 2.87
Leis Sociais : 91,03 % - adotado
SUB-TOTAL | [6 empty] | 6.68
PRODUÇÃO DA EQUIPE | 1 | CUSTO |  |  |  |  | 336.25
TOTAL - R$ | [6 empty] | 336.25
BDI | 23 | % |  |  |  |  | 77.34
TOTAL DO SERVIÇO - R$ | [6 empty] | 413.59
Ministério da Integração Nacional
Companhia de Desenvolvimento dos Vales do São Francisco e do Parnaíba
3ª Superintendência Regional - 3ª GRD

## Insumos
INSUMOS - COM DESONERAÇÃO |  | Fonte | SINAPI | Agosto – 2014
ITEM | DESCRIÇÃO | UNID. | VR.UNIT. | FORNECEDOR
2707 | (engenheiro pleno) | h | 98.27 | SINAPI | 9827
378 | Armador | h | 9.53 | SINAPI | 953
2706 | Geólogo(engenheiro junior) | h | 53.43 | SINAPI | 5343
4097 | Motorista - veículo pesado | h | 22.71 | SINAPI | 2271
6111 | Servente / Ajudante | h | 7.18 | SINAPI | 718
6175 | Tecnico de Campo | h | 18.82 | SINAPI | 1882
4083 | Encarregado geral | h | 20.82 | SINAPI | 2082
4750 | Pedreiro / Carpinteiro/Montador/Oficial | h | 9.53 | SINAPI | 953
1213 | CARPINTEIRO DE FORMAS | h | 9.53 | SINAPI | 953
2355 | Desenhista detalhista | h | 19.98 | SINAPI | 1998
| Plotagem de desenhos formato A1. | un | 5.95 | CODEVASF | 595
10489 | Vidraceiro | h | 8.22 | SINAPI | 822
4783 | Pintor | h | 9.53 | SINAPI | 953
6117 | AJUDANTE DE CARPINTEIRO | h | 7.16 | SINAPI | 716
4230 | Operador de máquinas e equipamentos | h | 21.66 | SINAPI | 2166
4759 | Calceteiro | h | 8.78 | SINAPI | 878
2696 | Encanador | h | 9.53 | SINAPI | 953
12869 | Telhadista | h | 8.24 | SINAPI | 824
6115 | Ajudante | h | 7.18 | SINAPI | 718
2436 | Eletricista | h | 9.53 | SINAPI | 953
4755 | Marmorista / graniteiro | h | 8.98 | SINAPI | 898
6110 | Serralheiro | h | 9.01 | SINAPI | 901
4221 | Óleo diesel comum | L | 2.57 | SINAPI | 257
4227 | Óleo Lubrificantes p/ motores e equipamentos | L | 12 | SINAPI | 1200
4229 | GRAXA LUBRIFICANTE | kg | 17.62 | SINAPI | 1762
4222 | GASOLINA COMUM | L | 2.94 | SINAPI | 294
5061 | Prego 18x27 | kg | 8 | SINAPI | 800
5075 | Prego 18x30 | kg | 7.45 | SINAPI | 745
4734 | SEIXO ROLADO PARA APLICAÇÃO EM CONCRETO - POSTO PEDREIRA / FORNECEDOR (SEM FRETE) | m³ | 91.95 | SINAPI | 9195
420 | CINTA FG DE 150MM P/ FIXACAO DE CAIXA MEDICAO. | und | 26.09 | SINAPI | 2609
1072 | CAIXA DE PROTECAO P/ MEDIDOR MONOFASICO E DISJUNTOR EM CHAPA DE FERRO GALV | und | 104.84 | SINAPI | 10484
5069 | CAIXA DE PROTECAO P/ MEDIDOR MONOFASICO E DISJUNTOR EM CHAPA DE FERRO GALV | kg | 7.4 | SINAPI | 740
5066 | Prego 12x12 | kg | 9.99 | SINAPI | 999
20247 | Prego 15x15 | kg | 8.46 | SINAPI | 846
4481 | PECA DE MADEIRA DE LEI *7,5 X 15* CM ( 3" X 6" ), NÃO APARELHADA, (P/TELHADO, ESTRUTURAS PERMANENTES) | m | 28.1 | SINAPI | 2810
4417 | PECA DE MADEIRA DE LEI *2,5 X 7,5* CM (1" X 3"), NÃO APARELHADA, (P/TELHADO) | m | 4.15 | SINAPI | 415
4433 | PECA DE MADEIRA DE LEI *7,5 X 7,5* CM, NÃO APARELHADA, (P/TELHADO, ESTRUTURAS PERMANENTES) | m | 16.67 | SINAPI | 1667
4512 | Peça de madeira 3ª / 4ª qualidade 2,5 X 5cm, não aparelhada. | m | 1.73 | SINAPI | 173
10952 | CANTONEIRA ACO ABAS IGUAIS (QUALQUER BITOLA) E = 1/8" | kg | 3.36 | SINAPI | 336
9868 | Tubo PVC soldável p/ água 25mm | m | 2.64 | SINAPI | 264
9867 | Tubo de PVC Soldável agua 20mm | m | 1.94 | SINAPI | 194
9875 | Tubo de PVC Soldável agua 50mm | m | 9.61 | SINAPI | 961
9869 | Tubo PVC soldável p/ água 32mm | m | 6.01 | SINAPI | 601
9864 | TUBO PVC ROSCAVEL EB-892 P/ AGUA FRIA PREDIAL 4" (100mm) | m | 68.93 | SINAPI | 6893
11752 | Registro de pressão ou gaveta 1/2" | un | 24.95 | SINAPI | 2495
122 | Adesivo p tubo PVC pote de 850g | und | 34.88 | SINAPI | 3488
119 | Adesivo para PVC bisnaga com 75 GR. | un | 4.29 | SINAPI | 429
3989 | MADEIRA LEI NATIVA/REGIONAL SERRADA APARELHADA | m³ | 1800 | SINAPI | 180000
12599 | Tubo PVC PBA DN 50mm e conexões. | m | 6.93 | SINAPI | 693
20083 | SOLUCAO LIMPADORA FRASCO PLASTICO C/ 1000CM3 | und | 41.32 | SINAPI | 4132 | 30
1379 | Cimento Portland CPI-32 | kg | 0.5 | SINAPI | 50
10511 | Cimento Portland CPI-32 50Kg | kg | 25 | SINAPI | 2500
4721 | Pedra britada nº 1 | m³ | 67.3 | SINAPI | 6730
4718 | Pedra britada nº2 | m³ | 65 | SINAPI | 6500
1106 | Cal Hidratada | kg | 0.6 | SINAPI | 60
366 | Areia Fina | m³ | 80 | SINAPI | 8000
370 | Areia Média | m³ | 80 | SINAPI | 8000
367 | Areia Grossa | m³ | 82.5 | SINAPI | 8250
368 | Areia para aterro | m³ | 42.43 | SINAPI | 4243
1107 | Cal virgem | kg | 0.35 | SINAPI | 35
134 | ARGAMASSA AUTONIVELANTE PARA GROUTEAMENTO EM GERAL SIKAGROUT OU EQUIVALENTE | kg | 1.91 | SINAPI | 191
5327 | PIGMENTO TP PO XADREZ | kg | 27.44 | SINAPI | 2744
7334 | ADESIVO P/ ARGAMASSAS E CHAPISCO - TP BIANCO OTTO BAUMGART OU MARCA EQUIVALENTE | l | 6.66 | SINAPI | 666
2710 | PEDRA ESMERIL 6 X 3/4" | und | 31.52 | SINAPI | 3152
6076 | SAIBRO PARA ARGAMASSA ( COLETADO NO COMÉRCIO ) | m³ | 67.5 | SINAPI | 6750
11162 | Fixador de cal tipo globofix ou equivalente. | und | 1.85 | SINAPI | 185
5333 | OLEO DE LINHACA | l | 17.3 | SINAPI | 1730
20111 | Fita isolante Adesiva anti-chama uso até 750V em rolo de 19mm x 20m. | und | 6 | SINAPI | 600
21127 | Fita isolante Adesiva anti-chama uso até 750V em rolo de 19mm x 5m. | und | 1.17 | SINAPI | 117
404 | Fita isolante Auto-Fusão 3M | m | 1.79 | SINAPI | 179
3143 | Fita veda rosca Rolos 18mm x 25m | und | 5.41 | SINAPI | 541
3146 | Fita veda rosca Rolos 18mm x 10m | und | 2.35 | SINAPI | 235
9860 | Tubo PVC roscável EB-892 p/ agua fria 2" | m | 22.5 | SINAPI | 2250
7555 | Interruptor simples | und | 7.05 | SINAPI | 705
7528 | Tomada embutir 2P universal redonda 10A/250V com placa, tipo silentoque. | un | 7.5 | SINAPI | 750
13329 | Soquete de plástico para lâmpada | un | 2.5 | SINAPI | 250
3764 | Lâmpada incandescente 60W | un | 1.14 | SINAPI | 114
10532 | Betoneira com capacidade de 320l. Motor Diesel de 7 HP. | h | 0.99 | SINAPI | 99
10537 | BETONEIRA 320 LITROS, SEM CARREGADOR, MOTOR A DIESEL DE 5,5 HP | und | 7237.99 | SINAPI | 723799
644 | Betoneira capacidade 580 L, motor diesel 7,5 HP, inclusive manutenção e operação. | h | 4.95 | SINAPI | 495
11026 | Chapa de ferro fundido com furação. | kg | 4.8 | SINAPI | 480
1347 | chapa de madeira compensada plastificada 2,20x1,10mm pra forma | m² | 22.31 | SINAPI | 2231
11134 | chapa de madeira compensada resinada 2,20x1,10mm pra forma | m² | 19.32 | SINAPI | 1932
1350 | chapa de madeira compensada resinada 2,20x1,10mm pra forma | und | 34.96 | SINAPI | 3496
4006 | Madeira de pinho serrada 3 qualidade não aparelhada | m³ | 720.85 | SINAPI | 72085
7340 | IMUNIZANTE P/MADEIRA TIPO PENTOX SUPER INCOLOR DA MONTANA OU MARCA EQUIVALENTE | l | 19.81 | SINAPI | 1981
6087 | Tampa em concreto armado 60 x 60 x 5cm | und | 22.14 | SINAPI | 2214
7271 | Bloco cerâmico(tijolo) furado 9x19x19 | und | 0.42 | SINAPI | 42
7258 | Tijolo cerâmico maçiço 5 x 10 x 20cm | und | 0.55 | SINAPI | 55
7269 | TIJOLO CERAMICO FURADO 6 FUROS 10 X 10 X 20CM UN 0,37 | und | 0.35 | SINAPI | 35
7176 | Telha cerâmica tipo colonial comp.= 46 a 50cm | und | 0.93 | SINAPI | 93
333 | ARAME GALVANIZADO 14 BWG, D = 2,11 MM (0,026 KG/M) | kg | 8.5 | SINAPI | 850
337 | Arame galvanizado fio 18 bwg - 1,25mmm (9.6g/m). | kg | 9.44 | SINAPI | 944
345 | Arame galvanizado fio 16 bwg - 1,65m (0,01666 kg/m). | kg | 11.24 | SINAPI | 1124
339 | Arame farpado galvanizado, classe 250 - 14 bwg - 2,10mm. | m | 0.43 | SINAPI | 43
337 | Arame recozindo. | kg | 9.44 | SINAPI | 944
346 | ARAME DE ACO OVALADO 15 X 17 (ROLO 1000M- 45KG-700KGF) | kg | 8.87 | SINAPI | 887
36 | Aço CA - 60 4.2mm | kg | 3.97 | SINAPI | 397
33 | Aço CA-50 5/16" ( 7,94mm ) | kg | 4.43 | SINAPI | 443
34 | Aço CA-50 3/8" ( 9,52mm ) | kg | 4.11 | SINAPI | 411
20 | Aço CA-50 1/2" (12,7mm ) | kg | 3.73 | SINAPI | 373
39 | Aço CA - 60 5.0mm | kg | 4.05 | SINAPI | 405
40 | Aço CA - 60 6.3mm | kg | 4.06 | SINAPI | 406
556 | Barra de ferro retangular chata qualquer bitola X E = 1/2". | kg | 4.35 | SINAPI | 435
567 | Cantoneira ferro galvanizado 3/4" X 1/8". | m | 8.94 | SINAPI | 894
5318 | Solvente diluente a base de aguarras | l | 11.38 | SINAPI | 1138
7294 | Tinta esmalte sintético alto brilho | gl | 82.93 | SINAPI | 8293
7308 | Fundo anticorrosivo tipo zarcão ou equivalente. | gl | 77.37 | SINAPI | 7737
139 | REVESTIMENTO IMPERMEABILIZANTE SEMI FLEXIVEL PARA SUPERFICIE SIKA TOP 107 OU EQUIVALENTE | kg | 12.45 | SINAPI | 1245
4730 | Pedra rachão. | m³ | 52.67 | SINAPI | 5267
2692 | DESMOLDANTE PARA FORMA DE MADEIRA | L | 9.69 | SINAPI | 969
7345 | tinta latex pva | l | 12.58 | SINAPI | 1258
7293 | Tinta grafite esmate protetora de superficie metalica. | l | 23.74 | SINAPI | 2374
3767 | LIXA P/ PAREDE OU MADEIRA | und | 0.35 | SINAPI | 35
3768 | lixa p/ ferro | und | 1.47 | SINAPI | 147
20082 | Solução limpadora | un | 12.42 | SINAPI | 1242
1160 | VEICULO COMERCIAL LEVE - CAPACIDADE DE CARGA ATE 700 KG COM MOTOR A GASOLINA TIPO VW-SAVEIRO OUSIMILAR | h | 8.51 | SINAPI | 851
11161 | CAL HIDRATADA P/ PINTURA | kg | 1 | SINAPI | 100
4491 | PECA DE MADEIRA NATIVA / REGIONAL 7,5 X 7,5CM (3X3) NAO APARELHADA (P/FORMA) | m | 5.46 | SINAPI | 546
4509 | Sarrafo de madeira mista de 10 x 2,5cm. | m | 2.8 | SINAPI | 280
6188 | Tabua de madeira mista de 30 x 2,5cm | m² | 16.26 | SINAPI | 1626
1143 | Caminhão trucado c/ carroceria de madeira fixa Cap. 10 a 12T (INCL MANUT/OPERACAO) | h | 63 | SINAPI | 6300
1133 | CAMINHAO BASCULANTE COM CAPACIDADE DE *5* M3 / *11* T, MOTOR DIESEL DE 142 HP (LOCACAO) | h | 60.3 | SINAPI | 6030
1146 | CAMINHAO PIPA 10.000L C/ BARRA ESPARGIDORA (INCL MANUT/OPERACAO) | h | 91.13 | SINAPI | 9113
6042 | RETROESCAVADEIRA C/ CARREGADEIRA SOBRE PNEUS 76HP TRANSMISSAO MECANICA (INCLUSIVE MANUTENCAO/OPERACAO E COMBUSTÍVEL ) | h | 72.54 | SINAPI | 7254
6042 | RETROESCAVADEIRA SOBRE RODAS, TRACAO 4 X 4, POTENCIA MINIMA DE 70 HP, CAPACIDADE MINIMA DE 0,7 M3, PESO OPERACIONAL MINIMO DE 6500 KG, PROFUNDIDADE DE ESCAVACAO SUPERIOR A 4,00 M | und | 72.54 | SINAPI | 7254
37105 | Caixa de água de 5000l | und | 1459.63 | SINAPI | 145963
COTAÇÃO | Caixa de água de 20000l | und | 6673.85 | COTAÇÃO | 667385 | igual ao saa custodia/ouricuri
11871 | CAIXA D'AGUA DE FIBRA DE VIDRO, PARA 500 LITROS, COM TAMPA | und | 228 | SINAPI | 22800
7608 | CHUVEIRO PLASTICO BRANCO SIMPLES 5'' - AGUA FRIA - PARA ACOPLAR EM HASTE ½' | und | 7.13 | SINAPI | 713
10753 | Bomba pressurizada elétrica até 2HP, 1 1/2". | h | 1.3 | SINAPI | 130
11680 | Tubo para chuveiro | un | 5.12 | SINAPI | 512
12895 | EPI's Capacete | und | 9.42 | SINAPI | 942
12893 | EPI's e Bota | und | 26.73 | SINAPI | 2673
12892 | EPI's Luva de vaqueta | und | 7.15 | SINAPI | 715
868 | Cabo cobre nu, bitola 25 mm². | m | 12.73 | SINAPI | 1273
35000684 | Abraçadeira bi-partida em aço forjado, 1". | un | 13 | COPASA | 1300
65001038 | Afiadora de brocas integrais de coroa com pastilha - hora produtiva. | h | 7.83 | COPASA | 783
65001039 | Afiadora de brocas integrais de coroa com pastilha - hora improdutiva. | h | 7.48 | COPASA | 748
1511 | COMPRESSOR DE AR DIESEL REBOCAVEL 125 A 134PCM | h | 10.06 | SINAPI | 1006
4040 | MARTELETE OU ROMPEDOR PNEUMATICO DE * 27 KG * (LOCACAO) | h | 2.23 | SINAPI | 223
35000681 | Mangueira para ar comprimido, para pressão de até 300 PSI, 3/4", 2 lonas. | m | 14.7 | COPASA | 1470
35000682 | Engate rápido em aço forjado, 3/4" | un | 19.82 | COPASA | 1982
35000685 | Ponteiro sextavado em aço especial, para utilização com rompedor pneumático manual de 1.1/4" X 6.1/4" X 400mm. | un | 74.62 | COPASA | 7462
35000690 | Lubrificador de linha com engate | un | 290 | COPASA | 29000
35000692 | Brocas integrais, série 11, 7/8" X (800X34)mm. | un | 206.45 | COPASA | 20645
35000693 | Brocas integrais, série 11, 7/8" X (1600X33)mm. | un | 239.41 | COPASA | 23941
| Fornecimento e instalação de Reservatório em fibra de vidro c/ capacidade de 20 m3, 10 m de base de concreto pré moldado | un | 17823.85 | COTAÇÃO | 1782385 | igual ao saa custodia/ouricuri
1445 | Compactador manual de solos, motor a gasolina potência mínima de 4 HP - SAPO TIPO F. | h | 3.08 | SINAPI | 308
4780 | PERFURATRIZ PNEUMATICA P/ ROCHA TIPO ATLAS COPCO RH-658 - 24,0KG OU EQUIVALENTE | h | 3.45 | SINAPI | 345
I7377 | Cartucho de solda exotérmica nº 90. | un | 22.99 | SEINFRA/CE | 2299
7271 | Tijolo cerâmico furado 8 furos 10cm X 20cm X 20cm. | un | 0.42 | SINAPI | 42
3380 | Haste de Aterramento com conector | und | 33.35 | SINAPI | 3335
2674 | ELETRODUTO PVC ROSCA S/LUVA 20MM - 3/4" | m | 2.25 | SINAPI | 225
11829 | Torneira boia de 1/2" | und | 14.37 | SINAPI | 1437
11822 | TORNEIRA PLASTICO 1/2" P/ PIA | und | 7.7 | SINAPI | 770
13629 | Placa de identificação de obras, conforme Lay-out normatizado Chapa 22 | m² | 211.2 | SINAPI | 21120
4114 | Mourão Concreto T h=2,78 inc. 45º | und | 34.6 | SINAPI | 3460
3398 | Isolador roldana de porcelana vidrada pibt72x72 | und | 10.19 | SINAPI | 1019
4336 | Parafuso sextavado zincado rosca inteira 5/8" x 3" c/ porca e arr | und | 1.75 | SINAPI | 175
3743 | Laje pre-moldada de piso convencional sobrecarga 200kg/m² vão de até 3,50m. | m² | 30 | SINAPI | 3000
6253 | Tanque simples pré-moldado de concreto. | und | 65 | SINAPI | 6500
2433 | DOBRADICA FERRO CROMADO 3 X 2 1/2" SEM ANEIS | und | 4.25 | SINAPI | 425
5089 | CADEADO ACO GRAFITADO OXIDADO ENVERNIZADO 45MM | und | 21.6 | SINAPI | 2160
550 | BARRA FERRO RETANGULAR CHATA QUALQUER BITOLA X E = 3/16" | kg | 4.21 | SINAPI | 421
557 | BARRA FERRO RETANGULAR CHATA 1 1/2 X 1/2" - (3,79 KG/M) | m | 15.95 | SINAPI | 1595
10932 | TELA ARAME GALV FIO 8 BWG (4,19MM) MALHA 2" (5X5CM) QUADRADA OU LOSANGO H=2,0M | m² | 57.44 | SINAPI | 5744
Ministério da Integração Nacional
Companhia de Desenvolvimento dos Vales do São Francisco e do Parnaíba
3ª Superintendência Regional - 3ª GRD

## Insumos Poços
|  | Data Base : AGO/2014 | BDI = | 23 | %
COMPONENTE GERAL
| ITEM | DESCRIÇÃO | UNID. | VR.UNIT. | FORNECEDOR
1 | 2707 | Geólogo (engenheiro pleno) | h | 98.27 | SINAPI | 9827
2 | 2706 | Geólogo (engenheiro junior) | h | 53.43 | SINAPI | 5343
3 | 20020 | Motorista - veículo pesado | h | 19.46 | SINAPI | 1946
4 | 6111 | Servente | h | 7.18 | SINAPI | 718
5 | 6115 | Ajudante | h | 7.18 | SINAPI | 718
6 | 6175 | Tecnico de Campo | h | 18.82 | SINAPI | 1882
7 | 4083 | Encarregado | h | 20.82 | SINAPI | 2082
8 | 1213 | Carpinteiro | h | 9.53 | SINAPI | 953
9 | 4750 | Pedreiro | h | 9.53 | SINAPI | 953
10 | 4783 | Pintor | h | 9.53 | SINAPI | 953
11 | 2436 | Eletricista | h | 9.53 | SINAPI | 953
12 | 4235 | Operador de perfuratriz | h | 12.89 | SINAPI | 1289
13 | 4250 | Operador de Compressor | h | 12.37 | SINAPI | 1237
14 | 2696 | Encanador | h | 9.53 | SINAPI | 953
15 | 2706 | Engenheiro elétrico júnior | mês | 9291 | SINAPI | 5343 | 11755 | 9291
16 | 2355 | Cadista. | mês | 3475 | SINAPI | 1998 | 4396 | 3475
17 | 7592 | Topografo. | h | 14.31 | SINAPI | 1431
| 7595 | Nivelador | h | 11.62 | SINAPI | 1162
18 | 244 | Auxiliar de topografia. | h | 10.75 | SINAPI | 1075
19 | 246 | Auxiliar prático | h | 7.16 | SINAPI | 716
20 |  | Materiais |  |  |  | #N/A
21 | 4221 | Óleo diesel comum | L | 2.57 | SINAPI | 257
22 | 4227 | Óleo Lubrificantes para motores e equipamentos | L | 12 | SINAPI | 1200
23 | 5075 | Prego 18x30 | kg | 7.45 | SINAPI | 745
24 | 16 | Sabão neutro | kg | 4.04 | SINAPI | 404
25 | 9869 | Tubo PVC soldável para agua 32mm | m | 6.01 | SINAPI | 601
26 | 9866 | Tubo PVC roscável EB - 892 p/ agua fria predial 1". | m | 10.23 | SINAPI | 1023
27 | 122 | Adesivo p tubo PVC pote de 850g | kg | 34.88 | SINAPI | 3488
28 | 1379 | Cimento Portland CPI-32 | kg | 0.5 | SINAPI | 50
29 | 4721 | Pedra britada nº1 | m³ | 67.3 | SINAPI | 6730
30 | 4718 | Pedra britada nº2 | m³ | 65 | SINAPI | 6500
31 | 4730 | Pedra - de - mão ou pedra rachão. | m³ | 52.67 | SINAPI | 5267
32 | 370 | Areia Média | m³ | 80 | SINAPI | 8000
33 | 367 | Areia Grossa | m³ | 82.5 | SINAPI | 8250
34 | 368 | Areia para aterro | m³ | 42.43 | SINAPI | 4243
| 11075 | Areia para leito filtrante, granulometria de 1,68mm a 0,42mm. | m³ | 801.43 | SINAPI | 80143
35 | 404 | Fita isolante Auto-Fusão 3M | m | 1.79 | SINAPI | 179
36 | 3146 | Fita veda rosca Rolos 18mm x 10m | un | 2.35 | SINAPI | 235
37 | 13914 | Talha manual para 1,5ton | un | 1517.27 | SINAPI | 151727
38 |  | Catavento com torre triangular com 10m de altura, máquina, banhada a óleo com 4 engrenagens, 2 condutores e 2 conduzidos, bomba de 3 com 50cm de altura, valvula de esfera emborrachada e junção de poliuretano injetado, incluindo freio manual e automatico. | un | 6370 | COTAÇÃO | #N/A | não utilizado
39 | 10587 | Bomba submersa 4" para poço profundo Elétrica Monofásica 1,5CV, saída de 1/ 1/2 marca dancor. | un | 3110.8 | SINAPI | 311080
40 |  | Tubo de PVC EDUTOR AZUL de 2" roscavel conexões e acessorios. | m | 17.28 | COTAÇÃO | 1728 | IGUAL SAA CUSÓDIA/OURICURI
41 | 643 | Betoneira com capacidade de 400l. Motor Diesel de 7 HP. | h | 2.97 | SINAPI | 297
42 | 7271 | Bloco cerâmico(tijolo) furado 9x19x19 | un | 0.42 | SINAPI | 42
43 | 4114 | Mourão Concreto T h=2,78 inc. 45º | un | 34.6 | SINAPI | 3460
44 | 4102 | Mourão de concreto para escora, tipo esticador, fabricado em concreto armado e vibrado, L = 2,80 +/- 0,06m. | un | 33.64 | SINAPI | 3364
45 | 340 | Arame galvanizado fio 16 bwg - 4 x 4 23,50 kg Rolo 500m. | m | 0.59 | SINAPI | 59
46 | 344 | Arame galvanizado fio 16 bwg - 1,65m (0,01666 kg/m). | kg | 9.2 | SINAPI | 920
47 | 337 | Arame recozido | kg | 9.44 | SINAPI | 944
48 | 34 | Aço CA-50 3/8" ( 9,52mm ). | kg | 4.11 | SINAPI | 411
49 | 11161 | Cal Hidratada | kg | 1 | SINAPI | 100
50 | 12775 | Hidrômetro 7,0 m³ | un | 337.71 | SINAPI | 33771
51 | 11829 | Torneira de boia real 1/2" c/ balão plástico | un | 14.37 | SINAPI | 1437
52 | 2692 | Desmoldante | L | 9.69 | SINAPI | 969
53 | 7345 | tinta látex | L | 12.58 | SINAPI | 1258
54 | 7293 | Tinta grafite esmalte protetora de superficie metálica. | L | 23.74 | SINAPI | 2374
55 | 4492 | Pontalete de madeira mista 8 x 8cm | m | 8.23 | SINAPI | 823
56 | 3743 | Laje Pre-moldada, inclusive escoramento em concreto armado, espessura de 4,0 cm. | m² | 30 | SINAPI | 3000
57 | 3767 | Lixa. | un | 0.35 | SINAPI | 35
58 | 3768 | Lixa para ferro | un | 1.47 | SINAPI | 147
59 | 20078 | Pasta Lubrificante 500g | un | 29.47 | SINAPI | 2947
60 | 1160 | Veículo comercial leve Cap. Carga até 700kg, Gasolina | h | 8.51 | SINAPI | 851
61 | 4491 | Peça de madeira mista 7,5 x 7,5 cm | m | 5.46 | SINAPI | 546
27 | 4509 | Sarrafo de madeira mista de 10 x 2,5cm. | m | 2.8 | SINAPI | 280
28 | 6188 | Tabua de madeira mista de 30 x 2,5cm. | m² | 16.26 | SINAPI | 1626
29 | 26047 | CAP fêmea de 6". | un | 28.74 | SINAPI | 2874
30 | 318 | Anel de Borracha para tubo 6" | un | 8.37 | SINAPI | 837
31 |  | Tubo de 6" de PVC geo-mecânico (STD). | m | 60 | COTAÇÃO | 6000 | IGUAL SAA CUSÓDIA/OURICURI
32 |  | Filtro em Tubo de PVC Geomecanico REF. em DN de 6". | m | 100 | COTAÇÃO | 10000 | Hidroplastic FIL004 31/5/12 - USADA DESDE 2012
33 |  | Sensor sonoro | h | 150 | COTAÇÃO | 15000 | USADA DESDE 2012
34 | 1143 | Caminhão trucado c/ carroceria de madeira fixa Cap. 10 a 12T, inclusive manutenção e operação. | h | 63 | SINAPI | 6300
35 | 4778 | Perfuratriz Pneumática | h | 3.17 | SINAPI | 317
36 | 4778 | Perfuração de poço com perfuratriz | h | 3.17 | SINAPI | 317
37 | 1512 | Compressor de ar rebocavél carga livre efetiva 180pcm | h | 13.05 | SINAPI | 1305
38 | 37105 | CAIXA D'AGUA FIBRA DE VIDRO PARA 5000 LITROS, COM TAMPA | un | 1459.63 | SINAPI | 145963
39 | 2674 | Eletroduto PVC com rosca 3/4" | m | 2.25 | SINAPI | 225
40 | 12895 | EPI's Capacete | un | 9.42 | SINAPI | 942
41 | 12893 | EPI's e Bota | par | 26.73 | SINAPI | 2673
42 | 12892 | EPI's Luva de vaqueta | par | 7.15 | SINAPI | 715
43 |  | EPI's Protetor auricular | un | 9 | COTAÇÃO | 900 | IRRELEVANTE
44 | 3380 | Haste de Aterramento | un | 33.35 | SINAPI | 3335
45 | 1021 | Cabo cobre isolante anti-chama 4mm | m | 3.33 | SINAPI | 333
46 | 13845 | Caixa para medição de energia completo monofásico, inclusive haste de aterramento, condutores, conectores, caixa para disjuntor, bucha, arruela e tubo, padrão CELPE. | un | 129.7 | SINAPI | 12970
47 | 05021 | Análise bacteriológica de água | un | 39.02 | ORSE | 3902
48 | 05022 | Análise físico-química de água | un | 137 | ORSE | 13700
49 | 1879 | Curva pvc eletroduto de 180º | un | 2.72 | SINAPI | 272
50 | 12033 | Curva pvc eletroduto de 180º | un | 11.09 | SINAPI | 1109
51 | CPRH | Outorga de uso de recursos hídricos obtido no CPRH-PE. | un | 745 | COTAÇÃO | 74500 | IGUAL SAA CUSÓDIA/OURICURI
52 | 3879 | Luva pvc com rosca para agua fria predial 2". | un | 8.27 | SINAPI | 827
53 | 6031 | REGISTRO PVC ESFERA BORB C/ROSCA REF 3/4" | un | 11.81 | SINAPI | 1181
54 | 11678 | Registro pvc esfera soldável 2" | un | 58.06 | SINAPI | 5806
55 | 1798 | Curva galvanizada macho 2" | un | 48.93 | SINAPI | 4893
56 | 113 | Adaptador pvc soldável com bolsa e rosca para registro 2'' | un | 11.31 | SINAPI | 1131
57 | 3912 | Luva ferro galv. 2" | un | 13.48 | SINAPI | 1348
58 | 3508 | Joelho pvc com rosca 2" | un | 18.72 | SINAPI | 1872
59 | 4222 | Gasolina Comum | L | 2.94 | SINAPI | 294
60 | 550 | Barra ferro retangular chata qualquer bitola com espessura de 3/16". | kg | 4.21 | SINAPI | 421
61 | 557 | Barra ferro retangular chata 1.1/2" X 1/2" - (3,79kg/m). | m | 15.95 | SINAPI | 1595
62 | 5089 | Cadeado aço grafitado oxidado envernizado 45mm. | un | 21.6 | SINAPI | 2160
63 | 10932 | Tela arame galvanizado fio 8 BWG (4,19mm) malha 2" (5X5cm) quadrada ou losango com altura igual a 1,80m. | m² | 57.44 | SINAPI | 5744
64 | 4229 | Graxa | Kg | 17.62 | SINAPI | 1762
65 | 73595 | Transporte de tubos de PVC 50mm | m | 0.1 | SINAPI | #N/A
66 | 73596 | Transporte de tubos de PVC 25mm | m | 0.03 | SINAPI | #N/A
67 | 10417 | Válvula de retenção vertical de 2" em broze com rosca. | un | 44.14 | SINAPI | 4414
68 |  | Quadro de comando com chave de partida direta para moteres 1,5CV com fusivel DZ de 20A e acessorios, inclusive voltimetro, amperimetro, sensores de nível, rele falta de fase. | un | 412 | COTAÇÃO | 41200 | USADA DESDE 2012
69 |  | Quadro de comando com chave de partida direta para moteres 3CV com fusivel DZ de 20A e acessorios, inclusive voltimetro, amperimetro, sensores de nível, rele falta de fase. | un | 740 | COTAÇÃO | 74000 | USADA DESDE 2012
70 | 5056 | Poste de concreto Duplo T, Tipo B, 500kg, h=9,0m. | un | 706.68 | SINAPI | 70668
71 | 3398 | Isolador de pino de porcelana. | un | 10.19 | SINAPI | 1019
72 | 1094 | Armação secundária, 1 estribo, com haste de diâmetro de 16mm por 150 mm de comprimento | un | 14 | SINAPI | 1400
73 | 4336 | Parafuso sextavado 5/8 x 10" completo. | un | 1.75 | SINAPI | 175
74 | 25002 | Cabo de alumínio de 4 AWG com alma de aço. | Kg | 15.9 | SINAPI | 1590
75 | 21011 | Tubulação de ferro galvanizado de 1 1/4" com conexões e acessórios | m | 17.57 | SINAPI | 1757
76 | 13629 | Placa de identificação da obra, conforme lay-aut normatizado | m² | 211.2 | SINAPI | 21120
77 | 418 | Alça pré-formada de distribuição | un | 5.61 | SINAPI | 561
78 | 417 | Alça pré-formada de distribuição | un | 3.91 | SINAPI | 391
79 | 1444 | Compactador de solo com placa vibratória | h | 2.75 | SINAPI | 275
80 | 7114 | TE PVC SOLD 90G C/ BUCHA LATAO NA BOLSA CENTRAL 32MM X 3/4" | Un | 17.13 | SINAPI | 1713
81 | 7094 | TE PVC C/ROSCA 90G P/ AGUA FRIA PREDIAL 1" | Un | 7.71 | SINAPI | 771
82 | 85 | ADAPTADOR PVC ROSCAVEL C/ FLANGES E ANEL DE VEDACAO P/ CAIXA D' AGUA 2" | Un | 21.96 | SINAPI | 2196
83 | 71 | ADAPTADOR PVC ROSCAVEL C/ FLANGES E ANEL DE VEDACAO P/ CAIXA D' AGUA 1" | Un | 16.93 | SINAPI | 1693
84 | 73 | ADAPTADOR PVC ROSCAVEL C/ FLANGES E ANEL DE VEDACAO P/ CAIXA D' AGUA 3/4" | Un | 11.93 | SINAPI | 1193
85 | 99 | ADAPTADOR PVC ROSCAVEL C/ FLANGES E ANEL DE VEDACAO P/ CAIXA D' AGUA 50mm x 1 1/2" | Un | 26.44 | SINAPI | 2644
86 | 11822 | TORNEIRA PLASTICO 1/2" P/ PIA | Un | 7.7 | SINAPI | 770
87 |  | Estação total - TOPCON GTS-212, leitura angular 1 SEG., precisão 6,0 segundos, acompanha 2,0 prismas – hora produtiva. | h | 8 | CODEVASF | 800 | COMPOSIÇÃO FINAL IGUAL A SINAPI
|  | Estação total - TOPCON GTS-212, leitura angular 1 SEG., precisão 6,0 segundos, acompanha 2,0 prismas - hora improdutiva. | h | 4.79 | CODEVASF | 479 | COMPOSIÇÃO FINAL IGUAL A SINAPI
88 | 7252 | Nível wild NA-2, precisão mais ou menos 0,70 mm ou similar. | h | 1.32 | SINAPI | 132
89 | 1143 | Caminhão truck p/ 15 toneladas (muck) | h | 63 | SINAPI | 6300
90 | 33 | Aço CA-50 5/16" ( 7,94mm ) | kg | 4.43 | SINAPI | 443
91 | 20 | Aço CA-50 1/2" (12,7mm ) | kg | 3.73 | SINAPI | 373
92 | 39 | Aço CA - 60 5.0mm | kg | 4.05 | SINAPI | 405
93 | 40 | Aço CA - 60 6.3mm | kg | 4.06 | SINAPI | 406
94 | 4730 | Pedra rachão. | m³ | 52.67 | SINAPI | 5267
95 | 36 | Aço CA - 60 4.2mm | kg | 3.97 | SINAPI | 397
96 | 868 | Cabo cobre nu, bitola 25 mm². | m | 12.73 | SINAPI | 1273
97 | I7377 | Cartucho de solda exotérmica nº 90. | un | 22.99 | SEINFRA/CE | 2299
Ministério da Integração Nacional
Companhia de Desenvolvimento dos Vales do São Francisco e do Parnaíba
3ª Superintendência Regional - 3ª GRD

## Veiculo
OBRA: INSTALAÇÃO DE SISTEMAS BÁSICO DE ABASTECIMENTO DE ÁGUA SIMPLIFICADO DO SÍTIO LAGOA NOVA NA ZONA RURAL DO MUNICÍPIO DE PARANATAMA - PE.
Veículo comercial leve 1.6 flex
A | Depreciação mensal do equipamento
A1 | Preço de Aquisição | 35225
A2 | Tempo previsto de vida útil (meses) | 36
A3 | Previsão de recup. Na venda do bem usado | 40%
A4 | Custo mensal [A1-(A3xA1)]/A2 | 587.08
B | Juros pelo Capital empregado
B1 | Taxa mensal de Juros | 5%
B2 | Juros s/depreciação/aluguel (B1xA4) | 29.35
C | Conservação e manutenção
C1 | Taxa de gastos s/a deprec. Inc. seguros (%) | 100%
C2 | Incidência mensal (C1xA4) | 587.08
D | Combustível
D1 | Média mensal de quilômetro por veículo | 3000
D2 | Preço do litro de combustível | 2.94
D3 | Quilômetros rodados com um litro combustivel | 10
D4 | Combustivel (D1/D3)*D2 | 882
E | Lubrificantes
E1 | Quilometragem do Contrato | 9000
E2 | Franquia por troca de óleo (km) | 5000
E3 | Preço do litro de óleo | 12
E4 | Quantidade de litros de óleo por troca | 3.5
E5 | Quantidade de dias do Contrato | 90
E6 | Lubrificantes E = (E1*E3*E4*30)/E2*E5 | 25.2
F | Pneus
F1 | Quilometragem do Contrato | 9000
F2 | Vida do Pneu em quilômetros | 45000
F3 | Quantidade de pneus | 5
F4 | Preço do Pneu | 290
F5 | Quantidade de dias do contrato | 90
F6 | Pneus = (F1*F3*F4*30)/(F2*F5) | 96.67
G | Motorista
G1 | Salário com encargos sociais | 1915
H | Custo Mensal
| Sem Motorista | 2207.38
| Com Motorista | 4122.38
I | Custo Direto p/ km Rodado
| Sem Motorista | 0.74
| Com Motorista | 1.37
J | Preço cobrado pela empresa
J1 | Sem Motorista | 2648.86 | 2712.73
J2 | Com Motorista | 4946.86

## Veículo Fiscalização (hidden)
CODEVASF
|  | DATA |  | DATA
|  | 2014-04-03 |  | 2013-12-27
Perfuração e Instalação Poços Tubulares, no Estado de Pernambuco.
Caminhonete utilitária cabine dupla - CD SR 3.0 diesel 4x4 163 CV
A | Depreciação mensal do equipamento
A1 | Preço de Aquisição | 110778 | #N/A
A2 | Tempo previsto de vida útil (meses) | 36
A3 | Previsão de recup. Na venda do bem usado | 40%
A4 | Custo mensal [A1-(A3xA1)]/A2 | 1846.3
B | Juros pelo Capital empregado
B1 | Taxa mensal de Juros | 5%
B2 | Juros s/depreciação/aluguel (B1xA4) | 92.32
C | Conservação e manutenção
C1 | Taxa de gastos s/a deprec. Inc. seguros (%) | 100%
C2 | Incidência mensal (C1xA4) | 1846.3
D | Combustível
D1 | Média mensal de quilômetro por veículo | 3000
D2 | Preço do litro de combustível | 2.07
D3 | Quilômetros rodados com um litro combustivel | 10
D4 | Combustivel (D1/D3)*D2 | 621
E | Lubrificantes
E1 | Quilometragem do Contrato | 36000
E2 | Franquia por troca de óleo (km) | 5000
E3 | Preço do litro de óleo | 24.93
E4 | Quantidade de litros de óleo por troca | 3.5
E5 | Quantidade de dias do Contrato | 365
E6 | Lubrificantes E = (E1*E3*E4*30)/E2*E5 | 51.64
F | Pneus
F1 | Quilometragem do Contrato | 36000
F2 | Vida do Pneu em quilômetros | 45000
F3 | Quantidade de pneus | 5
F4 | Preço do Pneu | 588.45
F5 | Quantidade de dias do contrato | 365
F6 | Pneus = (F1*F3*F4*30)/(F2*F5) | 193.46
G | Motorista
G1 | Salário com encargos sociais | 2470.72
H | Custo Mensal
| Sem Motorista | 4651.02
| Com Motorista | 7121.74
I | Custo Direto p/ km Rodado
| Sem Motorista | 1.55
| Com Motorista | 2.37
J | Preço cobrado pela empresa
J1 | Sem Motorista | #N/A
J2 | Com Motorista | #N/A
Ministério da Integração Nacional
Companhia de Desenvolvimento dos Vales do São Francisco e do Parnaíba
3ª Superintendência Regional - 3ª GRD

## BDI
DETALHAMENTO DO BDI - SERVIÇOS
INSTALAÇÃO DE SISTEMAS BÁSICO DE ABASTECIMENTO DE ÁGUA SIMPLIFICADO DO SÍTIO LAGOA NOVA NA ZONA RURAL DO MUNICÍPIO DE PARANATAMA - PE.
EXECUÇÃO DAS OBRAS E SERVIÇOS RELATIVOS À CONSTRUÇÃO DO SISTEMA SIMPLIFICADO DE ABASTECIMENTO D'ÁGUA DAS LOCALIDADES MURICY AMADOR, SÍTIO NOVO, SÍTIO RIACHO, SÍTIO PAI E FILHO E SÍTIO FAVELA, PERTENCENTES À ZONA RURAL DO MUNICÍPIO PERNAMBUCANO DE PETROLINA, EM ÁREA DE ATUAÇÃO DA CODEVASF/3ªSR.
CD: | 100000
Item | Descrição dos Serviços | % | % | Valor | BDI
|  | PV | CD | (R$) | (R$)
1 | ADMINISTRAÇÃO CENTRAL. |  | 3.45 |  | 3450
2 | IMPOSTOS E TAXAS. | 8.65 |  |  | 0
2.1 | ISS | 3 |  |  | 0
2.2 | PIS | 0.65 |  |  | 0
2.3 | CPRB | 2 |  |  | 0
2.4 | Cofins | 3 |  |  | 0
3 | TAXA DE RISCO. |  | 1.1 |  | 1100
3.1 | Seguros |  | 0.24 |  | 240
3.2 | Riscos |  | 0.65 |  | 650
3.3 | Garantias |  | 0.21 |  | 210
4 | DESPESAS FINANCEIRAS. |  | 1 |  | 1000
5 | LUCRO. |  | 7.02 |  | 7020
23710
|  |  | PV = |  | 123710
BDI = | 23.71 | calculado
BDI = | 23 | adotado
| a = | 3.45% |  | Administração Central
| i = | 8.65% |  | Impostos
| r = | 1.1% |  | Taxa de Risco
| f = | 1% |  | Despesas financeiras
| l = | 7.02% |  | Lucro
BDI = ((1+AC+S+R+G)(1+DF)(1+L)/(1-I))-1
Acórdão nº 2369/2011
DETALHAMENTO DO BDI - MATERIAIS
INSTALAÇÃO DE SISTEMAS BÁSICO DE ABASTECIMENTO DE ÁGUA SIMPLIFICADO DO SÍTIO LAGOA NOVA NA ZONA RURAL DO MUNICÍPIO DE PARANATAMA - PE.
EXECUÇÃO DAS OBRAS E SERVIÇOS RELATIVOS À CONSTRUÇÃO DO SISTEMA SIMPLIFICADO DE ABASTECIMENTO D'ÁGUA DAS LOCALIDADES MURICY AMADOR, SÍTIO NOVO, SÍTIO RIACHO, SÍTIO PAI E FILHO E SÍTIO FAVELA, PERTENCENTES À ZONA RURAL DO MUNICÍPIO PERNAMBUCANO DE PETROLINA, EM ÁREA DE ATUAÇÃO DA CODEVASF/3ªSR.
CD: | 100000
Item | Descrição dos Serviços | % | % | Valor | BDI
|  | PV | CD | (R$) | (R$)
1 | ADMINISTRAÇÃO CENTRAL ( a ) |  | 1.5 |  | 1500
2 | IMPOSTOS E TAXAS ( i ) | 5.65 | 0 |  | 0
2.1 | ISS | 0 |  |  | 0
2.2 | PIS | 0.65 |  |  | 0
2.3 | CPRB | 2 |  |  | 0
2.4 | COFINS | 3 |  |  | 0
3 | TAXA DE RISCO ( r ) |  | 1.22 |  | 1220
3.1 | Seguros |  | 0.2 |  | 200
3.2 | Riscos |  | 0.82 |  | 820
3.3 | Garantias |  | 0.2 |  | 200
4 | DESPESAS FINANCEIRAS ( f ) |  | 0.85 |  | 850
5 | LUCRO ( l ) |  | 2 |  | 2000
BDI CALCULADO |  |  |  |  | 11990
|  |  | PV = |  | 111990
BDI = | 11.99 | calculado
BDI = | 11.5 | adotado
| a = | 1.5% |  | Administração Central
| i = | 5.65% |  | Impostos
| r = | 1.22% |  | Taxa de Risco
| f = | 0.85% |  | Despesas financeiras
| l = | 2% |  | Lucro
BDI = ((1+AC+S+R+G)(1+DF)(1+L)/(1-I))-1
Acórdão nº 2369/2011

## SINAPI (hidden)
|  | PREÇOS DE INSUMOS |  |  |  | Página: | 1 | / | 106
Mês de Coleta: | 08/2014 | Pesquisa: | IBGE
RECIFE |  |  |  |  | 9103 |  | 5099
Localidade: |  | Encargos Sociais Desonerados(%) |  | Horista: |  | Mensalista:
Código | Descriçao do Insumo |  |  |  |  | Unid | Preço
Mediano (R$)
235 | ¦EM PROCESSO DE DESATIVAÇÃO¦ AGREGADO ALTA RESISTENCIA P/ PISO INDUSTRIAL COR BRANCA |  |  |  |  | KG |  |  | 37
236 | ¦EM PROCESSO DE DESATIVAÇÃO¦ AGREGADO ALTA RESISTENCIA P/ PISO INDUSTRIAL COR CINZA |  |  |  |  | KG |  |  | 45
234 | ¦EM PROCESSO DE DESATIVAÇÃO¦ AGREGADO DE ALTA RESISTENCIA P/ PISO INDUSTRIAL |  |  |  |  | KG |  |  | 37
2368 |  | ¦EM PROCESSO DE DESATIVAÇÃO¦ DISJUNTOR TRIPOLAR PEQUENO VOLUME DE OLEO, PARA INSTALACAO |  |  |  | UN |  |  | 14
ABRIGADA, TN = 17,5 KV, CN = 630 A, POTENCIA DE INTERRUPCAO DE 350 MVA, ACIONAMENTO MANUAL
598 |  | ¦EM PROCESSO DE DESATIVAÇÃO¦ JANELA ALUMINIO CORRER SERIE 25 FOLHAS PARA VIDRO COM BANDEIRA |  |  |  | M2 |  |  | 44429
,160 X 110CM ( INCLUSO GUARNIÇÃO E VIDRO LISO INCOLOR)
595 |  | ¦EM PROCESSO DE DESATIVAÇÃO¦ JANELA ALUMINIO CORRER SERIE 25 VENEZIANA S/ BANDEIRA 160 X 110CM |  |  |  | M2 |  |  | 46785
4000 | ¦EM PROCESSO DE DESATIVAÇÃO¦ MADEIRA IPE SERRADA 1A QUALIDADE NAO APARELHADA |  |  |  |  | M3 |  |  | 4
10565 | ¦EM PROCESSO DE DESATIVAÇÃO¦ MADEIRA LEI 3A QUALIDADE SERRADA APARELHADA |  |  |  |  | M3 |  |  | 95400
20200 | ¦EM PROCESSO DE DESATIVAÇÃO¦ MADEIRA PEROBA SERRADA 1A QUALIDADE NAO APARELHADA |  |  |  |  | M3 |  |  | 2
20201 | ¦EM PROCESSO DE DESATIVAÇÃO¦ MADEIRA PINUS SERRADA 1A QUALIDADE NAO APARELHADA |  |  |  |  | M3 |  |  | 91668
2697 | ¦EM PROCESSO DE DESATIVAÇÃO¦ OFICIAL DE AGUA OU DE ESGOTO |  |  |  |  | H |  |  | 1505
2698 | ¦EM PROCESSO DE DESATIVAÇÃO¦ OFICIAL INSTALADOR HIDRAULICO |  |  |  |  | H |  |  | 1221
4438 |  | ¦EM PROCESSO DE DESATIVAÇÃO¦ PECA DE MADEIRA (PINHO) 1A QUALIDADE 3 X 15CM NAO APARELHADA |  |  |  | M |  |  | 697
4427 |  | ¦EM PROCESSO DE DESATIVAÇÃO¦ PECA DE MADEIRA DE LEI NATIVA/REGIONAL 7,0 X 12,5 CM NAO APARELHADA |  |  |  | M |  |  | 2190
20196 |  | ¦EM PROCESSO DE DESATIVAÇÃO¦ PECA DE MADEIRA DE LEI NATIVA/REGIONAL3 X 4. 1/2 (7,5 X 11,5CM) NAO |  |  |  | M |  |  | 2160
APARELHADA
4439 |  | ¦EM PROCESSO DE DESATIVAÇÃO¦ PECA DE MADEIRA DE LEI 1A QUALIDADE 2,5 X 30CM NAO APARELHADA |  |  |  | M |  |  | 1038
4471 | ¦EM PROCESSO DE DESATIVAÇÃO¦ PECA DE MADEIRA DE LEI 1A QUALIDADE 6 X 16CM NAO APARELHADA |  |  |  |  | M |  |  | 2849
2735 | ¦EM PROCESSO DE DESATIVAÇÃO¦ PECA DE MADEIRA ROLICA (EUCALIPTO) D = 12CM |  |  |  |  | M |  |  | 714
2743 | ¦EM PROCESSO DE DESATIVAÇÃO¦ PECA DE MADEIRA ROLICA D = 15CM - H = 3,0M |  |  |  |  | UN |  |  | 4760
2787 | ¦EM PROCESSO DE DESATIVAÇÃO¦ PECA DE MADEIRA ROLICA D = 20CM P/ ESTACAS ACIMA 5,0M |  |  |  |  | M |  |  | 990
2739 | ¦EM PROCESSO DE DESATIVAÇÃO¦ PECA DE MADEIRA ROLICA D = 8CM |  |  |  |  | M |  |  | 219
4493 | ¦EM PROCESSO DE DESATIVAÇÃO¦ PECA DE MADEIRA 2A QUALIDADE 7,5 X 7,5CM NAO APARELHADA |  |  |  |  | M |  |  | 506
6205 |  | ¦EM PROCESSO DE DESATIVAÇÃO¦ TABUA MADEIRA 1A QUALIDADE 2,5 X 30,0CM (1 X 12) NAO APARELHADA |  |  |  | M |  |  | 623
10568 | ¦EM PROCESSO DE DESATIVAÇÃO¦ TABUA MADEIRA 3A QUALIDADE 2,5 X 15,0CM (1 X 6) NAO APARELHADA |  |  |  |  | M |  |  | 239
7265 | ¦EM PROCESSO DE DESATIVAÇÃO¦ TIJOLO CERAMICO FURADO 8 FUROS 10 X 18 X 18CM |  |  |  |  | UN |  |  | 47
27478 | ¦EM PROCESSO DE DESATIVACAO¦ SALÁRIO MÍNIMO NACIONAL |  |  |  |  | MES |  |  | 1
27367 |  | ¦EM PROCESSO DE DESATIVACAO¦ SALÁRIO MÍNIMO REGIONAL MENSAL (SEM ENCARGOS - NÃO SE REFERE AO |  |  |  | MES |  |  | 72400
PISO SALARIAL DA CONSTRUÇÃO CIVIL)
11653 | ¦EM PROCESSO DE DESATIVACAO¦ SALARIO MINIMO NACIONAL MENSAL (SEM ENCARGOS SOCIAIS) |  |  |  |  | MES |  |  | 72400
6082 | ¦EM PROCESSO DE DESATIVACAO¦ SALARIO MINIMO NACIONAL HORA (SEM ENCARGOS SOCIAS) |  |  |  |  | H |  |  | 331
20199 | !EM PROCESSO DE DESATIVAÇÃO! MADEIRA ANGELIM SERRADA 1A QUALIDADE NAO APARELHADA |  |  |  |  | M3 |  |  | 2
6115 | !EM PROCESSO DE DESATIVACAO! AJUDANTE |  |  |  |  | H |  |  | 718
6116 | !EM PROCESSO DE DESATIVACAO! AJUDANTE DE ENCANADOR |  |  |  |  | H |  |  | 792
243 | !EM PROCESSO DE DESATIVACAO! AJUDANTE ESPECIALIZADO EM SONDAGEM |  |  |  |  | H |  |  | 849
6128 | !EM PROCESSO DE DESATIVACAO! AJUDANTE GERAL |  |  |  |  | H |  |  | 718
6130 | !EM PROCESSO DE DESATIVACAO! AJUDANTE INSTALADOR HIDRAULICO |  |  |  |  | H |  |  | 792
326 | !EM PROCESSO DE DESATIVACAO! ANEL BORRACHA P/ TUBO/CONEXAO PVC PBA P/ REDE AGUA DN 65MM |  |  |  |  | UN |  |  | 369
11770 | !EM PROCESSO DE DESATIVACAO! APARELHO MISTURADOR CROMADO P/ CHUVEIRO 3/4" REF 2116 |  |  |  |  | UN |  |  | 10244
4757 | !EM PROCESSO DE DESATIVACAO! ASFALTADOR |  |  |  |  | H |  |  | 953
534 | !EM PROCESSO DE DESATIVACAO! AZULEJO COR BRILHANTE 15 X 15 CM COMERCIAL |  |  |  |  | M2 |  |  | 1642
535 | !EM PROCESSO DE DESATIVACAO! AZULEJO COR BRILHANTE 15 X 15 CM EXTRA |  |  |  |  | M2 |  |  | 1970
564 | !EM PROCESSO DE DESATIVACAO! BARRA FERRO RETANGULAR CHATA 3/4 X 1/8" - (0,47 KG/M) |  |  |  |  | M |  |  | 212
11184 | !EM PROCESSO DE DESATIVACAO! BASCULANTE ACO 100 X 150 X 8 - 4 BASCULAS |  |  |  |  | UN |  |  | 25379
617 | !EM PROCESSO DE DESATIVACAO! BASCULANTE EM CANTONEIRA DE FERRO 5/8" X 1/8" - LINHA POPULAR |  |  |  | - 60 X | UN |  |  | 20949
100CM
10534 |  | !EM PROCESSO DE DESATIVACAO! BETONEIRA 320 LITROS, COM CARREGADOR, MOTOR ELETRICO TRIFASICA DE |  |  |  | UN |  |  | 4
3 HP
10539 |  | !EM PROCESSO DE DESATIVACAO! BETONEIRA 580 LITROS, COM CARREGADOR, MOTOR A DIESEL DE 7,5 HP |  |  |  | UN |  |  | 25
14628 |  | !EM PROCESSO DE DESATIVACAO! BETONEIRA 580 LITROS, SEM CARREGADOR, MOTOR A DIESEL DE 7,5 HP (EM |  |  |  | UN |  |  | 15
13/11/2013)
10536 |  | !EM PROCESSO DE DESATIVACAO! BETONEIRA 580 LITROS, SEM CARREGADOR, MOTOR ELETRICO TRIFASICO DE |  |  |  | UN |  |  | 13
7,5 HP
691 |  | !EM PROCESSO DE DESATIVACAO! BLOCO SEXTAVADO EM CONCRETO P/ PAVIMENTACAO DE 35 MPA, (TIPO |  |  |  | M2 |  |  | 1981
BLOKRET) E = 6,5CM DE 30 X 30CM, DE ACORDO COM NBR 9781
676 |  | !EM PROCESSO DE DESATIVACAO! BLOCO SEXTAVADO EM CONCRETO P/ PAVIMENTACAO DE 35MPA, DE 20 X 20 |  |  |  | M2 |  |  | 2505
|  | PREÇOS DE INSUMOS |  |  |  | Página: | 2 | / | 106
Mês de Coleta: | 08/2014 | Pesquisa: | IBGE
| RECIFE |  |  |  | 9103 |  | 5099
Localidade: |  | Encargos Sociais Desonerados(%) |  | Horista: |  | Mensalista:
Código | Descriçao do Insumo |  |  |  |  | Unid | Preço
Mediano (R$)
X 8C M, DE ACORDO COM NBR 9781:2013
677 |  | !EM PROCESSO DE DESATIVACAO! BLOCO SEXTAVADO EM CONCRETO P/ PAVIMENTACAO DE 35MPA, DE 20 X 20 X |  |  |  | M2 |  |  | 2707
10C M DE ACORDO COM NBR 9780 / 9781
678 |  | !EM PROCESSO DE DESATIVACAO! BLOCO SEXTAVADO EM CONCRETO P/ PAVIMENTACAO DE 35MPA, DE 30 X 30 X |  |  |  | M2 |  |  | 2526
10 CM, DE ACORDO COM NBR 9780 / 9781
710 |  | !EM PROCESSO DE DESATIVACAO! BLOCO SEXTAVADO P/ PAVIMENTACAO EM CONCRETO DE 35 MPA, DE 20 X 20 |  |  |  | M2 |  |  | 1911
X 6 CM, DE ACORDO COM NBR 9780 / 9781
708 | !EM PROCESSO DE DESATIVACAO! BLOCO SEXTAVADO P/ PAVIMENTACAO, EM CONCRETO DE 35 MPA (TIPO |  |  |  |  | M2 |  |  | 1561
BLOKRET) E = 5,0CM 19 X 19CM DE ACORDO COM NBR 9780 / 9781
11118 | !EM PROCESSO DE DESATIVACAO! BLOCO SEXTAVADO P/ PAVIMENTACAO, EM CONCRETO DE 35 MPA (TIPO |  |  |  |  | UN |  |  | 209
BLOKRET) E = 9,0CM, DE 30 X 30CM, DE ACORDO COM NBR 9781:2013)
714 |  | !EM PROCESSO DE DESATIVACAO! BLOCO SEXTAVADO P/ PAVIMENTACAO, EM CONCRETO DE 35 MPA, DE 30 X 30 |  |  |  | M2 |  |  | 2105
X 8 CM, DE ACORDO COM NBR 9780 / 9781
713 | !EM PROCESSO DE DESATIVACAO! BLOCO SEXTAVADO P/PAVIMENTACAO EM CONCRETO DE 35 MPA (TIPO |  |  |  |  | M2 |  |  | 2088
BLOKRET) E = 8,0CM 30 X 30CM, DE ACORDO COM NBR 9780 / 9781
11117 | !EM PROCESSO DE DESATIVACAO! BLOCO SEXTAVADO P/PAVIMENTACAO, EM CONCRETO COM 35 MPA (TIPO |  |  |  |  | UN |  |  | 183
BLOKRET), DE 30 X 30 CM, E = 8,0 CM (NBR 9781:2013)
13852 | !EM PROCESSO DE DESATIVACAO! BLOCO SEXTAVADO P/PAVIMENTACAO, EM CONCRETO DE 35 MPA (TIPO |  |  |  |  | M2 |  |  | 2304
BLOKRET) E = 10,0CM, DE 30 X 30 CM DE ACORDO COM NBR 9780 / 9781
14161 |  | !EM PROCESSO DE DESATIVACAO! BOMBA CENTRIFUGA C/ MOTOR ELETRICO 3/4CV SCHNEIDER BC-91 **CAIXA** |  |  |  | UN |  |  | 70817
752 | !EM PROCESSO DE DESATIVACAO! BOMBA SUBMERSIVEL P/ DRENAGEM ELETRICA TRIFASICA 3CV SAIDA 2" C/ |  |  |  |  | UN |  |  | 2
5M CABO ELETRICO **CAIXA**
11271 |  | !EM PROCESSO DE DESATIVACAO! BOMBA SUBMERSIVEL P/ DRENAGEM MT ELETRICA TRIFASICA 8,2 C V SAIDA 4", |  |  |  | UN |  |  | 17
PRESSAO NORMAL, HM/Q = 0M/165 M3/H A 22M/30M3/H C/5M CABO ELETRICO**CAIXA**"
10591 | !EM PROCESSO DE DESATIVACAO! BOMBA SUBMERSIVEL P/ DRENAGEM, 1CV TRIFASICA, SAIDA 2", C/ 1,5M DE |  |  |  |  | UN |  |  | 2
CABO ELETR., AMT=8MCA Q=21,6M©ø/H A AMT=14MCA Q=7M©ø/H
11930 | !EM PROCESSO DE DESATIVACAO! BRACADEIRA ACO INOX 1/4 X 3/4" X 600MM |  |  |  |  | UN |  |  | 236
4361 | !EM PROCESSO DE DESATIVACAO! BRACADEIRA C/ PARAFUSO D = 1 1/2" |  |  |  |  | UN |  |  | 259
4371 | !EM PROCESSO DE DESATIVACAO! BRACADEIRA C/ PARAFUSO D = 1 1/4" |  |  |  |  | UN |  |  | 255
4363 | !EM PROCESSO DE DESATIVACAO! BRACADEIRA C/ PARAFUSO D = 1/2" |  |  |  |  | UN |  |  | 122
4362 | !EM PROCESSO DE DESATIVACAO! BRACADEIRA C/ PARAFUSO D = 1" |  |  |  |  | UN |  |  | 152
4364 | !EM PROCESSO DE DESATIVACAO! BRACADEIRA C/ PARAFUSO D = 2 1/2" |  |  |  |  | UN |  |  | 324
4365 | !EM PROCESSO DE DESATIVACAO! BRACADEIRA C/ PARAFUSO D = 2" |  |  |  |  | UN |  |  | 320
4366 | !EM PROCESSO DE DESATIVACAO! BRACADEIRA C/ PARAFUSO D = 3 1/2" |  |  |  |  | UN |  |  | 419
4360 | !EM PROCESSO DE DESATIVACAO! BRACADEIRA C/ PARAFUSO D = 3/4" |  |  |  |  | UN |  |  | 133
4367 | !EM PROCESSO DE DESATIVACAO! BRACADEIRA C/ PARAFUSO D = 3" |  |  |  |  | UN |  |  | 381
4372 | !EM PROCESSO DE DESATIVACAO! BRACADEIRA C/ PARAFUSO D = 4" |  |  |  |  | UN |  |  | 461
4368 | !EM PROCESSO DE DESATIVACAO! BRACADEIRA 3/4" X 1/4" |  |  |  |  | UN |  |  | 187
621 | !EM PROCESSO DE DESATIVACAO! CAIXILHO FIXO EM CANTONEIRA DE FERRO 5/8" X 1/8" - 100 X 100 CM |  |  |  |  | M2 |  |  | 64428
13242 |  | !EM PROCESSO DE DESATIVACAO! CALDEIRA AQUECEDORA DE ASFALTO, CAPACIDADE 600 L, COM BOMBA PARA |  |  |  | UN |  |  | 70
ESPARGIMENTO SOB PRESSAO DE 3,4 HP, REBOCAVEL
13241 |  | !EM PROCESSO DE DESATIVACAO! CALDEIRA AQUECEDORA DE ASFALTO, CAPACIDADE 600 L, COM ESPARGIDOR |  |  |  | UN |  |  | 48
POR GRAVIDADE, REBOCAVEL
14220 | !EM PROCESSO DE DESATIVACAO! CALDEIRA DE ASFALTO, COM TANQUE ISOLADO DE 2500 L, COM 2 |  |  |  |  | UN |  |  | 119
MACARICOS, COM BOMBA PARA ESPARGIMENTO, BARRA ESPARGIDORA LARGURA 2 M E HASTE MANUAL,
REBOCAVEL
13863 | !EM PROCESSO DE DESATIVACAO! CAMINHAO BASCULANTE 10,0M3 TRUCADO 2423 K - POTENCIA 231 CV - PBT |  |  |  |  | UN |  |  | 286
=26500KG - CARGA UTIL MAX C/ EQUIP =16300KG - DIST ENTRE EIXO S 3600+1350MM - INCL CACAMBA
10619 |  | !EM PROCESSO DE DESATIVACAO! CAMINHAO BASCULANTE 4,0M3 TOCO MOTOR CUMMINS 162CV PBT=11800KG - |  |  |  | UN |  |  | 155
CARGA UTIL MAX C/ EQUIP=7640KG - DIST ENTRE EIXOS 4470 MM - INCL CACAMBA
13213 |  | !EM PROCESSO DE DESATIVACAO! CAMINHAO BASCULANTE 4,0M3 TOCO 13.150T - POTENCIA 145 CV - PBT =12900 |  |  |  | UN |  |  | 168
KG - CARGA UTIL MAX C/ EQUIP =9010KG - DIST ENTRE EIXOS 3560MM - INCL CACAMBA
11276 |  | !EM PROCESSO DE DESATIVACAO! CAMINHAO BASCULANTE 5,0M3 TOCO POTENCIA 170CV - PBT 16500KG - CARGA |  |  |  | UN |  |  | 281
UTIL MAX C/ EQUIP =11240KG - DIST ENTRE EIXOS 360 0MM - INCL CACAMBA
1155 | !EM PROCESSO DE DESATIVACAO! CAMINHAO BASCULANTE 6,0M3 TOCO 208CV PBT=14100KG - DIST ENTRE |  |  |  |  | UN |  |  | 200
EIXOS 4928MM - CARGA UTIL MAX C/EQUIP=9326K G - INCL CACAMBA
13212 | !EM PROCESSO DE DESATIVACAO! CAMINHAO BASCULANTE 8,0M3 TRUCADO (C/ TERCEIRO EIXO) POTENCIA |  |  |  |  | UN |  |  | 283
204CV - PBT = 22000KG - DIST ENTRE EIXOS 4200MM - IN CL CACAMBA
10627 | !EM PROCESSO DE DESATIVACAO! CAMINHAO COM CARROCERIA PIPA, TANQUE DE ACO DE 4 M3, PARA |  |  |  |  | UN |  |  | 153
TRANSPORTE DE AGUA PARA OBRA (POTENCIA = 177 CV; PESO BRUTO TOTAL = 9,0 T; DISTANCIA ENTRE EIXOS =
3,7 M)
13531 | !EM PROCESSO DE DESATIVACAO! CAMINHAO DE LIMPEZA COMBINADO (VACUO/ALTA PRESSAO) POTENCIA |  |  |  |  | UN |  |  | 512
170CV - PBT = 14500KG - CARGA UTIL MAX C/ EQUIP = 9670KG - DIST ENTRE EIXOS 5170MM - EQUIPADO C/TANQUE
E EQUIP. DE VACUO
13530 | !EM PROCESSO DE DESATIVACAO! CAMINHAO DE LIMPEZA DE ALTA PRESSAO POTENCIA 15 2CV - PBT = 12,9T - |  |  |  |  | UN |  |  | 426
CARGA UTIL C/ EQUIP = 8,55T - EQUIPADO C/TANQUE E EQUIP. DE ALTA PRESSAO OU SIMILAR
|  | PREÇOS DE INSUMOS |  |  |  | Página: | 3 | / | 106
Mês de Coleta: | 08/2014 | Pesquisa: | IBGE
| RECIFE |  |  |  | 9103 |  | 5099
Localidade: |  |  | Encargos Sociais Desonerados(%) | Horista: |  | Mensalista:
Código | Descriçao do Insumo |  |  |  |  | Unid | Preço
Mediano (R$)
10625 |  | !EM PROCESSO DE DESATIVACAO! CAMINHAO PIPA TRUCADO 14.000L (C/ TERCEIRO EIXO) 214CV - PBT = 23000KG |  |  |  | UN |  |  | 224
- DIST ENTRE EIXOS 4800MM - INCL TANQUE DE ACO P/ TRANSP DE AGUA - CAPACIDADE 14,0M3
13218 |  | !EM PROCESSO DE DESATIVACAO! CAMINHAO PIPA 10.000L TRUCADO (C/ TERCEIRO EIXO) POTENCIA 170CV - PBT |  |  |  | UN |  |  | 204
=19000 KG - DIST ENTRE EIXOS 5170MM - INCL TA NQUE DE ACO P/ TRANSP DE AGUA - CAPACIDADE 10,0M3
10623 |  | !EM PROCESSO DE DESATIVACAO! CAMINHAO TOCO, POTENCIA 120 CV, PBT = 6800 KG, CARGA UTIL + |  |  |  | UN |  |  | 101
CARROCERIA = 3980 KG, DIST ENTRE EIXOS 4181 MM - INCL CARROCERIA FIXA ABERTA DE MADEIRA P/ TRANSP
GERAL DE CARGA SECA - D
10621 |  | !EM PROCESSO DE DESATIVACAO! CAMINHAO TOCO, 180 CV, PBT=13000 KG - CARGA UTIL + CARROCERIA = 8315 |  |  |  | UN |  |  | 170
KG, DIST. ENTRE EIXOS 5207 MM - INCLUI CARROCERIA FIXA ABERTA DE MADEIRA P/ TRANSP. GERAL DE CARGA
SECA - DIMENS
13599 |  | !EM PROCESSO DE DESATIVACAO! CAMINHAO, POTENCIA 177 CV , PBT = 13990 KG, DIST. ENTRE EIXOS 4760 MM - |  |  |  | UN |  |  | 175
INCLUI CARROCERIA FIXA ABERTA DE MADEIRA P/ TRANSP. GERAL DE CARGA SECA , DIMENSOES APROX. 2,50 X
6,50 X 0,50
13596 |  | !EM PROCESSO DE DESATIVACAO! CANTONEIRA P/ FILTRO EM GRANILITE, MARMORITE OU GRANITINA - 30 X 30 X |  |  |  | UN |  |  | 4597
3CM
10744 |  | !EM PROCESSO DE DESATIVACAO! CARRETA SOBRE ESTEIRA PARA PERFURACAO, A AR COMPRIMIDO (DIAMETRO |  |  |  | UN |  |  | 105
DO FURO = 3 1/2"; PESO OPERACIONAL = 5,5 T)
1315 |  | !EM PROCESSO DE DESATIVACAO! CASQUILHO CERAMICO, TIJOLETE OU LITOCERAMICA (TP TIJOLO CERAMICO |  |  |  | M2 |  |  | 910
MACICO APARENTE) P/ REVESTIMENTO DE PAREDE
1317 |  | !EM PROCESSO DE DESATIVACAO! CERAMICA ESMALTADA COMERCIAL OU 2A QUALID P/ PAREDE 20 X 20CM PEI-3 |  |  |  | M2 |  |  | 953
1312 | !EM PROCESSO DE DESATIVACAO! CERAMICA ESMALTADA COMERCIAL OU 2A QUALID P/ PISO PEI-4 |  |  |  |  | M2 |  |  | 907
1290 | !EM PROCESSO DE DESATIVACAO! CERAMICA ESMALTADA COMERCIAL OU 2A QUALID P/ PISO PEI-5 |  |  |  |  | M2 |  |  | 968
10516 |  | !EM PROCESSO DE DESATIVACAO! CERAMICA ESMALTADA EXTRA OU 1A QUALID P/ PAREDE 20 X 20CM PEI-4 - |  |  |  | M2 |  |  | 1150
LINHA POPULAR
1316 |  | !EM PROCESSO DE DESATIVACAO! CERAMICA ESMALTADA EXTRA OU 1A QUALID P/ PAREDE 20 X 20CM PEI-3 - |  |  |  | M2 |  |  | 888
LINHA PADRAO MEDIO
1314 |  | !EM PROCESSO DE DESATIVACAO! CERAMICA ESMALTADA EXTRA OU 1A QUALID P/ PAREDE 20 X 20CM PEI-4 - |  |  |  | M2 |  |  | 1229
LINHA PADRAO MEDIO
25006 |  | !EM PROCESSO DE DESATIVACAO! CERAMICA ESMALTADA EXTRA OU 1A QUALIDADE P/ PISO PEI-5 - LINHA |  |  |  | M2 |  |  | 1798
PADRAO ALTO
1289 |  | !EM PROCESSO DE DESATIVACAO! CERAMICA ESMALTADA EXTRA OU 1A QUALIDADE P/ PISO PEI-4 - LINHA |  |  |  | M2 |  |  | 1140
POPULAR
20186 |  | !EM PROCESSO DE DESATIVACAO! CERAMICA ESMALTADA EXTRA OU 1A QUALIDADE P/ PISO PEI-5 - LINHA |  |  |  | M2 |  |  | 1229
POPULAR
1291 |  | !EM PROCESSO DE DESATIVACAO! CERAMICA ESMALTADA EXTRA OU 1A QUALIDADE P/ PISO TRAFEGO/CARGA |  |  |  | M2 |  |  | 1936
PESADA PEI-5
10520 |  | !EM PROCESSO DE DESATIVACAO! CERAMICA TP GRES COMERCIAL OU 2A QUALIDADE P/ PISO PEI-3 |  |  |  | M2 |  |  | 1069
10519 | !EM PROCESSO DE DESATIVACAO! CERAMICA TP GRES EXTRA OU 1A QUALIDADE P/ PISO PEI-4 |  |  |  |  | M2 |  |  | 1242
10522 |  | !EM PROCESSO DE DESATIVACAO! CERAMICA TP GRES EXTRA OU 1A QUALIDADE 20 X 20CM P/ PAREDE PEI-4 |  |  |  | M2 |  |  | 1271
11943 | !EM PROCESSO DE DESATIVACAO! CINTA GALVANIZADA DE 7 1/2" |  |  |  |  | UN |  |  | 2247
13907 |  | !EM PROCESSO DE DESATIVACAO! COMPRESSOR DE AR - ESTACIONARIO - ATLAS COPCO XA-90 - DESCARGA |  |  |  | UN |  |  | 116
LIVRE EFETIVA 565 PCM PRESSAO DE TRABALHO 100 PSI - MOTOR ELETRICO 125 HP**CAIXA**
25017 |  | !EM PROCESSO DE DESATIVACAO! COMPRESSOR DE AR - REBOCAVEL - ATLAS COPCO XA-175 MWD - DESCARGA |  |  |  | UN |  |  | 143
LIVRE EFETIVA 350 PCM - PRESSAO DE TRABALHO 102 PSI - MOTOR A DIESEL 135 CV**CAIXA**
13461 |  | !EM PROCESSO DE DESATIVACAO! COMPRESSOR DE AR - REBOCAVEL - ATLAS COPCO XA-360 SB - DESCARGA |  |  |  | UN |  |  | 180
LIVRE EFETIVA 760 PCM - MOTOR A DIESEL 180 CV**CAIXA**
14526 | !EM PROCESSO DE DESATIVACAO! COMPRESSOR DE AR PORTATIL HOLMAN CR-275 - 97HP**CAIXA** |  |  |  |  | UN |  |  | 84
1507 |  | !EM PROCESSO DE DESATIVACAO! COMPRESSOR DE AR REBOCAVEL DE 200 PCM, 102 PSI E MOTOR DIESEL DE 79 |  |  |  | UN |  |  | 65
CV
4817 | !EM PROCESSO DE DESATIVACAO! CONE DE SINALIZACAO MEDIO DE BORRACHA |  |  |  |  | UN |  |  | 3309
13245 | !EM PROCESSO DE DESATIVACAO! CONE DE SINALIZACAO PVC C/ PINTURA REFLETIVA H = 0,70M |  |  |  |  | UN |  |  | 5371
13888 | !EM PROCESSO DE DESATIVACAO! DESEMPENADEIRA ELETRICA 2CV P/ PISO CONCRETO |  |  |  |  | UN |  |  | 5
2403 |  | !EM PROCESSO DE DESATIVACAO! DISTRIBUIDOR DE ASFALTO A SER MONTADO SOBRE CAMINHAO, COM |  |  |  | UN |  |  | 281
TANQUE ISOLADO 6 M3, AQUECIDO C/ 2 MACARICOS, C/ BARRA ESPARGIDO RA 3,66 M
20220 |  | !EM PROCESSO DE DESATIVACAO! DISTRIBUIDOR DE ASFALTO, COM TANQUE 6000 L, MOTOR DIESEL 9,2 HP, A |  |  |  | UN |  |  | 233
SER MONTADO SOBRE CHASSIS DE CAMINHAO
13604 |  | !EM PROCESSO DE DESATIVACAO! DISTRIBUIDOR DE BETUME, CAPACIDADE 6000 L, ESPARGIMENTO SOB |  |  |  | UN |  |  | 303
PRESSAO, A SER MONTADO SOBRE CHASSIS DE CAMINHAO
11984 | !EM PROCESSO DE DESATIVACAO! DIVISORIA (N2) PAINEL/VIDRO - PAINEL VERMICULITA E=35MM - |  |  |  |  | M2 |  |  | 21857
MONTANTE/RODAPE DUPLO ACO GALV PINTADO - COLOCADA
2409 |  | !EM PROCESSO DE DESATIVACAO! DIVISORIA (N3) PAINEL/VIDRO/PAINEL MSO/COMEIA E=50MM - MONTANTE |  |  |  | M2 |  |  | 11417
SIMPLIFICADO E DEMAIS PERFIS ACO GALV PINTADO - COLOCADA
2407 |  | !EM PROCESSO DE DESATIVACAO! DIVISORIA CEGA (N1) - PAINEL MSO/COMEIA E=35MM - MONTANTE/RODAPE |  |  |  | M2 |  |  | 9257
DUPLO ALUMINIO ANOD COR - COLOCADA
2404 |  | !EM PROCESSO DE DESATIVACAO! DIVISORIA COLMEIA CEGA COM MONTANTE E RODAPE DE ALUMINIO |  |  |  | M2 |  |  | 9000
ANODIZADO SIMPLES (SEM COLOCACAO)
13956 |  | !EM PROCESSO DE DESATIVACAO! DUMPER PARTIDA ELETRICA E BASCULANTE HIDRAULICO 18HP DIESEL 1000L |  |  |  | UN |  |  | 101
|  | PREÇOS DE INSUMOS |  |  |  | Página: | 4 | / | 106
Mês de Coleta: | 08/2014 | Pesquisa: | IBGE
| RECIFE |  |  |  | 9103 |  | 5099
Localidade: |  |  | Encargos Sociais Desonerados(%) | Horista: |  | Mensalista:
Código | Descriçao do Insumo |  |  |  |  | Unid | Preço
Mediano (R$)
3353 |  | !EM PROCESSO DE DESATIVACAO! ELEVADOR DE OBRA COM TORRE DE *2,00 X 2,00* M, ALTURA DE 15 M, CARGA |  |  |  | UN |  |  | 42
M AXIMA IGUAL A 1500 KG, CABINE SEMI-FECHADA PARA MATERIAL, COM GUINCHO DE CORRENTE E
ENGRENAGEM E MOTOR ELETRIC
13874 |  | !EM PROCESSO DE DESATIVACAO! ELEVADOR DE OBRA COM TORRE 2,0 X 2,0 M, H = 15,0 M, CARGA MAXIMA 1500 |  |  |  | UN |  |  | 78
KG, CABINE ABERTA PARA TRANSPORTE DE PASSAGEIROS - GUINCHO DE EMBREAGEM COM ENGRENAGEM,
ELETRICO, TRIFASICO,
1154 | !EM PROCESSO DE DESATIVACAO! EQUIPAMENTO PARA LAMA ASFALTICA, COM SILO DE AGREGADO 6 M3, |  |  |  |  | UN |  |  | 414
DOSADOR CIMENTO, 2 TANQUES 2 M3 CADA, PARA EMULSAO / AGUA, MISTURADOR HELICOIDAL E CAIXA, A SER
MONTADO SOBRE CAMINHAO
13331 |  | !EM PROCESSO DE DESATIVACAO! ESCAVADEIRA HIDRAULICA SOBRE ESTEIRA (IMPORTADA),POT. BRUTA= |  |  |  | UN |  |  | 412
153HP, PESO OPERACIONAL= 20,37 T, CACAMBA= 0,78M3 A 1,50M3.
10684 |  | !EM PROCESSO DE DESATIVACAO! ESCAVADEIRA HIDRAULICA SOBRE ESTEIRA C/ CACAMBA CLAMSHELL, CAP. |  |  |  | UN |  |  | 471
0,96M3, PESO OPERACIONAL 19,65T
10683 |  | !EM PROCESSO DE DESATIVACAO! ESCAVADEIRA HIDRAULICA SOBRE ESTEIRA IMPORTADA CACAMBA= 0,78M3 A |  |  |  | UN |  |  | 517
1,50M3, PESO OPERACIONAL= 20,5T A 21,6T, POT.LIQ.NO VOLANTE= 152HP= 113KV
13902 | !EM PROCESSO DE DESATIVACAO! ESCAVADEIRA HIDRAULICA SOBRE ESTEIRAS CATERPILLAR 312B, 84KW |  |  |  |  | UN |  |  | 378
(110HP) C AP. 0,42 A 0,82M3 PESO OPERACIONAL 26,64T INCL LANCA/CACAMBA
20217 |  | !EM PROCESSO DE DESATIVACAO! ESCAVADEIRA HIDRAULICA SOBRE ESTEIRAS, CACAMBA 0,59 M3, POT.= 80 HP, |  |  |  | UN |  |  | 336
PESO OPERACIONAL= 13,00 T
4110 | !EM PROCESSO DE DESATIVACAO! ESCORA OU MOURAO DE CONCRETO 10X10CM H = 2,45M |  |  |  |  | UN |  |  | 3476
2402 | !EM PROCESSO DE DESATIVACAO! ESPARGIDOR DE ASFALTO PRESSURIZADO, COM TANQUE DE2 500 L, |  |  |  |  | UN |  |  | 119
REBOCAVEL, PNEUMATICO C/ MOTOR A GASOLINA 3,4 HP
20126 | !EM PROCESSO DE DESATIVACAO! FLANGE PVC AVULSO SEM FUROS P/ TUBOS DE 110MM / DN 100MM |  |  |  |  | UN |  |  | 49992
11360 |  | !EM PROCESSO DE DESATIVACAO! GERADOR PORTATIL DE 5 KVA, MONOFASICO, COM MOTOR A GASOLINA DE 8 |  |  |  | UN |  |  | 3
HP
10701 | !EM PROCESSO DE DESATIVACAO! GRADE DE DISCO MARCA MARCHESAN (TATU) MOD. GA - 20X24" C/ 20 |  |  |  |  | UN |  |  | 18
DISCOS, DIAM. 24"
10702 |  | !EM PROCESSO DE DESATIVACAO! GRADE DE DISCO MECANICA MARCA MARCHESAN (TATU), MOD.GAM 24X24", |  |  |  | UN |  |  | 23
REBOCAVELL, C/ 24 DISCOS DIAM 24", A OLEO C/ PNEUS P/TRANSPORTE
614 | !EM PROCESSO DE DESATIVACAO! GRADE DE PROTECAO FERRO CHATO (20 KG/M2) |  |  |  |  | M2 |  |  | 83757
613 | !EM PROCESSO DE DESATIVACAO! GRADE DE PROTECAO FERRO REDONDO (22 KG/M2) |  |  |  |  | M2 |  |  | 90715
612 | !EM PROCESSO DE DESATIVACAO! GRADE FERRO CHATO 1/4" X 1" L=25 CM (21 KG/M) |  |  |  |  | M |  |  | 23677
4787 | !EM PROCESSO DE DESATIVACAO! GRANILHA DE MARMORE BRANCO |  |  |  |  | KG |  |  | 58
13910 |  | !EM PROCESSO DE DESATIVACAO! GRUPO GERADOR C/ MOTOR DIESEL * 85 CV *, REBOCAVEL * 60 A 66 KVA |  |  |  | UN |  |  | 41
13911 | !EM PROCESSO DE DESATIVACAO! GRUPO GERADOR, 125/145 KVA, MOTOR A DIESEL 165 CV, 1800 RPM, |  |  |  |  | UN |  |  | 61
ESTACIONARIO
10741 |  | !EM PROCESSO DE DESATIVACAO! GUINCHO DE ARRASTE MANUAL TIRFOR TUL-30, CAP. 3T, C/ 20M DE CABO DE |  |  |  | UN |  |  | 11
AC O**CAIXA**
10705 |  | !EM PROCESSO DE DESATIVACAO! GUINCHO ELETRICO DE COLUNA * 2,5 HP * C/ EMBREAGEM, TRIFASICO * CAP . |  |  |  | UN |  |  | 6
300KG *, **CAIXA**
13870 | !EM PROCESSO DE DESATIVACAO! GUINDASTE DE TORRE OU GRUA ASCENCIONAL CAP. 2,2 T A 30 M, 55,5 |  |  |  |  | UN |  |  | 777
HP**CAIXA**
13872 |  | !EM PROCESSO DE DESATIVACAO! GUINDASTE DE TORRE OU GRUA MOVEL, SOBRE TRILHOS H = 30M CAP. 1T A |  |  |  | UN |  |  | 594
30M, LIEBHERR MOD 30.3HC, 40HP**CAIXA**
13869 |  | !EM PROCESSO DE DESATIVACAO! GUINDASTE HIDRAULICO TIPO TRUCK CRANE, C/LANCA TELESCOPICA DE |  |  |  | UN |  |  | 1.582.510,54
ACIONAMENTO HIDRAULICO, CAPACIDADE DE CARGA 30.000 KG, COM PBT A PARTIR DE 30. 000 KG, MONTADO
SOBRE CAMINHAO 6 X 4
10713 | !EM PROCESSO DE DESATIVACAO! GUINDASTE HIDRAULICO VEICULAR, C/LANCA TELESCOPICA DE |  |  |  |  | UN |  |  | 444
ACIONAMENTO HIDRAULICO E LANCAS MANUAIS, MOMENTO MAXIMO DE ELEVACAO 23.000 KG, COM PBT A
PARTIR DE 18.000 KG, MONTADO SOBRE CAM
13225 | !EM PROCESSO DE DESATIVACAO! GUINDASTE HIDRAULICO VEICULAR, C/LANCA TELESCOPICA DE |  |  |  |  | UN |  |  | 499
ACIONAMENTO HIDRAULICO E LANCAS MANUAIS, MOMENTO MAXIMO DE ELEVACAO 43.600 KG, COM PBT A
PARTIR DE 24.000 KG, MONTADO SOBRE CAM
13871 | !EM PROCESSO DE DESATIVACAO! GUINDASTE TIPO TORRE OU GRUA, ESTACIONARIO SOBRE SAPATAS, |  |  |  |  | UN |  |  | 579
CAPACIDADE DE 1,0 T (A 40 M) E ALTURA LIVRE MOVEL DE 39 M
11611 |  | !EM PROCESSO DE DESATIVACAO! GUINDAUTO HIDRAULICO, CARGA MAX 7,7 TON. (A 5,52M), AL TURA MAX = |  |  |  | UN |  |  | 75
8,64M, P/ MONTAGEM SOBRE CHASSIS DE CAMINHAO**CAIXA**
607 |  | !EM PROCESSO DE DESATIVACAO! JANELA CANTONEIRA DE FERRO 5/8" X 1/8" CORRER 2 FLS P/ VIDR O 120 X |  |  |  | M2 |  |  | 69305
120CM
608 |  | !EM PROCESSO DE DESATIVACAO! JANELA FERRO CORRER 2 FLS TP VENEZIANA LINHA POPULAR 120 X 120CM |  |  |  | M2 |  |  | 46205
20188 | !EM PROCESSO DE DESATIVACAO! LADRILHO CERAMICO ANTI-DERRAPANTE 11 X 24CM |  |  |  |  | M2 |  |  | 1445
6071 |  | !EM PROCESSO DE DESATIVACAO! LIMPADORA A VACUO P/ LIMPEZA SANITARIA/INDUSTRIAL C/ E XAUSTOR- |  |  |  | UN |  |  | 540
COMPRESSOR, TANQUE C/LINDRICO C/PORTA DE ABERTURA TOTAL, C/SIS TEMA DE SEPARACAO LIQUIDOS,
MONTADA SOBRE CAMINHAO**C
10653 |  | !EM PROCESSO DE DESATIVACAO! LIMPADORA DE SUCCAO C/ ASPIRADORA MECANICA, CAP 8, 6 M3, P/ LIMPEZA |  |  |  | UN |  |  | 540
GALERIAS/ESGS **CAIXA**
20197 | !EM PROCESSO DE DESATIVACAO! MADEIRA DE 1A. QUALIDADE, SERRADA E NAO APARELHADA, PARA |  |  |  |  | M3 |  |  | 3
ESTRUTURA DE TELHADO
|  | PREÇOS DE INSUMOS |  |  |  | Página: | 5 | / | 106
Mês de Coleta: | 08/2014 | Pesquisa: | IBGE
| RECIFE |  |  |  | 9103 |  | 5099
Localidade: |  |  | Encargos Sociais Desonerados(%) | Horista: |  | Mensalista:
Código | Descriçao do Insumo |  |  |  |  | Unid | Preço
Mediano (R$)
14574 |  | !EM PROCESSO DE DESATIVACAO! MAQUINA FRESADORA DE PAVIMENTACAO ASFALTICA, POTENCIA 173 HP |  |  |  | UN |  |  | 1.028.907,58
(IMPORTADA)
4064 |  | !EM PROCESSO DE DESATIVACAO! MEIO FIO RETO DE CONCRETO ( PADRAO DNER ) 1M |  |  |  | UN |  |  | 1500
4065 |  | !EM PROCESSO DE DESATIVACAO! MEIO FIO RETO DE CONCRETO 100 X | 27 X 12CM |  |  | UN |  |  | 1408
4392 |  | !EM PROCESSO DE DESATIVACAO! MEIO-FIO OU GUIA GRANITICO OU BASALTICO |  |  |  | M |  |  | 1540
14665 |  | !EM PROCESSO DE DESATIVACAO! MICRO-TRATOR KUBOTA MF-14OF 13HP**CAIXA** |  |  |  | UN |  |  | 25
14092 |  | !EM PROCESSO DE DESATIVACAO! MICRO-TRATOR TOBATA MB.15 NS (CORTADOR GRAMA)**CAIXA** |  |  |  | UN |  |  | 27
4716 |  | !EM PROCESSO DE DESATIVACAO! MOSAICO PORTUGUES |  |  |  | M2 |  |  | 3197
724 |  | !EM PROCESSO DE DESATIVACAO! MOTOBOMBA AUTOESCORVANTE ROTOR ABERTO C/ MOTOR A GASOLINA OU |  |  |  | UN |  |  | 17
DI ESEL * 10,5CV * BOCAIS 3" X 4" * HM/Q = 40 M/3,2M3/H A 90M/7,3M3/H*"
719 |  | !EM PROCESSO DE DESATIVACAO! MOTOBOMBA CENTRIFUGA BOCAIS 1 1/2" X 1" A GASOLINA 3,5CV MARC A |  |  |  | UN |  |  | 2
BRANCO MOD. 715 HM/Q = 6M/16,8M3/H A 38M/6,6M 3/H**CAIXA**"
720 |  | !EM PROCESSO DE DESATIVACAO! MOTOBOMBA CENTRIFUGA P/ AGUA SUJA BOCAIS 3" X 2 1/2" C/ MOTORDIESEL |  |  |  | UN |  |  | 5
OU GASOLINA * 6HP HM/Q = 10M/18M3/H A 65M/3M3/H*"
14524 |  | !EM PROCESSO DE DESATIVACAO! PA CARREGADEIRA SOBRE RODAS FIAT-ALLIS FR-180 - POTENCIA 190 HP-190 |  |  |  | UN | 526
HP - CAPACIDADE DA CACAMBA 2,1A 3,06M3-PESO OPERACIONAL 16,2T**CAIXA**
13181 |  | !EM PROCESSO DE DESATIVACAO! PA CARREGADEIRA SOBRE RODAS KOMATSU WA-180 - POTENCIA 110HP - |  |  |  | UN | 331
CAPACIDADE DA CACMBA 1,8 M3 - PESO OPERACIONAL 8,9 T**CAIXA**
4378 |  | !EM PROCESSO DE DESATIVACAO! PARAFUSO ROSCA SOBERBA ACO ZINC CABECA CHATA FENDA SIMPLES 7 X 65 |  |  |  | UN |  |  | 42
MM
4381 |  | !EM PROCESSO DE DESATIVACAO! PARAFUSO ROSCA SOBERBA ACO ZINC CABECA CHATA FENDA SIMPLES 8 X |  |  |  | UN |  |  | 57
100 MM
4390 |  | !EM PROCESSO DE DESATIVACAO! PARALELEPIPEDO GRANITICO - 33 PECAS/M2 |  |  |  | M2 |  |  | 1815
10735 |  | !EM PROCESSO DE DESATIVACAO! PEDRA ITACOLOMI DO NORTE NATURAL. |  |  |  | M2 |  |  | 5328
10736 |  | !EM PROCESSO DE DESATIVACAO! PEDRA ITACOLOMI DO NORTE SERRADA. |  |  |  | M2 |  |  | 5948
4705 |  | !EM PROCESSO DE DESATIVACAO! PEDRA BASALTO CINZA IRREGULAR |  |  |  | M2 |  |  | 3294
13714 |  | !EM PROCESSO DE DESATIVACAO! PEDRA CARIRI 20 X 30CM |  |  |  | M2 |  |  | 5813
11120 |  | !EM PROCESSO DE DESATIVACAO! PEDRA GRANITICA OU BASALTICA FACETADA 20 X 20 X 20CM |  |  |  | UN |  |  | 138
10733 |  | !EM PROCESSO DE DESATIVACAO! PEDRA GRANITICA RACHINHA ESP=2 A 3CM IRREGULAR P/ REVESTIMENTO |  |  |  | M2 |  |  | 4650
13187 |  | !EM PROCESSO DE DESATIVACAO! PEDRA LAGOA SANTA (SERRADA) 20 X 40CM |  |  |  | M2 |  |  | 8525
13188 |  | !EM PROCESSO DE DESATIVACAO! PEDRA LAGOA SANTA IRREGULAR |  |  |  | M2 |  |  | 4456
10738 |  | !EM PROCESSO DE DESATIVACAO! PEDRA PIRENOPOLIS C/ CORTE MANUAL - RETALHO COR AVERMELHADA. |  |  |  | M2 |  |  | 3798
14326 |  | !EM PROCESSO DE DESATIVACAO! PEDRA QUIXADA |  |  |  | M2 |  |  | 4650
4709 |  | !EM PROCESSO DE DESATIVACAO! PEDRA RACHAO P/ REVESTIMENTO |  |  |  | M2 |  |  | 9106
13189 |  | !EM PROCESSO DE DESATIVACAO! PEDRA RIO VERDE (SERRADA) 20 X 40CM |  |  |  | M2 |  |  | 7750
4714 |  | !EM PROCESSO DE DESATIVACAO! PEDRA SABAO |  |  |  | M2 |  |  | 7750
21105 |  | !EM PROCESSO DE DESATIVACAO! PISO EM LAJOTAO COLONIAL |  |  |  | M2 |  |  | 665
10850 |  | !EM PROCESSO DE DESATIVACAO! PLACA DE NUMERACAO DE CHAPA GALVANIZADA NUM 18 12 X 18CM |  |  |  | UN |  |  | 4928
13629 |  | !EM PROCESSO DE DESATIVACAO! PLACA DE OBRA (IDENTIFICACAO) PARA CONSTRUCAO CIVIL EM CHAPA |  |  |  | M2 |  |  | 21120
GALVANIZADA NUM 26 (NAO INCLUI COLOCACAO)
14210 |  | !EM PROCESSO DE DESATIVACAO! PORCA SEXTAVADA ESF H = 70MM CHAVE 55MM |  |  |  | UN |  |  | 7615
11973 |  | !EM PROCESSO DE DESATIVACAO! PORCA SEXTAVADA H = 50MM |  |  |  | UN |  |  | 4044
13363 |  | !EM PROCESSO DE DESATIVACAO! PORTA MAD COMPENSADA REVESTIDA C/ FORMICA 2 FACES |  |  |  | M2 |  |  | 13323
5016 |  | !EM PROCESSO DE DESATIVACAO! PORTA MADEIRA MACICA REGIONAL MEXICANA 80 X 210 X 3CM |  |  |  | M2 |  |  | 17529
4997 |  | !EM PROCESSO DE DESATIVACAO! PORTA MADEIRA MACICA REGIONAL 1A MEXICANA E = 3 CM |  |  |  | M2 |  |  | 20244
5000 |  | !EM PROCESSO DE DESATIVACAO! PORTA MADEIRA MACICA REGIONAL 2A MEXICANA 80 X 210 X 3,5CM |  |  |  | M2 |  |  | 17778
4968 |  | !EM PROCESSO DE DESATIVACAO! PORTA MADEIRA REGIONAL 1A VENEZIANA 70 X 210 X 3,5CM |  |  |  | M2 |  |  | 17528
20325 |  | !EM PROCESSO DE DESATIVACAO! PORTA MADEIRA REGIONAL 1A VENEZIANA 70 X 210 X 3CM |  |  |  | UN |  |  | 25531
11381 |  | !EM PROCESSO DE DESATIVACAO! PORTA MADEIRA REGIONAL 2A VENEZIANA E = 3CM /POSTIGO/ PREVISAO P/ |  |  |  | M2 |  |  | 37744
VIDRO
20324 |  | !EM PROCESSO DE DESATIVACAO! PORTA MADEIRA REGIONAL 2A VENEZIANA 60 X 210 X 3CM |  |  |  | UN |  |  | 28071
20323 |  | !EM PROCESSO DE DESATIVACAO! PORTA MADEIRA REGIONAL 2A VENEZIANA 70 X 210 X 3CM |  |  |  | UN |  |  | 29238
4952 |  | !EM PROCESSO DE DESATIVACAO! PORTA MADEIRA SEMI-OCA ALMOFADADA REGIONAL 1A 70 X 210 X 3,5 CM |  |  |  | M2 |  |  | 23332
4954 |  | !EM PROCESSO DE DESATIVACAO! PORTA MADEIRA SEMI-OCA ALMOFADADA REGIONAL 1A 80 X 210 X 3CM |  |  |  | M2 |  |  | 14341
4953 |  | !EM PROCESSO DE DESATIVACAO! PORTA MADEIRA SEMI-OCA ALMOFADADA REGIONAL 2A 80 X 210 X 3CM |  |  |  | M2 |  |  | 11950
20024 |  | !EM PROCESSO DE DESATIVACAO! PORTA MADEIRA SEMI-OCA ALMOFADADA/REGIONAL 2A / 80 X 210 X 3CM |  |  |  | UN |  |  | 20077
20023 |  | !EM PROCESSO DE DESATIVACAO! PORTA MADEIRA SEMI-OCA ALMOFADADA/REGIONAL 2A/ 70 X 210 X 3CM |  |  |  | UN |  |  | 16061
11736 |  | !EM PROCESSO DE DESATIVACAO! PROLONGAMENTO PVC EB-608 P/ CX SIFONADA 150MMX10CM |  |  |  | UN |  |  | 290
|  | PREÇOS DE INSUMOS |  |  |  | Página: | 6 | / | 106
Mês de Coleta: | 08/2014 | Pesquisa: | IBGE
| RECIFE |  |  |  | 9103 |  | 5099
Localidade: |  | Encargos Sociais Desonerados(%) |  | Horista: |  | Mensalista:
Código | Descriçao do Insumo |  |  |  |  | Unid | Preço
Mediano (R$)
10696 |  | !EM PROCESSO DE DESATIVACAO! RETROESCAVADEIRA C/ CARREGADEIRA SOBRE RODAS MAXION MOD 750- |  |  |  | UN |  |  | 210
4WD, TRACAO 4 X 4, 86CV, CAP. 0,23/0,79M3**CAIXA**
10697 |  | !EM PROCESSO DE DESATIVACAO! RETROESCAVADEIRA C/ CARREGADEIRA SOBRE RODAS MAXION MOD. 750 - |  |  |  | UN |  |  | 194
2WD, 79HP, CAP. 0,21/0,76M3**CAIXA**
13229 |  | !EM PROCESSO DE DESATIVACAO! ROLO COMPACTADOR DE PNEUS ESTATICO, PRESSAO VARIAVEL, MULLER, |  |  |  | UN |  |  | 337
MODELO AP-26, POTENCIA 111HP - PESO SEM/COM LASTRO 11/26T
13230 |  | !EM PROCESSO DE DESATIVACAO! ROLO COMPACTADOR ESTATICO TANDEM CILINDROS LISO DE ACO, DYNAPAC, |  |  |  | UN |  |  | 238
MODELO CA-150STD, POTENCIA 80HP - PESO OPERACIONAL 7,2T - IMPACTO DINAMICO 11,1/11,6
10645 |  | !EM PROCESSO DE DESATIVACAO! ROLO COMPACTADOR VIBRATORIO DE UM CILINDRO LISO DE ACO PARA |  |  |  | UN |  |  | 256
SOLOS, DYNAPAC, MODELO CA-150A, POTENCIA 80HP - PESO MAXIMO OPERACIONAL 8,1T
6133 | !EM PROCESSO DE DESATIVACAO! SERVENTE C/ INSALUBRIDADE |  |  |  |  | H |  |  | 828
13282 |  | !EM PROCESSO DE DESATIVACAO! SOLEIRA PREMOLDADA DE GRANILITE, MARMORITE OU GRANITINA - LARG = 25 |  |  |  | M |  |  | 9048
CM
14020 | !EM PROCESSO DE DESATIVACAO! SONDA PERCUSSAO EQUIP P/ENSAIOS (D=3 A 10") |  |  |  |  | UN |  |  | 11
6173 | !EM PROCESSO DE DESATIVACAO! SONDADOR |  |  |  |  | H |  |  | 1203
7172 |  | !EM PROCESSO DE DESATIVACAO! TELHA CERAMICA TIPO CANAL, DE 1A. QUALIDADE, COM 50 CM (COBERTURA |  |  |  | UN |  |  | 70
DE *26* TELHAS POR M2) - MILHEIRO
11087 |  | !EM PROCESSO DE DESATIVACAO! TELHA CERAMICA TIPO COLONIAL DE 2A. QUALIDADE COMP = 46 A 50,0CM - 25 |  |  |  | UN |  |  | 47
A 27UN/M2
7178 |  | !EM PROCESSO DE DESATIVACAO! TELHA CERAMICA TIPO PAULISTINHA (TRAPEZOIDAL) - 26UN/M2 |  |  |  | UN |  |  | 80
20252 |  | !EM PROCESSO DE DESATIVACAO! TORNEIRA CROMADA LONGA 1/2" OU 3/4" REF 1158 P/ PIA COZ - PADRAO |  |  |  | UN |  |  | 4553
MEDIO
20251 |  | !EM PROCESSO DE DESATIVACAO! TORNEIRA CROMADA MEDIA 1/2" OU 3/4" REF 1143 P/ TANQUE - PADRAO MEDIO |  |  |  | UN |  |  | 2724
21099 | !EM PROCESSO DE DESATIVACAO! TORNEIRA LONGA METAL AMARELO 1/2" OU 3/4" REF 1126 |  |  |  |  | UN |  |  | 1472
11778 |  | !EM PROCESSO DE DESATIVACAO! TORNEIRA OU REGISTRO CROMADO 1/2" OU 3/4" REF 1147 P/ FILTRO - PADRAO |  |  |  | UN |  |  | 2320
POPULAR
13627 |  | !EM PROCESSO DE DESATIVACAO! TRATOR DE ESTEIRAS CATERPILLAR D6M, 140HP, PESO OPERACIONAL 15,5T, |  |  |  | UN |  |  | 707
**CAIXA**
13332 |  | !EM PROCESSO DE DESATIVACAO! TRATOR DE ESTEIRAS KOMATSU D41 E6, 105HP, NACIONAL PESO |  |  |  | UN |  |  | 460
OPERACIONAL 10,2T**CAIXA**
13603 |  | !EM PROCESSO DE DESATIVACAO! TRATOR DE PNEUS CBT MOD. 2105 POT. * 110 A 126 HP ***CAIXA** |  |  |  | UN |  |  | 225
14270 | !EM PROCESSO DE DESATIVACAO! TRATOR DE PNEUS VALMET 1180 T 108 CV**CAIXA** |  |  |  |  | UN |  |  | 166
10433 |  | !EM PROCESSO DE DESATIVACAO! VASSOURA MECANICA REBOCAVEL C/ ESCOVA CILINDRICA LARGURA |  |  |  | UN |  |  | 33
VARRIMENTO = 2,44M CONSMAQ VU ULIANA**CAIXA**
34446 | AÇO CA 50 - 20 MM (CORTADO E DOBRADO) |  |  |  |  | KG |  |  | 368
34449 | AÇO CA 50 - 6,3 MM (CORTADO E DOBRADO) |  |  |  |  | KG |  |  | 408
34439 | AÇO CA 50 - 10 MM (CORTADO E DOBRADO) |  |  |  |  | KG |  |  | 393
34441 | AÇO CA 50 - 12,5 MM (CORTADO E DOBRADO) |  |  |  |  | KG |  |  | 368
34443 | AÇO CA 50 - 16 MM (CORTADO E DOBRADO) |  |  |  |  | KG |  |  | 368
34456 | AÇO CA 60 - 5,0 MM (CORTADO E DOBRADO) |  |  |  |  | KG |  |  | 379
34457 | AÇO CA 60 - 6,0 MM (CORTADO E DOBRADO) |  |  |  |  | KG |  |  | 402
34460 | AÇO CA 60 - 7,0 MM (CORTADO E DOBRADO) |  |  |  |  | KG |  |  | 409
34452 | AÇO CA 60 - 4,2 MM (CORTADO E DOBRADO) |  |  |  |  | KG |  |  | 379
414 | ABRACADEIRA DE NYLON PARA AMARRACAO DE CABOS, COMPRIM= 100MM |  |  |  |  | UN |  |  | 8
410 | ABRACADEIRA DE NYLON PARA AMARRACAO DE CABOS, COMPRIM= 158MM |  |  |  |  | UN |  |  | 11
409 | ABRACADEIRA DE NYLON PARA AMARRACAO DE CABOS, COMPRIM= 205MM |  |  |  |  | UN |  |  | 23
412 | ABRACADEIRA DE NYLON PARA AMARRACAO DE CABOS, COMPRIM= 232MM |  |  |  |  | UN |  |  | 26
408 | ABRACADEIRA DE NYLON PARA AMARRACAO DE CABOS, COMPRIM= 390MM |  |  |  |  | UN |  |  | 30
411 | ABRACADEIRA DE NYLON PARA AMARRACAO DE CABOS, COMPRIMENTO DE *200,0 X 4,5* MM |  |  |  |  | UN |  |  | 15
11929 | ABRACADEIRA FERRO GALV MODULAR E = 1/2 D = 4 |  |  |  |  | UN |  |  | 571
393 |  | ABRACADEIRA METALICA PARA AMARRACAO DE ELETRODUTOS, TIPO D, COM 1" E PARAFUSO DE FIXACAO |  |  |  | UN |  |  | 113
394 | ABRACADEIRA TIPO D 1 1/2" C/PARAFUSO" |  |  |  |  | UN |  |  | 119
395 | ABRACADEIRA TIPO D 1 1/4" C/ PARAFUSO" |  |  |  |  | UN |  |  | 110
392 | ABRACADEIRA TIPO D 1/2" C/ PARAFUSO" |  |  |  |  | UN |  |  | 63
397 | ABRACADEIRA TIPO D 2 1/2" C/ PARAFUSO" |  |  |  |  | UN |  |  | 160
396 | ABRACADEIRA TIPO D 2" C/ PARAFUSO" |  |  |  |  | UN |  |  | 157
400 | ABRACADEIRA TIPO D 3/4" C/ PARAFUSO" |  |  |  |  | UN |  |  | 85
398 | ABRACADEIRA TIPO D 3" C/ PARAFUSO" |  |  |  |  | UN |  |  | 226
399 | ABRACADEIRA TIPO D 4" C/ PARAFUSO" |  |  |  |  | UN |  |  | 402
|  | PREÇOS DE INSUMOS |  |  |  | Página: | 7 | / | 106
Mês de Coleta: | 08/2014 | Pesquisa: | IBGE
| RECIFE |  |  |  | 9103 |  | 5099
Localidade: |  |  | Encargos Sociais Desonerados(%) | Horista: |  | Mensalista:
Código | Descriçao do Insumo |  |  |  |  | Unid | Preço
Mediano (R$)
1 | ACETILENO (CILINDRO DE 5 A 9 KG) |  |  |  |  | KG |  |  | 3125
5 | ACIDO CLORIDRICO (SOLUCAO ACIDA) |  |  |  |  | L |  |  | 471
4 | ACIDO MURIATICO (CONCENTRADO) |  |  |  |  | KG |  |  | 370
3 | ACIDO MURIATICO (SOLUCAO ACIDA) |  |  |  |  | L |  |  | 404
34341 | ACO CA-25, VERGALHAO, 32,0 MM |  |  |  |  | KG |  |  | 352
26 | ACO CA-25, 10,0 MM, VERGALHAO |  |  |  |  | KG |  |  | 371
20 | ACO CA-25, 12,5 MM, VERGALHAO |  |  |  |  | KG |  |  | 373
21 | ACO CA-25, 16,0 MM, VERGALHAO |  |  |  |  | KG |  |  | 373
24 | ACO CA-25, 20,0 MM, VERGALHAO |  |  |  |  | KG |  |  | 373
25 | ACO CA-25, 25,0 MM, VERGALHAO |  |  |  |  | KG |  |  | 373
22 | ACO CA-25, 6,3 MM, VERGALHAO |  |  |  |  | KG |  |  | 400
23 | ACO CA-25, 8,0 MM, VERGALHAO |  |  |  |  | KG |  |  | 396
34 | ACO CA-50, 10,0 MM, VERGALHAO |  |  |  |  | KG |  |  | 411
31 | ACO CA-50, 12,5 MM, VERGALHAO |  |  |  |  | KG |  |  | 393
27 | ACO CA-50, 16,0 MM, VERGALHAO |  |  |  |  | KG |  |  | 393
29 | ACO CA-50, 20,0 MM, VERGALHAO |  |  |  |  | KG |  |  | 382
28 | ACO CA-50, 25,0 MM, VERGALHAO |  |  |  |  | KG |  |  | 393
32 | ACO CA-50, 6,3 MM, VERGALHAO |  |  |  |  | KG |  |  | 425
33 | ACO CA-50, 8,0 MM, VERGALHAO |  |  |  |  | KG |  |  | 443
34343 | ACO CA-60, VERGALHAO, 9,5 MM |  |  |  |  | KG |  |  | 426
36 | ACO CA-60, 4,2 MM, VERGALHAO |  |  |  |  | KG |  |  | 397
39 | ACO CA-60, 5,0 MM, VERGALHAO |  |  |  |  | KG |  |  | 405
40 | ACO CA-60, 6,0 MM, VERGALHAO |  |  |  |  | KG |  |  | 406
42 | ACO CA-60, 7,0 MM, VERGALHAO |  |  |  |  | KG |  |  | 439
38 | ACO CA-60, 8,0 MM, VERGALHAO |  |  |  |  | KG |  |  | 443
34344 | ACO-FIO PARA PROTENSAO, CP-150 RB L, 8 MM |  |  |  |  | KG |  |  | 587
20063 | ACOPLAMENTO PVC AQUAPLUV D = 88MM |  |  |  |  | UN |  |  | 954
10900 |  | ADAPTADOR EM LATAO P/ INSTALACAO PREDIAL DE COMBATE A INCENDIO ENGATE RAPIDO 1 1/2" X ROSCA |  |  |  | UN |  |  | 3806
INTERNA 5 FIOS 2 1/2"
10899 |  | ADAPTADOR EM LATAO P/ INSTALACAO PREDIAL DE COMBATE A INCENDIO ENGATE RAPIDO 2 1/2" X ROSCA |  |  |  | UN |  |  | 6480
INTERNA 5 FIOS 2 1/2"
60 | ADAPTADOR PVC C/ REG P/ POLIETILENO PE-5 20 MM X 3/4" |  |  |  |  | UN |  |  | 1884
55 | ADAPTADOR PVC P/ POLIETILENO PE-5 20 MM X 1/2" |  |  |  |  | UN |  |  | 473
61 | ADAPTADOR PVC P/ POLIETILENO PE-5 20 MM X 3/4" |  |  |  |  | UN |  |  | 481
62 | ADAPTADOR PVC P/ POLIETILENO PE-5 32 MM X 1" |  |  |  |  | UN |  |  | 946
77 | ADAPTADOR PVC P/ SIFAO METALICO C/ANEL BORRACHA 40MM X 1 1/2" |  |  |  |  | UN |  |  | 390
76 | ADAPTADOR PVC P/ SIFAO 40MM X 1 1/4" |  |  |  |  | UN |  |  | 312
84 | ADAPTADOR PVC P/ VALVULA PIA OU LAVATORIO 40MM X 1" |  |  |  |  | UN |  |  | 234
51 | ADAPTADOR PVC PBA A BOLSA DE FOFO JE DN 100 / DE 110MM |  |  |  |  | UN |  |  | 4536
12863 | ADAPTADOR PVC PBA A BOLSA DE FOFO JE DN 50 / DE 60MM |  |  |  |  | UN |  |  | 1726
50 | ADAPTADOR PVC PBA A BOLSA DE FOFO JE DN 75 / DE 85MM |  |  |  |  | UN |  |  | 3292
20076 | ADAPTADOR PVC PBA A LUVA DE FIBROCIMENTO DN 100 / DE 110MM |  |  |  |  | UN |  |  | 5416
20074 | ADAPTADOR PVC PBA A LUVA DE FIBROCIMENTO DN 50 / DE 60MM |  |  |  |  | UN |  |  | 1586
20075 | ADAPTADOR PVC PBA A LUVA DE FIBROCIMENTO DN 75 / DE 85MM |  |  |  |  | UN |  |  | 3468
47 | ADAPTADOR PVC PBA JE BOLSA / ROSCA DN 100 / DE 110MM |  |  |  |  | UN |  |  | 3637
48 | ADAPTADOR PVC PBA JE BOLSA / ROSCA DN 50 / DE 60MM |  |  |  |  | UN |  |  | 1205
46 | ADAPTADOR PVC PBA JE BOLSA / ROSCA DN 75 / DE 85MM |  |  |  |  | UN |  |  | 2581
52 | ADAPTADOR PVC PBA PONTA/ROSCA JE DN 50 / DE 60MM |  |  |  |  | UN |  |  | 684
43 | ADAPTADOR PVC PBA PONTA/ROSCA JE DN 75 / DE 85MM |  |  |  |  | UN |  |  | 1860
67 | ADAPTADOR PVC ROSCAVEL C/ FLANGES E ANEL DE VEDACAO P/ CAIXA D' AGUA |  | 1/2" |  |  | UN |  |  | 967
71 | ADAPTADOR PVC ROSCAVEL C/ FLANGES E ANEL DE VEDACAO P/ CAIXA D' AGUA |  | 1" |  |  | UN |  |  | 1693
73 | ADAPTADOR PVC ROSCAVEL C/ FLANGES E ANEL DE VEDACAO P/ CAIXA D' AGUA |  | 3/4" |  |  | UN |  |  | 1193
70 | ADAPTADOR PVC ROSCAVEL C/ FLANGES E ANEL DE VEDACAO P/ CAIXA D' AGUA 1 1/4" |  |  |  |  | UN |  |  | 1548
85 | ADAPTADOR PVC ROSCAVEL C/ FLANGES E ANEL DE VEDACAO P/ CAIXA D' AGUA 2" |  |  |  |  | UN |  |  | 2196
|  | PREÇOS DE INSUMOS |  |  |  |  | Página: | 8 | / | 106
Mês de Coleta: | 08/2014 | Pesquisa: | IBGE
| RECIFE |  |  |  |  | 9103 |  | 5099
Localidade: |  | Encargos Sociais Desonerados(%) |  |  | Horista: |  | Mensalista:
Código | Descriçao do Insumo | [5 empty] | Unid | Preço
Mediano (R$)
72 | ADAPTADOR PVC ROSCAVEL C/ FLANGES E ANEL DE VEDACAO P/CAIXA D'A GUA 1 1/2" | [5 empty] | UN |  | 1780
95 | ADAPTADOR PVC SOLDAVEL C/ FLANGES E ANEL DE VEDACAO P/ CAIXA D' AGUA 20MM X 1/2" | [5 empty] | UN |  | 928
96 | ADAPTADOR PVC SOLDAVEL C/ FLANGES E ANEL DE VEDACAO P/ CAIXA D' AGUA 25MM X 3/4" | [5 empty] | UN |  | 1147
97 | ADAPTADOR PVC SOLDAVEL C/ FLANGES E ANEL DE VEDACAO P/ CAIXA D' AGUA 32MM X 1" | [5 empty] | UN |  | 1973
98 | ADAPTADOR PVC SOLDAVEL C/ FLANGES E ANEL DE VEDACAO P/ CAIXA D' AGUA 40MM 11/4" | [5 empty] | UN |  | 2574
99 | ADAPTADOR PVC SOLDAVEL C/ FLANGES E ANEL DE VEDACAO P/ CAIXA D' AGUA 50MM X 11/2" | [5 empty] | UN |  | 2644
100 | ADAPTADOR PVC SOLDAVEL C/ FLANGES E ANEL DE VEDACAO P/ CAIXA D' AGUA 60MM X 2" | [5 empty] | UN |  | 4150
103 | ADAPTADOR PVC SOLDAVEL CURTO C/ BOLSA E ROSCA P/ REGISTRO 110MM X 4" | [5 empty] | UN |  | 5437
107 | ADAPTADOR PVC SOLDAVEL CURTO C/ BOLSA E ROSCA P/ REGISTRO 20MM X 1/2" | [5 empty] | UN |  | 62
65 | ADAPTADOR PVC SOLDAVEL CURTO C/ BOLSA E ROSCA P/ REGISTRO 25MM X 3/4" | [5 empty] | UN |  | 78
108 | ADAPTADOR PVC SOLDAVEL CURTO C/ BOLSA E ROSCA P/ REGISTRO 32MM X 1" | [5 empty] | UN |  | 164
110 | ADAPTADOR PVC SOLDAVEL CURTO C/ BOLSA E ROSCA P/ REGISTRO 40MM X 1 1/2" | [5 empty] | UN |  | 718
109 | ADAPTADOR PVC SOLDAVEL CURTO C/ BOLSA E ROSCA P/ REGISTRO 40MM X 1 1/4" | [5 empty] | UN |  | 351
112 | ADAPTADOR PVC SOLDAVEL CURTO C/ BOLSA E ROSCA P/ REGISTRO 50MM X 1 |  |  | 1/2" |  |  | UN |  | 429
111 | ADAPTADOR PVC SOLDAVEL CURTO C/ BOLSA E ROSCA P/ REGISTRO 50MM X 1 1/4" | [5 empty] | UN |  | 757
113 | ADAPTADOR PVC SOLDAVEL CURTO C/ BOLSA E ROSCA P/ REGISTRO 60MM X 2" | [5 empty] | UN |  | 1131
104 | ADAPTADOR PVC SOLDAVEL CURTO C/ BOLSA E ROSCA P/ REGISTRO 75MM X 2 1/2" | [5 empty] | UN |  | 2207
102 | ADAPTADOR PVC SOLDAVEL CURTO C/ BOLSA E ROSCA P/ REGISTRO 85MM X 3" | [5 empty] | UN |  | 3502
75 | ADAPTADOR PVC SOLDAVEL FLANGES LIVRES P/ CAIXA D' AGUA 110MM X 4" | [5 empty] | UN |  | 32300
114 | ADAPTADOR PVC SOLDAVEL FLANGES LIVRES P/ CAIXA D' AGUA 25MM X 3/4' | [5 empty] | UN |  | 1303
68 | ADAPTADOR PVC SOLDAVEL FLANGES LIVRES P/ CAIXA D' AGUA 32MM X 1 " | [5 empty] | UN |  | 1607
86 | ADAPTADOR PVC SOLDAVEL FLANGES LIVRES P/ CAIXA D' AGUA 40MM X 1 1/4" | [5 empty] | UN |  | 1989
66 | ADAPTADOR PVC SOLDAVEL FLANGES LIVRES P/ CAIXA D' AGUA 50MM X 1 1/2" | [5 empty] | UN |  | 3744
69 | ADAPTADOR PVC SOLDAVEL FLANGES LIVRES P/ CAIXA D' AGUA 60MM X 2 " | [5 empty] | UN |  | 5366
83 | ADAPTADOR PVC SOLDAVEL FLANGES LIVRES P/ CAIXA D' AGUA 75MM X 2 1/2' | [5 empty] | UN |  | 16754
74 | ADAPTADOR PVC SOLDAVEL FLANGES LIVRES P/ CAIXA D' AGUA 85 MM X 3" | [5 empty] | UN |  | 22573
106 | ADAPTADOR PVC SOLDAVEL LONGO C/ FLANGE LIVRE P/ CAIXA D' AGUA 1 10MM X 4" | [5 empty] | UN |  | 35545
87 | ADAPTADOR PVC SOLDAVEL LONGO C/ FLANGE LIVRE P/ CAIXA D' AGUA 2 5MM X 3/4" | [5 empty] | UN |  | 1513
88 | ADAPTADOR PVC SOLDAVEL LONGO C/ FLANGE LIVRE P/ CAIXA D' AGUA 32MM X 1 | [5 empty] | UN |  | 1856
89 | ADAPTADOR PVC SOLDAVEL LONGO C/ FLANGE LIVRE P/ CAIXA D' AGUA 4 0MM X 1 1/4" | [5 empty] | UN |  | 2309
90 | ADAPTADOR PVC SOLDAVEL LONGO C/ FLANGE LIVRE P/ CAIXA D' AGUA 5 0MM X 1 1/2" | [5 empty] | UN |  | 4329
81 | ADAPTADOR PVC SOLDAVEL LONGO C/ FLANGE LIVRE P/ CAIXA D' AGUA 6 0MM X 2" | [5 empty] | UN |  | 5905
82 | ADAPTADOR PVC SOLDAVEL LONGO C/ FLANGE LIVRE P/ CAIXA D' AGUA 7 5MM X 2 1/2" | [5 empty] | UN |  | 18424
105 | ADAPTADOR PVC SOLDAVEL LONGO C/ FLANGE LIVRE P/ CAIXA D' AGUA 8 5MM X 3" | [5 empty] | UN |  | 24835
79 | ADAPTADOR PVC | 101,6MM X CERAMICO 100,0MM BOLSA/PONTA EB-644 P/ REDE COLET ESG |  |  |  |  | UN |  | 3939
80 | ADAPTADOR PVC | 110,0MM X CERAMICO 100,0MM BOLSA/PONTA EB-644 P/ REDE COLET ESG |  |  |  |  | UN |  | 3775
26030 | ADESIVO A BASE DE RESINA ACRÍLICA | [5 empty] | L |  | 724
157 |  | ADESIVO EPOXI DE BAIXA VISCOSIDADE PARA INJEÇÃO EM TRINCAS E FISSURAS ESTRUTURAIS, SIKADUR 52 OU |  |  |  |  | KG |  | 10462
EQUIVALENTE
156 | ADESIVO ESTRUTURAL À BASE DE RESINA EPOXI SIKADUR 32 OU EQUIVALENTE | [5 empty] | KG |  | 5880
131 | ADESIVO ESTRUTURAL A BASE DE RESINA EPOXI TIPO SIKADUR 31 OU EQUIVALENTE | [5 empty] | KG |  | 9067
7333 | ADESIVO ESTRUTURAL BASE EPOXI | [5 empty] | KG |  | 2989
117 | ADESIVO P/ PVC BISNAGA C/ 17G | [5 empty] | UN |  | 226
20080 | ADESIVO P/ PVC FRASCO C/ 175G | [5 empty] | UN |  | 943
21114 | ADESIVO P/ TUBOS CPVC (AQUATHERM) - 65G | [5 empty] | UN |  | 1840
7334 | ADESIVO PARA ARGAMASSAS E CHAPISCOS | [5 empty] | L |  | 666
3410 | ADESIVO PARA ISOPOR | [5 empty] | KG |  | 1840
119 | ADESIVO PARA PVC BISNAGA COM 75 GR | [5 empty] | UN |  | 429
7335 | ADESIVO PARA TRINCAS E FISSURAS ESTRUTURAIS | [5 empty] | KG |  | 5402
122 | ADESIVO PVC FRASCO C/ 850G | [5 empty] | UN |  | 3488
148 |  | ADITIVO À BASE DE EMULSÃO DE POLÍMERO SINTÉTICO PARA ARGAMASSA E CHAPISCO SIKAFIX SUPER OU |  |  |  |  | L |  | 820
EQUIVALENTE
124 |  | ADITIVO ACELERADOR DE PEGA E ENDURECIMENTO PARA ARGAMASSA E CONCRETOS NÃO ARMADO SIKA 3 OU |  |  |  |  | L |  | 911
EQUIVALENTE
127 |  | ADITIVO IMPERMEABILIZANTE DE PEGA ULTRA-RAPIDA PARA UTILIZAÇÃO EM PASTA DE CIMENTO SIKA 2 OU |  |  |  |  | L |  | 992
|  | PREÇOS DE INSUMOS |  |  |  | Página: | 9 | / | 106
Mês de Coleta: | 08/2014 | Pesquisa: | IBGE
| RECIFE |  |  |  | 9103 |  | 5099
Localidade: |  | Encargos Sociais Desonerados(%) |  | Horista: |  | Mensalista:
Código | Descriçao do Insumo |  |  |  |  | Unid | Preço
Mediano (R$)
ADITIVO IMPERMEABILIZANTE DE PEGA ULTRA-RAPIDA PARA UTILIZAÇÃO EM PASTA DE CIMENTO SIKA 2 OU
EQUIVALENTE
7325 | ADITIVO IMPERMEABILIZANTE PARA CONCRETO E ARGAMASSA |  |  |  |  | KG |  |  | 538
26027 | ADITIVO INCORPORADOR DE AR PARA CONCRETO |  |  |  |  | L |  |  | 324
132 |  | ADITIVO PLASTIFICANTE E RETARDADOR DE PEGA PARA CONCRETO PLASTIMENT VZ SIKA OU EQUIVALENTE |  |  |  | KG |  |  | 291
37665 | ADITIVO PLASTIFICANTE PARA ARGAMASSA *COLETADO CAIXA* |  |  |  |  | L |  |  | 533
159 | ADUBO BOVINO |  |  |  |  | M3 |  |  | 14191
183 |  | ADUELA (GUARNICAO, BATENTE OU CAIXAO) DE PORTA, EM MADEIRA DE 1A. QUALIDADE, SEM ALIZARES, DE *13 X |  |  |  | JG |  |  | 8284
3* CM
174 | ADUELA/BATENTE DUPLO/CAIXAO/GRADE CAIXA 13 X 3,5CM P/ PORTA 0,60 A 1,20 X 2,10M MADEIRA |  |  |  |  | JG |  |  | 9753
IPE/MOGNO/CEREJEIRA OU SIMILAR
184 | ADUELA/BATENTE DUPLO/CAIXAO/GRADE CAIXA 13 X 3CM P/ PORTA 0,60 A 1,20 X 2,10M MADEIRA |  |  |  |  | JG |  |  | 3138
CEDRINHO/PINHO/CANELA OU SIMILAR
173 | ADUELA/BATENTE DUPLO/CAIXAO/GRADE CAIXA 13 X 3CM P/ PORTA 0,60 A 1,20 X 2,10M MADEIRA |  |  |  |  | JG |  |  | 3816
CEDRO/IMBUIA/JEQUITIBA OU SIMILAR.
175 | ADUELA/BATENTE DUPLO/CAIXAO/GRADE CAIXA 15 X 3,5CM P/ PORTA 0,60 A 1,20 X 2,10M MADEIRA |  |  |  |  | JG |  |  | 11708
IPE/MOGNO/CEREJEIRA OU SIMILAR
20001 | ADUELA/BATENTE DUPLO/CAIXAO/GRADE CAIXA 15 X 3CM P/ PORTA 0,60 A 1,20 X 2,10M MADEIRA |  |  |  |  | JG |  |  | 3798
CEDRINHO/PINHO/CANELA OU SIMILAR
181 | ADUELA/BATENTE DUPLO/CAIXAO/GRADE CAIXA 15 X 3CM P/ PORTA 0,60 A 1,20 X 2,10M MADEIRA |  |  |  |  | JG |  |  | 4910
CEDRO/IMBUIA/JEQUITIBA OU SIMILAR
164 | ADUELA/BATENTE DUPLO/CAIXAO/GRADE CAIXA 15 X 3CM P/ PORTA 0,60 A 1,20 X 2,10M MADEIRA |  |  |  |  | JG |  |  | 11032
IPE/MOGNO/CEREJEIRA OU SIMILAR
4319 | AFASTADOR P/ TELHA FIBROCIMENTO CANALETE 90 OU KALHETAO |  |  |  |  | UN |  |  | 65
7332 | AGENTE DE DESFORMA PARA CONCRETO |  |  |  |  | L |  |  | 683
3411 | AGREGADO LEVE PARA PROTECAO TERMICA (PEROLAS DE ISOPOR) |  |  |  |  | KG |  |  | 3176
6114 | AJUDANTE DE ARMADOR |  |  |  |  | H |  |  | 716
6117 | AJUDANTE DE CARPINTEIRO |  |  |  |  | H |  |  | 716
25958 | AJUDANTE DE ESTRUTURA METALICA |  |  |  |  | H |  |  | 771
248 | AJUDANTE DE OPERACAO EM GERAL |  |  |  |  | H |  |  | 782
6127 | AJUDANTE DE PEDREIRO |  |  |  |  | H |  |  | 694
34466 | AJUDANTE DE PINTOR |  |  |  |  | H |  |  | 718
242 | AJUDANTE ESPECIALIZADO |  |  |  |  | H |  |  | 782
427 | ALCA PRE-FORMADA DE CONTRA POSTE (GPH) EM ACO P/ CABO 3/16" , COMPRIM= 870MM |  |  |  |  | UN |  |  | 783
11272 | ALCA PRE-FORMADA DE DISTRIBUICAO DG-4542 PLP |  |  |  |  | UN |  |  | 622
11273 | ALCA PRE-FORMADA DE DISTRIBUICAO P/ CONDUTORES DE ALUMINIO # 1/0; 6/1 CAA" |  |  |  |  | UN |  |  | 1087
418 | ALCA PRE-FORMADA DE DISTRIBUICAO PLP P/ CABO ALUMINIO 25MM2 |  |  |  |  | UN |  |  | 561
417 | ALCA PRE-FORMADA DE LINHA, EM ALUMINIO P/ CABO DE ALUMINIO DIAM 16MM2 |  |  |  |  | UN |  |  | 391
11275 | ALCA PRE-FORMADA DE SERVICO P/ CONDUTORES DE ALUMINIO # 4; 6/1 CAA" |  |  |  |  | UN |  |  | 370
11274 | ALCA PRE-FORMADA DE SERVICO SG-4500 PLP |  |  |  |  | UN |  |  | 600
37370 | ALIMENTACAO (ENCARGOS COMPLEMENTARES) *COLETADO CAIXA* |  |  |  |  | H |  |  | 188
10658 | ALISADORA DE CONCRETO COM MOTOR A GASOLINA DE 5,5 HP |  |  |  |  | UN |  |  | 13
20003 | ALIZAR / GUARNICAO 4 X 1CM MADEIRA CEDRINHO/PINHO/CANELA OU SIMILAR |  |  |  |  | M |  |  | 93
20002 | ALIZAR / GUARNICAO 4 X 1CM MADEIRA CEDRO/IMBUIA/JEQUITIBA OU SIMILAR |  |  |  |  | M |  |  | 124
185 | ALIZAR / GUARNICAO 4 X 1CM MADEIRA IPE/MOGNO/CEREJEIRA OU SIMILAR |  |  |  |  | M |  |  | 252
20018 | ALIZAR / GUARNICAO 5 X 1,5CM MADEIRA CEDRINHO/PINHO/CANELA OU SIMILAR |  |  |  |  | M |  |  | 126
20017 | ALIZAR / GUARNICAO 5 X 1,5CM MADEIRA CEDRO/IMBUIA/JEQUITIBA OU SIMILAR |  |  |  |  | M |  |  | 184
188 | ALIZAR / GUARNICAO 5 X 1,5CM MADEIRA IPE/MOGNO/CEREJEIRA OU SIMILAR |  |  |  |  | M |  |  | 273
20005 | ALIZAR / GUARNICAO 5 X 1CM MADEIRA CEDRINHO/PINHO/CANELA OU SIMILAR |  |  |  |  | M |  |  | 91
20004 | ALIZAR / GUARNICAO 5 X 1CM MADEIRA CEDRO/IMBUIA/JEQUITIBA OU SIMILAR |  |  |  |  | M |  |  | 120
186 | ALIZAR / GUARNICAO 5 X 1CM MADEIRA IPE/MOGNO/CEREJEIRA OU SIMILAR |  |  |  |  | M |  |  | 252
20007 | ALIZAR / GUARNICAO 5 X 2CM MADEIRA CEDRINHO/PINHO/CANELA OU SIMILAR |  |  |  |  | M |  |  | 280
20006 | ALIZAR / GUARNICAO 5 X 2CM MADEIRA CEDRO/IMBUIA/JEQUITIBA OU SIMILAR |  |  |  |  | M |  |  | 349
187 | ALIZAR / GUARNICAO 5 X 2CM MADEIRA IPE/MOGNO/CEREJEIRA OU SIMILAR |  |  |  |  | M |  |  | 606
253 | ALMOXARIFE |  |  |  |  | H |  |  | 953
583 | ALUMINIO ANODIZADO |  |  |  |  | KG |  |  | 2686
6 | AMONIA |  |  |  |  | L |  |  | 330
20193 | ANDAIME METALICO TIPO FACHADEIRO LARG=1,20M ALTURA = 2,0M |  |  |  |  | M2/MES |  |  | 257
|  |  | PREÇOS DE INSUMOS |  |  | Página: | 10 | / | 106
Mês de Coleta: | 08/2014 | Pesquisa: | IBGE
| RECIFE |  |  |  | 9103 |  | 5099
Localidade: |  |  | Encargos Sociais Desonerados(%) | Horista: |  | Mensalista:
Código | Descriçao do Insumo |  |  |  |  | Unid | Preço
Mediano (R$)
10528 | ANDAIME METALICO TUBULAR DE ENCAIXE TIPO TORRE, C/ LARGURA ATE 2M, ALTURA 1,00M |  |  |  |  | M2/MES |  |  | 771
10529 | ANDAIME METALICO TUBULAR DE ENCAIXE TIPO TORRE, C/ LARGURA ATE 2M, ALTURA 1,00M |  |  |  |  | KG/MES |  |  | 30
10527 |  | ANDAIME METALICO TUBULAR DE ENCAIXE, TIPO DE TORRE, COM LARGURA DE ATE *2,00* M E ALTURA DE *1,00 |  |  |  | M/MES |  |  | 900
M* (LOCACAO)
10526 |  | ANDAIME SUSPENSO OU BALANCIM, TIPO PESADO (CARGA TOTAL DE 250 KG/M2), PLATAFORMA DE 1,50 X 3,00 M, |  |  |  | MES |  |  | 35700
COM 4 CATRACAS (GUINCHOS) E CABO DE *45* M (LOCACAO )
295 | ANEL BORRACHA P/ TUBO ESGOTO PREDIAL EB 608 DN 40MM |  |  |  |  | UN |  |  | 105
296 | ANEL BORRACHA P/ TUBO ESGOTO PREDIAL EB 608 DN 50MM |  |  |  |  | UN |  |  | 111
297 | ANEL BORRACHA P/ TUBO ESGOTO PREDIAL EB 608 DN 75MM |  |  |  |  | UN |  |  | 141
311 | ANEL BORRACHA P/ TUBO PVC DE FOFO EB-1208 DN 100 |  |  |  |  | UN |  |  | 504
318 | ANEL BORRACHA P/ TUBO PVC DE FOFO EB-1208 DN 150 |  |  |  |  | UN |  |  | 837
319 | ANEL BORRACHA P/ TUBO PVC DE FOFO EB-1208 DN 200 |  |  |  |  | UN |  |  | 1212
320 | ANEL BORRACHA P/ TUBO PVC DE FOFO EB-1208 DN 250 |  |  |  |  | UN |  |  | 3125
314 | ANEL BORRACHA P/ TUBO PVC DE FOFO EB-1208 DN 300 |  |  |  |  | UN |  |  | 4614
303 | ANEL BORRACHA P/ TUBO PVC REDE ESGOTO EB 644 DN 100MM |  |  |  |  | UN |  |  | 332
304 | ANEL BORRACHA P/ TUBO PVC REDE ESGOTO EB 644 DN 125MM |  |  |  |  | UN |  |  | 634
305 | ANEL BORRACHA P/ TUBO PVC REDE ESGOTO EB 644 DN 150MM |  |  |  |  | UN |  |  | 812
306 | ANEL BORRACHA P/ TUBO PVC REDE ESGOTO EB 644 DN 200MM |  |  |  |  | UN |  |  | 1206
307 | ANEL BORRACHA P/ TUBO PVC REDE ESGOTO EB 644 DN 250MM |  |  |  |  | UN |  |  | 2331
308 | ANEL BORRACHA P/ TUBO PVC REDE ESGOTO EB 644 DN 300MM |  |  |  |  | UN |  |  | 4146
309 | ANEL BORRACHA P/ TUBO PVC REDE ESGOTO EB 644 DN 350MM |  |  |  |  | UN |  |  | 4977
310 | ANEL BORRACHA P/ TUBO PVC REDE ESGOTO EB 644 DN 400MM |  |  |  |  | UN |  |  | 6250
299 | ANEL BORRACHA P/ TUBO SERIE R DN 100MM |  |  |  |  | UN |  |  | 209
300 | ANEL BORRACHA P/ TUBO SERIE R DN 150MM |  |  |  |  | UN |  |  | 1200
20084 | ANEL BORRACHA P/ TUBO SERIE R DN 40MM |  |  |  |  | UN |  |  | 123
20085 | ANEL BORRACHA P/ TUBO SERIE R DN 50MM |  |  |  |  | UN |  |  | 135
298 | ANEL BORRACHA P/ TUBO SERIE R DN 75MM |  |  |  |  | UN |  |  | 154
20326 | ANEL BORRACHA P/ TUBO/CONEXAO PVC PBA P/ REDE AGUA DN 60MM |  |  |  |  | UN |  |  | 203
328 | ANEL BORRACHA P/ TUBO/CONEXAO PVC PBA P/ REDE AGUA DN 100MM |  |  |  |  | UN |  |  | 474
325 | ANEL BORRACHA P/ TUBO/CONEXAO PVC PBA P/ REDE AGUA DN 50MM |  |  |  |  | UN |  |  | 197
329 | ANEL BORRACHA P/ TUBO/CONEXAO PVC PBA P/ REDE AGUA DN 75MM |  |  |  |  | UN |  |  | 443
301 | ANEL DE BORRACHA PARA TUBO DE ESGOTO PREDIAL, DN = 100 MM (NBR 5688) |  |  |  |  | UN |  |  | 203
20975 |  | ANEL DE EXPANSAO EM COBRE P/ EMPATACAO MANGUEIRA DE COMBATE A INCENDIO ENGATE RAPIDO 1 1/2" |  |  |  | UN |  |  | 626
20976 |  | ANEL DE EXPANSAO EM COBRE P/ EMPATACAO MANGUEIRA DE COMBATE A INCENDIO ENGATE RAPIDO 2 1/2" |  |  |  | UN |  |  | 1315
13111 | ANEL OU ADUELA CONCRETO ARMADO D = 0,40M, H = 0,40M |  |  |  |  | UN |  |  | 2022
13113 | ANEL OU ADUELA CONCRETO ARMADO D = 0,60M, H = 0,10M |  |  |  |  | UN |  |  | 1049
13114 | ANEL OU ADUELA CONCRETO ARMADO D = 0,60M, H = 0,15M |  |  |  |  | UN |  |  | 1566
12530 | ANEL OU ADUELA CONCRETO ARMADO D = 0,60M, H = 0,30M |  |  |  |  | UN |  |  | 3444
12531 | ANEL OU ADUELA CONCRETO ARMADO D = 0,60M, H = 0,40M |  |  |  |  | UN |  |  | 4796
12532 | ANEL OU ADUELA CONCRETO ARMADO D = 0,60M, H = 0,50M |  |  |  |  | UN |  |  | 5054
12533 | ANEL OU ADUELA CONCRETO ARMADO D = 0,80M, H = 0,30M |  |  |  |  | UN |  |  | 6458
12544 | ANEL OU ADUELA CONCRETO ARMADO D = 0,80M, H = 0,50M |  |  |  |  | UN |  |  | 6888
12546 | ANEL OU ADUELA CONCRETO ARMADO D = 1,00M, H = 0,40M |  |  |  |  | UN |  |  | 10333
12547 | ANEL OU ADUELA CONCRETO ARMADO D = 1,00M, H = 0,50M |  |  |  |  | UN |  |  | 11710
12548 | ANEL OU ADUELA CONCRETO ARMADO D = 1,10M, H = 0,30M |  |  |  |  | UN |  |  | 8813
12551 | ANEL OU ADUELA CONCRETO ARMADO D = 1,20M, H = 0,50M |  |  |  |  | UN |  |  | 16016
12563 | ANEL OU ADUELA CONCRETO ARMADO D = 1,50M, H = 0,50M |  |  |  |  | UN |  |  | 19115
12565 | ANEL OU ADUELA CONCRETO ARMADO D = 2,00M, H = 0,50M |  |  |  |  | UN |  |  | 41468
12567 | ANEL OU ADUELA CONCRETO ARMADO D = 2,50M, H = 0,50M |  |  |  |  | UN |  |  | 47784
12568 | ANEL OU ADUELA CONCRETO ARMADO D = 3,00M, H = 0,50M |  |  |  |  | UN |  |  | 64717
11789 | ANEL PARA GUIA DE 10MM PARA FIO FE-160 |  |  |  |  | UN |  |  | 783
10560 | ANTRACITO |  |  |  |  | M3 |  |  | 4
12888 | APARELHO APOIO ESTRUTURAL DE NEOPRENE FRETADO |  |  |  |  | DM3 |  |  | 10213
12889 | APARELHO APOIO ESTRUTURAL DE NEOPRENE NAO FRETADO |  |  |  |  | DM3 |  |  | 4340
|  | PREÇOS DE INSUMOS |  |  |  | Página: | 11 | / | 106
Mês de Coleta: | 08/2014 | Pesquisa: | IBGE
| RECIFE |  |  |  | 9103 |  | 5099
Localidade: |  |  | Encargos Sociais Desonerados(%) | Horista: |  | Mensalista:
Código | Descriçao do Insumo |  |  |  |  | Unid | Preço
Mediano (R$)
13761 | APARELHO DE OXI-ACETILENO PARA SOLDA E CORTE, COM O GAS (PPU) |  |  |  |  | UN |  |  | 3
3332 | APARELHO DE OXI-ACETILENO PARA SOLDA E CORTE, SEM O GAS (PPU) (LOCACAO) |  |  |  |  | H |  |  | 156
7600 | APARELHO MISTURADOR CROMADO P/ BIDE C/ DUCHA |  |  |  |  | CJ |  |  | 25558
11769 | APARELHO MISTURADOR CROMADO P/ LAVATORIO REF 1875 |  |  |  |  | UN |  |  | 22414
11771 | APARELHO MISTURADOR CROMADO P/ PIA REF 1258 |  |  |  |  | UN |  |  | 30978
4814 | APARELHO SINALIZADOR DE SAIDA DE GARAGEM COMPLETO C/ CELULA FOTOELETRICA E BRACADEIRA |  |  |  |  | UN |  |  | 46490
25967 | APOIO DO PORTA DENTE FRESADORA CIBER W 1900 . |  |  |  |  | UN |  |  | 1
6122 | APONTADOR OU APROPRIADOR |  |  |  |  | H |  |  | 959
11811 | AQUECEDOR DE AGUA ELETRICO HORIZONTAL 200L CILINDRO COBRE / INOX |  |  |  |  | UN |  |  | 4
14185 | AQUECEDOR DE AGUA ELETRICO INDUSTRIAL CAPACIDADE 750L, TENSAO NOMINAL 220V |  |  |  |  | UN |  |  | 6
14186 | AQUECEDOR DE AGUA ELETRICO INDUSTRIAL 1000L, TENSAO NOMINAL 220V |  |  |  |  | UN |  |  | 7
11814 | AQUECEDOR DE AGUA ELETRICO INDUSTRIAL 500L, TENSAO NOMINAL 220V |  |  |  |  | UN |  |  | 5
26038 | AQUECEDOR DE ÓLEO BPF (FLUIDO) TÉRMICO, MARCA TENGE, MODELO TH - III E, CAPACIDADE DE 300.000 |  |  |  |  | UN | 150
KCAL/H, OU EQUIVALENTE EM OUTRA MARCA.
21100 | AQUECEDOR OU BOYLER DE ACUMULACAO AGUA - A GAS GLP/GN - 50 LITROS |  |  |  |  | UN |  |  | 1
10700 | ARADO REVERSIVEL MARCA LAVRALE MOD. AR - 3 X 2" / TM, REBOCAVEL**CAIXA**" |  |  |  |  | UN |  |  | 8
346 | ARAME DE ACO OVALADO 15 X 17 ( 45,7 KG, 700 KGF), ROLO 1000 M |  |  |  |  | KG |  |  | 887
3312 | ARAME DE AMARRACAO PARA GABIAO GALVANIZADO, DIAMETRO 2,2 MM |  |  |  |  | KG |  |  | 1148
339 | ARAME FARPADO GALVANIZADO 14 BWG, CLASSE 250 |  |  |  |  | M |  |  | 43
34346 | ARAME FARPADO GALVANIZADO 16 BWG, CLASSE 250 |  |  |  |  | M |  |  | 56
338 | ARAME FARPADO 16 BWG (0,047 KG/M) |  |  |  |  | KG |  |  | 1116
340 | ARAME FARPADO 16 BWG 4 X 4", 23,50 KG/ROLO 500 M |  |  |  |  | M |  |  | 59
334 | ARAME GALVANIZADO 8 BWG, D = 4,19MM (0,101 KG/M) |  |  |  |  | KG |  |  | 802
335 | ARAME GALVANIZADO 10 BWG, 3,40 MM (0,0713 KG/M) |  |  |  |  | KG |  |  | 735
342 | ARAME GALVANIZADO 12 BWG, 2,76 MM (0,048 KG/M) |  |  |  |  | KG |  |  | 831
333 | ARAME GALVANIZADO 14 BWG, D = 2,11 MM (0,026 KG/M) |  |  |  |  | KG |  |  | 850
343 | ARAME GALVANIZADO 14 BWG, 2,10MM (0,0272 KG/M) |  |  |  |  | M |  |  | 23
344 | ARAME GALVANIZADO 16 BWG, 1,65MM (0,0166 KG/M) |  |  |  |  | KG |  |  | 920
345 | ARAME GALVANIZADO 18 BWG, 1,24MM (0,009 KG/M) |  |  |  |  | KG |  |  | 1124
341 | ARAME GALVANIZADO 18 BWG, 1,24MM (0,009 KG/M) |  |  |  |  | M |  |  | 11
11107 | ARAME GALVANIZADO 6 BWG, 5,16 MM (0,157 KG/M) |  |  |  |  | KG |  |  | 730
3313 | ARAME PROTEGIDO COM PVC PARA GABIAO, DIAMETRO 2,2 MM |  |  |  |  | KG |  |  | 1477
337 | ARAME RECOZIDO 18 BWG, 1,25 MM (0,01 KG/M) |  |  |  |  | KG |  |  | 944
34562 | ARAME RECOZIDO 18 BWG, 1,25 MM (0,010 KG/M) |  |  |  |  | KG |  |  | 977
12227 | ARANDELA C/ BASE EM CHAPA DE ACO PINTADA E GLOBO DE VIDRO LEITOSO - BOCA 10CM DIAM 20CM |  |  |  |  | UN |  |  | 11622
12223 | ARANDELA 45 GRAUS PROVA DE TEMPO, GASES E VAPORES |  |  |  |  | UN |  |  | 12957
348 | ARBUSTO REGIONAL ALTURA MAIOR QUE 1M |  |  |  |  | UN |  |  | 3750
10826 | ARBUSTO REGIONAL DE 50 A 100CM DE ALTURA |  |  |  |  | UN |  |  | 2000
369 | AREIA AMARELA, AREIA BARRADA OU ARENOSO (RETIRADA NO AREAL, SEM TRANSPORTE) |  |  |  |  | M3 |  |  | 8438
366 | AREIA FINA - POSTO JAZIDA / FORNECEDOR (SEM FRETE) |  |  |  |  | M3 |  |  | 8000
367 | AREIA GROSSA - POSTO JAZIDA / FORNECEDOR (SEM FRETE) |  |  |  |  | M3 |  |  | 8250
370 | AREIA MEDIA - POSTO JAZIDA / FORNECEDOR (SEM FRETE) |  |  |  |  | M3 |  |  | 8000
368 | AREIA P/ ATERRO - POSTO JAZIDA / FORNECEDOR (SEM FRETE) |  |  |  |  | M3 |  |  | 4243
11075 | AREIA P/ LEITO FILTRANTE (1,68 A 0,42MM) - POSTO JAZIDA / FORNECEDOR (SEM FRETE) |  |  |  |  | M3 |  |  | 80143
11076 | AREIA PRETA P/ EMBOCO - POSTO JAZIDA / FORNECEDOR (SEM FRETE) |  |  |  |  | M3 |  |  | 9594
11077 | AREIA SELECIONADA P/ LEITO FILTRANTE - D = 0,5 A 0,7 MM - POSTO JAZIDA / FORNECEDOR (SEM FRETE) |  |  |  |  | M3 |  |  | 82019
11078 | AREIA SELECIONADA P/ LEITO FILTRANTE - D = 0,7 A 1 MM - POSTO JAZIDA / FORNECEDOR (SEM FRETE) |  |  |  |  | M3 |  |  | 82019
134 | ARGAMASSA AUTONIVELANTE PARA GROUTEAMENTO EM GERAL SIKAGROUT OU EQUIVALENTE |  |  |  |  | KG |  |  | 191
34353 | ARGAMASSA COLANTE AC-II-E (REVESTIMENTOS CERAMICOS) |  |  |  |  | KG |  |  | 89
129 | ARGAMASSA CORRETIVA PARA REVESTIMENTO DE ESTRUTURA DE CONCRETO |  |  |  |  | KG |  |  | 304
135 | ARGAMASSA IMPERMEAVEL SIKA 101 OU EQUIVALENTE |  |  |  |  | KG |  |  | 289
371 | ARGAMASSA INDUSTRIALIZADA MULTIUSO, PARA REVESTIMENTO INTERNO E EXTERNO E ASSENTAMENTO DE |  |  |  |  | KG |  |  | 40
BLOCOS DIVERSOS
37633 | ARGAMASSA INDUSTRIALIZADA PARA CHAPISCO ROLADO *COLETADO CAIXA* |  |  |  |  | KG |  |  | 195
|  | PREÇOS DE INSUMOS |  |  |  | Página: | 12 | / | 106
Mês de Coleta: | 08/2014 | Pesquisa: | IBGE
| RECIFE |  |  |  | 9103 |  | 5099
Localidade: |  | Encargos Sociais Desonerados(%) |  | Horista: |  | Mensalista:
Código | Descriçao do Insumo |  |  |  |  | Unid | Preço
Mediano (R$)
1381 | ARGAMASSA OU CIMENTO COLANTE EM PO PARA FIXACAO DE PECAS CERAMICAS |  |  |  |  | KG |  |  | 33
37659 |  | ARGAMASSA OU CIMENTO COLANTE EM PO PARA FIXACAO INTERNA/EXTERNA DE PECAS CERAMICAS, PEDRAS E |  |  |  | KG |  |  | 118
PORCELANATOS (ACIII) *COLETADO CAIXA*
130 | ARGAMASSA PARA REPARO ESTRUTURAL TIPO SIKA TOP 122 OU EQUIVALENTE |  |  |  |  | KG |  |  | 697
34355 | ARGAMASSA PISO SOBRE PISO |  |  |  |  | KG |  |  | 123
375 | ARGAMASSA PRONTA PARA REVESTIMENTO EXTERNO EM PAREDES |  |  |  |  | KG |  |  | 33
374 | ARGAMASSA PRONTA PARA REVESTIMENTO INTERNO EM PAREDES |  |  |  |  | KG |  |  | 33
34549 | ARGILA EXPANDIDA, GRANULOMETRIA 2215 |  |  |  |  | M3 |  |  | 25313
6081 | ARGILA OU BARRO PARA ATERRO/REATERRO (COM TRANSPORTE ATE 10 KM) |  |  |  |  | M3 |  |  | 3586
6077 | ARGILA OU BARRO PARA ATERRO/REATERRO (RETIRADO NA JAZIDA, SEM TRANSPORTE) |  |  |  |  | M3 |  |  | 2067
6079 | ARGILA, ARGILA VERMELHA OU ARGILA ARENOSA (RETIRADA NA JAZIDA, SEM TRANSPORTE) |  |  |  |  | M3 |  |  | 1181
37661 | ARGMASSA INDUSTRIALIZADA PARA CHAPISCO COLANTE *COLETADO CAIXA* |  |  |  |  | KG |  |  | 127
1097 | ARMACAO VERTICAL C/ HASTE E CONTRA-PINO EM CHAPA DE FERRO GALV 3/16'' C/ 4 ESTRIBOS SEM |  |  |  |  | UN |  |  | 4848
ISOLADORES
1091 |  | ARMACAO VERTICAL C/ HASTE E CONTRA-PINO EM CHAPA DE FERRO GALV 3/16" C/ 1 ESTRIBO E 1 ISOLADOR" |  |  |  | UN |  |  | 1865
1094 |  | ARMACAO VERTICAL C/ HASTE E CONTRA-PINO EM CHAPA DE FERRO GALV 3/16" C/ 1 ESTRIBO SEM ISOLADORES" |  |  |  | UN |  |  | 1400
1095 | ARMACAO VERTICAL C/ HASTE E CONTRA-PINO EM CHAPA DE FERRO GALV 3/16" C/ 2 ESTRIBOS SEM |  |  |  |  | UN |  |  | 2712
ISOLADORES"
1093 |  | ARMACAO VERTICAL C/ HASTE E CONTRA-PINO EM CHAPA DE FERRO GALV 3/16" C/ 3 ESTRIBOS E 3 ISOLADORES" |  |  |  | UN |  |  | 4674
1090 |  | ARMACAO VERTICAL C/ HASTE E CONTRA-PINO EM CHAPA DE FERRO GALV 3/16" C/ 3 ESTRIBOS SEM ISOLADOR" |  |  |  | UN |  |  | 3661
1096 |  | ARMACAO VERTICAL C/ HASTE E CONTRA-PINO EM CHAPA DE FERRO GALV 3/16" C/ 4 ESTRIBOS E 4 ISOLADORES" |  |  |  | UN |  |  | 6826
1092 | ARMACAO VERTICAL EM CHAPA DE FERRO GALVANIZADO 3/16" (PESADA) DE 2 ESTRIBOS |  |  |  |  | UN |  |  | 3400
378 | ARMADOR |  |  |  |  | H |  |  | 953
376 | ARMARIO PLASTICO PARA BANHEIRO, DE EMBUTIR, UMA PORTA COM ESPELHO, DE * 35 X 45 * CM |  |  |  |  | UN |  |  | 4025
33939 | ARQUITETO DE OBRA JUNIOR |  |  |  |  | H |  |  | 5343
33952 | ARQUITETO DE OBRA PLENO |  |  |  |  | H |  |  | 9827
33953 | ARQUITETO DE OBRA SENIOR |  |  |  |  | H |  |  | 16735
11267 | ARRUELA DE LATAO FURO D=34 MM ESP=2,5 MM DIAM FURO=17 MM |  |  |  |  | UN |  |  | 117
4359 | ARRUELA PLASTICA 4 X 16 |  |  |  |  | UN |  |  | 20
379 | ARRUELA QUADRADA ACO GALV D = 38MM ESP= 3MM DFURO= 18 MM |  |  |  |  | UN |  |  | 132
13348 | ARRUELA REDONDA FG DIAM EXT= 35MM ESP= 3MM DIAM FURO= 18MM |  |  |  |  | UN |  |  | 15
359 | ARVORE REGIONAL MAIOR QUE 2M |  |  |  |  | UN |  |  | 4500
10540 | ASFALTO DILUIDO DE PETROLEO A GRANEL CR-250 PARA PAVIMENTACAO ASFALTICA |  |  |  |  | KG |  |  | 350
501 | ASFALTO DILUIDO DE PETROLEO CM-30 |  |  |  |  | KG |  |  | 281
517 | ASFALTO EMULSIONADO TP VITBASE (ALFALTOS VITORIA), TP II (TORO) OU EQUIV |  |  |  |  | L |  |  | 344
516 | ASFALTO OXIDADO P/ IMPERM C/ COEFICIENTE DE PENETRACAO 20-35 |  |  |  |  | KG |  |  | 285
510 | ASFALTO OXIDADO P/ IMPERM C/ COEFICIENTE DE PENETRACAO 25-40 |  |  |  |  | KG |  |  | 306
513 | ASFALTO OXIDADO P/ IMPERM C/ COEFICIENTE DE PENETRACAO 40-55 |  |  |  |  | KG |  |  | 280
509 | ASFALTO OXIDADO PARA IMPERMEABILIZAÇÃO, COEFICIENTE DE PENETRAÇÃO 15-25 |  |  |  |  | KG |  |  | 410
2699 | ASSENTADOR DE TUBOS |  |  |  |  | H |  |  | 1254
20278 | ASSENTAMENTO DE CARPETE - SOMENTE MAO DE OBRA |  |  |  |  | M2 |  |  | 643
20277 | ASSENTAMENTO DE FORMICA - SOMENTE MAO DE OBRA |  |  |  |  | M2 |  |  | 1929
518 | ASSENTAMENTO DE PISO VINILICO EM PLACAS - SOMENTE MAO DE OBRA |  |  |  |  | M2 |  |  | 900
522 | ASSENTAMENTO DE RODAPE VINILICO - SOMENTE MAO DE OBRA |  |  |  |  | M |  |  | 90
11761 | ASSENTO P/ VASO SANITARIO INFANTIL DE PLASTICO |  |  |  |  | UN |  |  | 1712
377 | ASSENTO SANITARIO DE PLASTICO, TIPO CONVENCIONAL |  |  |  |  | UN |  |  | 1670
26036 |  | AUTOBETONEIRA CAPACIDADE 5 M3 (11,5T), 160 KW, 24,0 L/H PESO BRUTO TOTAL 23.000 KG A SER MONTADA EM |  |  |  | UN | 362
CAMINHÃO - (INCLUSIVE CAMINHÃO)
12332 | AUTOMATICO DE BOIA INFERIOR 10A/250V |  |  |  |  | CJ |  |  | 2969
7588 | AUTOMATICO DE BOIA SUPERIOR 10A/250V |  |  |  |  | UN |  |  | 2690
34551 | AUXILIAR DE AZULEJISTA |  |  |  |  | H |  |  | 651
2359 | AUXILIAR DE DESENHISTA |  |  |  |  | H |  |  | 1623
247 | AUXILIAR DE ELETRICISTA |  |  |  |  | H |  |  | 718
246 | AUXILIAR DE ENCANADOR OU BOMBEIRO HIDRAULICO |  |  |  |  | H |  |  | 716
2350 | AUXILIAR DE ESCRITORIO |  |  |  |  | H |  |  | 843
|  |  | PREÇOS DE INSUMOS |  |  | Página: | 13 | / | 106
Mês de Coleta: | 08/2014 | Pesquisa: | IBGE
| RECIFE |  |  |  | 9103 |  | 5099
Localidade: |  |  | Encargos Sociais Desonerados(%) | Horista: |  | Mensalista:
Código | Descriçao do Insumo |  |  |  |  | Unid | Preço
Mediano (R$)
245 | AUXILIAR DE LABORATORIO |  |  |  |  | H |  |  | 734
251 | AUXILIAR DE MECANICO |  |  |  |  | H |  |  | 1205
252 | AUXILIAR DE SERRALHEIRO |  |  |  |  | H |  |  | 677
6121 | AUXILIAR DE SERVICOS GERAIS |  |  |  |  | H |  |  | 646
244 | AUXILIAR DE TOPOGRAFO |  |  |  |  | H |  |  | 1075
528 | AUXILIAR TECNICO |  |  |  |  | H |  |  | 1978
532 | AUXILIAR TECNICO DE ENGENHARIA |  |  |  |  | H |  |  | 1644
4760 | AZULEJISTA OU LADRILHISTA |  |  |  |  | H |  |  | 867
533 | AZULEJO BRANCO BRILHANTE 15 X 15 CM COMERCIAL |  |  |  |  | M2 |  |  | 1642
10420 | BACIA SANITARIA (VASO) CONVENCIONAL DE LOUCA BRANCA |  |  |  |  | UN |  |  | 13115
11784 | BACIA TURCA BRANCA 51 X 71CM |  |  |  |  | UN |  |  | 16607
11785 | BACIA TURCA C/SIFAO 60 X 48 X 37CM |  |  |  |  | UN |  |  | 18591
11788 | BACIA TURCA CELITE 003. 006 - SIFAO INTEGRADO |  |  |  |  | UN |  |  | 17462
20259 | BAGUETE DE BORRACHA P/ JANELA 1,5 X 1,0CM |  |  |  |  | M |  |  | 103
10 | BALDE PLASTICO CAP 10L |  |  |  |  | UN |  |  | 557
9 | BALDE PLASTICO CAP 4L |  |  |  |  | UN |  |  | 334
4815 | BALDE VERMELHO P/ SINALIZACAO |  |  |  |  | UN |  |  | 445
11687 | BANCA ACO INOX L=60 CM |  |  |  |  | M |  |  | 19763
11689 | BANCA ACO INOX L=70 CM |  |  |  |  | M |  |  | 24330
537 | BANCA C/ CUBA - MARMORITE/GRANILITE OU GRANITINA - 120 X 60CM P/ PIA COZINHA |  |  |  |  | UN |  |  | 6637
539 | BANCA C/ CUBA - MARMORITE/GRANILITE OU GRANITINA - 150 X 60CM P/ PIA COZINHA |  |  |  |  | UN |  |  | 8731
540 | BANCA C/ CUBA - MARMORITE/GRANILITE OU GRANITINA - 200 X 60CM P/ PIA COZINHA |  |  |  |  | UN |  |  | 11499
1746 | BANCA DE ACO INOXIDAVEL COM 1 CUBA CENTRAL (ACO 430), DE *0,55 X 1,20* M |  |  |  |  | UN |  |  | 13900
544 |  | BANCA DE MARMORE BRANCO NACIONAL (SEM A CUBA) COM BORDA E FURO PARA PIA DE COZINHA N. 1, |  |  |  | UN |  |  | 31576
ESPESSURA IGUAL A *3 CM*, DE * 1,20 X 0,60 * M
11693 | BANCA GRANILITE P/ PIA OU LAVATORIO (SEM CUBA) |  |  |  |  | M2 |  |  | 19892
11791 | BANCA GRANITO PRETO 100 X 60CM, E = 2CM, C/1 ABERTURA |  |  |  |  | UN |  |  | 39636
11792 | BANCA GRANITO PRETO 200 X 60CM, E = 3CM, C/2 ABERTURAS |  |  |  |  | UN |  |  | 98922
11793 | BANCA GRANITO PRETO 200 X 60CM, ESP = 2CM, SEM ABERTURA |  |  |  |  | UN |  |  | 69176
545 | BANCA MARMORE BRANCO NACIONAL E = 3CM, POLIDO C/ FURO PARA CUBA |  |  |  |  | M2 |  |  | 48251
541 | BANCA MARMORE SINTETICO 120 X 60CM C/ CUBA |  |  |  |  | UN |  |  | 5824
542 | BANCA MARMORE SINTETICO 150 X 50CM C/ CUBA |  |  |  |  | UN |  |  | 7796
14618 |  | BANCADA DE SERRA CIRCULAR, PICAPAU, C/ MOTOR ELETRICO 5 HP, COM COIFA PROTETORA P/ DISCO DE 10". |  |  |  | UN |  |  | 1
10790 |  | BANCADA PARA CARPINTARIA (SEM O DISCO DE SERRA) COM MOTOR ELETRICO TRIFASICO DE *3 A 5* HP, CHAVE |  |  |  | H |  |  | 62
E COIFA PROTETORA (LOCACAO)
3425 | BANDEIRA P/ PORTA/ JAN MAD REGIONAL 1A P/ VIDRO |  |  |  |  | M2 |  |  | 11482
3426 | BANDEIRA P/ PORTA/ JAN MAD REGIONAL 2A P/ VIDRO |  |  |  |  | M2 |  |  | 7488
3427 | BANDEIRA P/ PORTA/ JAN MAD REGIONAL 3A P/ VIDRO |  |  |  |  | M2 |  |  | 4992
20238 |  | BANHEIRA EM POLIESTER COM FIBRA DE VIDRO, CAPACIDADE DE *174* L, COM 170,0 X 79,5 X 38,0 CM, NAO |  |  |  | UN |  |  | 2
INCLUSO ACESSORIOS PARA HIDROMASSAGEM
27399 |  | BARRA DE APOIO TUBULAR COM ALMA EM FERRO, ESPESSURA DE 2,25MM, COMPRIMENTO DE 80CM, |  |  |  | UN |  |  | 6508
ACABAMENTO COM PINTURA EM ESMALTE SINTÉTICO,
546 | BARRA DE FERRO RETANGULAR (BARRA CHATA), DE E=1/8" X (QUALQUER BITOLA) |  |  |  |  | KG |  |  | 450
556 | BARRA FERRO RETANGULAR CHATA QUALQUER BITOLA X E = 1/2" |  |  |  |  | KG |  |  | 435
554 | BARRA FERRO RETANGULAR CHATA QUALQUER BITOLA X E = 1/4" |  |  |  |  | KG |  |  | 416
550 | BARRA FERRO RETANGULAR CHATA QUALQUER BITOLA X E = 3/16" |  |  |  |  | KG |  |  | 421
561 | BARRA FERRO RETANGULAR CHATA QUALQUER BITOLA X E = 3/8" |  |  |  |  | KG |  |  | 431
555 | BARRA FERRO RETANGULAR CHATA 1 X 1/4" - (1,2265KG/M) |  |  |  |  | M |  |  | 526
565 | BARRA FERRO RETANGULAR CHATA 1 X 3/16" - (1,73 KG/M) |  |  |  |  | M |  |  | 720
557 | BARRA FERRO RETANGULAR CHATA 1 1/2 X 1/2" - (3,79 KG/M) |  |  |  |  | M |  |  | 1595
552 | BARRA FERRO RETANGULAR CHATA 1 1/2 X 1/4" - (1,89 KG/M) |  |  |  |  | M |  |  | 796
566 | BARRA FERRO RETANGULAR CHATA 1/8 X 3/4" - (0,47 KG/M) |  |  |  |  | M |  |  | 221
549 | BARRA FERRO RETANGULAR CHATA 2 X 1/2" - (5,06 KG/M) |  |  |  |  | M |  |  | 2081
558 | BARRA FERRO RETANGULAR CHATA 2 X 1/4" - (2,53KG/M) |  |  |  |  | KG |  |  | 421
551 | BARRA FERRO RETANGULAR CHATA 2 X 1" - (10,12 KG/M) |  |  |  |  | M |  |  | 4309
|  |  | PREÇOS DE INSUMOS |  |  | Página: | 14 | / | 106
Mês de Coleta: | 08/2014 | Pesquisa: | IBGE
RECIFE |  |  |  |  | 9103 |  | 5099
Localidade: |  |  | Encargos Sociais Desonerados(%) | Horista: |  | Mensalista:
Código | Descriçao do Insumo |  |  |  |  | Unid | Preço
Mediano (R$)
547 | BARRA FERRO RETANGULAR CHATA 2 X 3/8" - (3,79 KG/M) |  |  |  |  | M |  |  | 1540
560 | BARRA FERRO RETANGULAR CHATA 2 X 5/16" - (3,162KG/M) |  |  |  |  | M |  |  | 1316
559 | BARRA FERRO RETANGULAR CHATA 2 X1/4" - (2,53KG/M) |  |  |  |  | M |  |  | 1065
563 | BARRA FERRO RETANGULAR CHATA 3/8 X 1 1/2" - (2,84KG/M) |  |  |  |  | M |  |  | 1182
11183 | BASCULANTE ACO 100 X 100 X 8 CM - 4 BASCULAS |  |  |  |  | UN |  |  | 11749
581 | BASCULANTE ALUMINIO 80 X 60CM - SERIE 25 |  |  |  |  | M2 |  |  | 35746
615 | BASCULANTE CHAPA DOBRADA ACO GALVANIZADO A FOGO 60 X 80 CM (3/4" X 1/8") |  |  |  |  | M2 |  |  | 23344
603 | BASCULANTE EM CANTONEIRA DE FERRO (5/8" X 1/8"), DE 0,60 X 0,80 M |  |  |  |  | M2 |  |  | 30462
11231 | BASCULANTE EM CANTONEIRA DE FERRO 3/4" X 1/8" - 80 X 80CM |  |  |  |  | M2 |  |  | 1
616 | BASCULANTE EM CANTONEIRA DE FERRO 5/8" X 1/8" - LINHA POPULAR |  | - 60 X 80CM |  |  | UN |  |  | 14622
11192 | BASCULANTE EM CANTONEIRA DE FERRO 5/8" X 1/8" - 4 BANDEIRAS (2 FIXAS, 2 MOVEIS) - 80 X 80CM |  |  |  |  | UN |  |  | 70098
11190 |  | BASCULANTE EM CHAPA DOBRADA DE ACO COM ADICAO DE COBRE, DE 0,60 X 0,60 M (4 FOLHAS, SENDO 2 OU 3 |  |  |  | UN |  |  | 8838
MOVEIS)
3437 | BASCULANTE MAD REGIONAL 3A |  |  |  |  | M2 |  |  | 12358
625 | BASE CIMENTO CRISTALIZANTE TIPO DENVERLIT OU SIMILAR |  |  |  |  | KG |  |  | 258
13373 | BASE P/ FUSIVEIS NH TAMANHO 00, DE 6 A 160A, TIPO 3 NH 3 030-Z DA SIEMENS OU EQUIV |  |  |  |  | UN |  |  | 1386
13374 | BASE P/ FUSIVEIS NH TAMANHO 01, DE 40 A 250A, TIPO 3 NH 3 230-Z DA SIEMENS OU EQUIV |  |  |  |  | UN |  |  | 3943
10956 | BASE P/ MASTRO DE PARA-RAIOS - 2" |  |  |  |  | UN |  |  | 7581
641 | BATE ESTACA-MARTELO ATE 3,0T DIESEL 160 HP TORRE 15 M MAGAN IM 1520 BS |  |  |  |  | H |  |  | 15151
37624 |  | BETONEIRA CAPACIDADE NOMINAL 250 L, CAPACIDADE DE MISTURA 200 L, MOTOR ELETRICO TRIFASICO 220/380 |  |  |  | UN |  |  | 3
V POTENCIA 1 CV, SEM CARREGADOR *COLETADO CAIXA*
10535 | BETONEIRA DE 320 A 400 LITROS SEM CARREGADOR E COM MOTOR ELETRICO TRIFASICO DE *2* HP |  |  |  |  | UN |  |  | 4
10532 | BETONEIRA DE 320 A 600 LITROS COM CARREGADOR E MOTOR ELETRICO TRIFASICO (LOCACAO) |  |  |  |  | H |  |  | 99
10537 | BETONEIRA 320 LITROS, SEM CARREGADOR, MOTOR A DIESEL DE 5,5 HP |  |  |  |  | UN |  |  | 723799
13891 | BETONEIRA 320 LITROS, SEM CARREGADOR, MOTOR A GASOLINA |  |  |  |  | UN |  |  | 5
646 | BETONEIRA 320L DIESEL 5,5HP C/ CARREGADOR MECANICO |  |  |  |  | H |  |  | 426
643 | BETONEIRA 320L DIESEL 5,5HP S/ CARREGADOR MECANICO |  |  |  |  | H |  |  | 297
10531 | BETONEIRA 320L ELETRICA TRIFASICA 3HP C/ CARREGADOR MECANICO |  |  |  |  | H |  |  | 231
25975 |  | BETONEIRA 580L , A GASOLINA, 10 KW, CONSUMO 3L/H, ROTATIVA, COM CARREGADOR DE MATERIAL E MEDIDOR |  |  |  | UN |  |  | 23
DE AGUA
644 | BETONEIRA 580L DIESEL 7,5HP C/ CARREGADOR MECANICO |  |  |  |  | H |  |  | 495
10533 | BETONEIRA 580L ELETRICA TRIFASICA 7,5HP C/ CARREGADOR MECANICO |  |  |  |  | H |  |  | 330
11797 | BIDE LOUCA BRANCA C/ 3 FUROS - LINHA PADRAO MEDIO |  |  |  |  | UN |  |  | 12944
647 | BLASTER, DINAMITADOR OU CABO DE FOGO |  |  |  |  | H |  |  | 1082
7271 | BLOCO CERÂMICO VEDAÇÃO 8 FUROS - 9 X 19 X 19 CM |  |  |  |  | UN |  |  | 42
7266 | BLOCO CERAMICO (ALVENARIA DE VEDACAO), DE *9 X 19 X 19* CM |  |  |  |  | MIL |  |  | 42000
7270 | BLOCO CERAMICO VEDAÇÃO 4 FUROS - 9 X 9 X 19 CM |  |  |  |  | UN |  |  | 37
7267 | BLOCO CERAMICO VEDAÇÃO 6 FUROS - 9 X 14 X 19 CM |  |  |  |  | UN |  |  | 37
7269 | BLOCO CERAMICO VEDAÇÃO 6 FUROS - 9 X 9 X 19 CM |  |  |  |  | UN |  |  | 35
7268 | BLOCO CERAMICO VEDAÇÃO 8 FUROS - 9 X 19 X 29 CM |  |  |  |  | UN |  |  | 50
25070 | BLOCO CONCRETO ESTRUTURAL 14 X 19 X 39 CM, FBK 4,5 MPA (NBR 6136) |  |  |  |  | UN |  |  | 277
25067 | BLOCO CONCRETO ESTRUTURAL 19 X 19 X 39 CM, FBK 4,5 MPA (NBR 6136) |  |  |  |  | UN |  |  | 349
25071 | BLOCO CONCRETO ESTRUTURAL 9 X 19 X 39 CM, FBK 4,5 MPA (NBR 6136) |  |  |  |  | UN |  |  | 197
34555 | BLOCO CONCRETO VEDACAO 19 X 19 X 39 CM (CLASSE D - NBR 6136/07) |  |  |  |  | UN |  |  | 258
650 | BLOCO DE CONCRETO (ALVENARIA DE VEDACAO), DE *9 X 19 X 39* CM |  |  |  |  | UN |  |  | 160
34583 | BLOCO DE GESSO E = 10 CM, *67 X 50* CM |  |  |  |  | M2 |  |  | 2938
34584 | BLOCO DE GESSO E= 7,5 CM - 67 X 50 CM |  |  |  |  | M2 |  |  | 1644
715 | BLOCO DE VIDRO INCOLOR, DE *19 X 19 X 8* CM |  |  |  |  | UN |  |  | 1240
10610 | BLOCO ESTRUTURAL CERAMICO - 14 X 19 X 29 CM - 4,0 MPA - NBR 15270 |  |  |  |  | UN |  |  | 122
709 |  | BLOCO POLIETILENO ALTA DENSIDADE 27 X 30 X 100 CM MODELO MAXBLOCO LEOTECH, ACOMPANHADOS |  |  |  | UN |  |  | 33963
PLACAS TERMINAIS E LONGARINAS
679 |  | BLOCO SEXTAVADO EM CONCRETO P/ PAVIMENTAÇÃO DE 35 MPA, DE 25 X 25 X 10 CM, DE ACORDO COM NBR |  |  |  | M2 |  |  | 3196
9780 / 9781
711 |  | BLOCO SEXTAVADO P/ PAVIMENTAÇÃO EM CONCRETO DE 35 MPA, DE 25 X 25 X 6 CM, DE ACORDO COM NBR 9780 |  |  |  | M2 |  |  | 1930
/ 9781
712 |  | BLOCO SEXTAVADO P/ PAVIMENTAÇÃO EM CONCRETO DE 35 MPA, DE 25 X 25 X 8 CM, DE ACORDO COM NBR 9780/ |  |  |  | M2 |  |  | 2289
9781
|  | PREÇOS DE INSUMOS |  | Página: | 15 | / | 106
Mês de Coleta: | 08/2014 | Pesquisa: | IBGE
RECIFE |  |  | 9103 |  | 5099
Localidade: |  | Encargos Sociais Desonerados(%) | Horista: | Mensalista:
Código | Descriçao do Insumo |  |  | Unid |  | Preço
Mediano (R$)
695 |  | BLOCO TIPO RAQUETE P/PAVIMENTAÇÃP E=6CM PISO 10 FACES COD 1035 N, EM CONCRETO DE 35MPA, DE |  | M2 |  |  |  |  | 2014
ACORDO COM NBR 9780 / 9781
674 | BLOCO VEDACAO CONCRETO CELULAR AUTOCLAVADO 10 X 30 X 60 CM |  |  | M2 |  |  |  |  | 4457
652 | BLOCO VEDACAO CONCRETO CELULAR AUTOCLAVADO 20 X 30 X 60 CM |  |  | M2 |  |  |  |  | 8914
34592 | BLOCO VEDACAO CONCRETO 14 X 19 X 29 CM (CLASSE D - NBR 6136/07) |  |  | UN |  |  |  |  | 176
651 | BLOCO VEDACAO CONCRETO 14 X 19 X 39 CM (CLASSE D - NBR 6136/07) |  |  | UN |  |  |  |  | 198
654 | BLOCO VEDACAO CONCRETO 19 X 19 X 39CM (CLASSE D - NBR 6136/07) |  |  | UN |  |  |  |  | 234
34599 | BLOCO VEDACAO CONCRETO 9 X 19 X 39 CM APARENTE (CLASSE D - NBR 6136/07) |  |  | UN |  |  |  |  | 185
11981 | BLOCO VIDRO INCOLOR VENEZIANA 20 X 10 X 8CM |  |  | UN |  |  |  |  | 737
716 | BLOCO VIDRO INCOLOR XADREZ 20 X 20 X 10CM |  |  | UN |  |  |  |  | 1344
12614 | BOCAL PVC MR AQUAPLUV BEIRAL D =125X88 MM |  |  | UN |  |  |  |  | 4679
12294 | BOCAL/SOQUETE/RECEPTACULO CONTRA INTEMPERIES C/ RABICHO |  |  | UN |  |  |  |  | 299
12295 | BOCAL/SOQUETE/RECEPTACULO DE BAQUELITE |  |  | UN |  |  |  |  | 345
12296 | BOCAL/SOQUETE/RECEPTACULO DE PORCELANA |  |  | UN |  |  |  |  | 266
6140 | BOLSA DE LIGACAO EM PVC FLEXIVEL P/ VASO SANITARIO 1.1/2" (40MM) |  |  | UN |  |  |  |  | 184
10575 |  | BOMBA AUTO-ASPIRANTE C/ MOTOR ELETRICO MONOFASICO 1/4 CV BOCAIS 3/4" X 3/4" SCHNEIDER MOD. ASP-56 |  | UN |  |  |  |  | 67984
**CAIXA**"
14013 | BOMBA C/MOTOR NACIONAL P/SONDAGEM |  |  | UN |  |  |  |  | 40
733 |  | BOMBA CENTRIFUGA C/ MOTOR ELETRICO MONOFASICO MOD. BC 91S 3/4 CV - AMT= 11 MCA, Q= 7,3 M³/H- AMT= 23 |  | UN |  |  |  |  | 66770
MCA, Q= 3,4 M³, SCHEIDER**CAIXA**. PARA UTILIZACAO EM AGUAS LIMPAS, APLIC. AGRICULTURA, INDUSTRIA E
RESI
731 |  | BOMBA CENTRIFUGA C/ MOTOR ELETRICO MONOFASICO 1/2CV BOCAIS 1" X 3/4" DANCOR SERIE CAMW4 MOD. |  | UN |  |  |  |  | 51797
114 **CAIXA**"
729 |  | BOMBA CENTRIFUGA C/ MOTOR ELETRICO MONOFASICO 1/3HP BOCAIS 1 X 3/4 DANCOR SERIE CAMW4 MOD. 103 |  | UN |  |  |  |  | 46650
738 | BOMBA CENTRIFUGA C/ MOTOR ELETRICO TRIFASICO |  | 5CV BOCAIS 2" X 1.1/2" X 1" DANCOR SERIE CAM MOD. | UN |  |  |  |  | 2
618 - TJM HM/ Q = 40M / 25M3/H A 47M / 16M3/H**CAIXA**"
734 |  | BOMBA CENTRIFUGA C/ MOTOR ELETRICO TRIFASICO 1 1/2CV BOCAIS 1 1/4" X 1" SCHNEIDER MOD.BC92 |  | UN |  |  |  |  | 99548
**CAIXA**"
732 |  | BOMBA CENTRIFUGA C/ MOTOR ELETRICO TRIFASICO 1CV BOCAIS 1" X 1 " DANCOR SERIE CAM MOD. 250, HM /Q = |  | UN |  |  |  |  | 71699
14M / 7,1M3 /H A 34M / 5M3 / H**CAIXA**"
737 |  | BOMBA CENTRIFUGA C/ MOTOR ELETRICO TRIFASICO 15CV BOCAIS 2 1/2" " X 2" DANCOR SERIE CAM MOD. 687 - |  | UN |  |  |  |  | 4
TJM HM/Q = 54M / 47M3 / H A 70M / 25M3 / H**CAIXA**"
736 |  | BOMBA CENTRIFUGA C/ MOTOR ELETRICO TRIFASICO 3CV BOCAIS 1 1/2" X 1 1/4" DANCOR SERIE CAM MOD.510 |  | UN |  |  |  |  | 1
**CAIXA**"
740 |  | BOMBA CENTRIFUGA DE ESTAGIOS C/ MOTOR ELETRICO TRIFASICO 10CV B OCAIS 1 1/2" X 1" SCHNEIDER MOD. |  | UN |  |  |  |  | 4
ME-BR 24100 **CAIXA**"
735 |  | BOMBA CENTRIFUGA DE ESTAGIOS C/ MOTOR ELETRICO TRIFASICO 2CV BOCAIS 1" X 3/4" SCHNEIDER MOD. ME |  | UN |  |  |  |  | 2
| BR-1420,HM/ Q = 30M / 7,2M3 / H A 70M / | 1,9M3 / H**CAIXA**"
25932 |  | BOMBA HIDRAULICA ALTA PRESSÃO (UNIDADE MOTRIZ), VAZÃO DE 3,0L/MIN, ATINGINDO PRESSÕES |  | DIA |  |  |  |  | 18500
MANOMÉTRICAS DE ATÉ 100KGF/CM2 - LOCAÇÃO
745 | BOMBA PARA TESTE HIDROSTATICO ATE 850 LIBRAS (LOCACAO) |  |  | H |  |  |  |  | 123
10753 | BOMBA PRESSURIZADORA ELETRICA ATE 2HP, 1 1/2" |  |  | H |  |  |  |  | 130
755 | BOMBA SUBMERSA DA MARCA LEAO S65-7, 27HP, ELETR. TRIFASICA, |  | 220/380V | UN |  |  |  |  | 15
756 | BOMBA SUBMERSA DA MARCA LEAO S65-9, 32HP, ELETR. TRIFASICA |  | 220/380V | UN |  |  |  |  | 32
749 |  | BOMBA SUBMERSA P/ POCO PROFUNDO ELETRICA TRIFASICA 4HP MARCA LEAO MOD.4R8-14, SERIE 300, 220V- |  | UN |  |  |  |  | 7
22TR, HM/Q = 64,5M/10M³/H A 96M/6,0M³/H
750 | BOMBA SUBMERSA P/ POCO PROFUNDO ELETRICA TRIFASICA 5CV DANCOR |  | MOD 8.3S-29,HM/Q = 30M/10M³/H | UN |  |  |  |  | 7
A 201M/3,4M³/H
10587 |  | BOMBA SUBMERSA 4" P/ POCO PROFUNDO ELETRICA MONOFASICA 1/2CV SAIDA 1 1/2'' MARCA DANCOR SERIE |  | UN |  |  |  |  | 311080
SSP MOD.1.1S-13
759 |  | BOMBA SUBMERSA 4" P/ POCO PROFUNDO ELETRICA TRIFASICA 2CV, SAI DA 1, 1/2" MARCA DANCOR SERIE SPP |  | UN |  |  |  |  | 5
| MOD 3.2S- 20, HM/Q = 18M/5,3 M3/H A | 16,4M/1,64M³/H **CAIXA**
761 |  | BOMBA SUBMERSA 4" P/ POCO PROFUNDO ELETRICA TRIFASICA 5CV, SAIDA 2" M ARCA DANCOR SERIE SPP MOD |  | UN |  |  |  |  | 9
11.2S-15,HM/Q = 42M/14,86M³/H A 121M/2,57M³/H **CAIXA**"
10588 |  | BOMBA SUBMERSIVEL P/ DRENAGEM ELETRICA TRIFASICA 1CV SAIDA 2'' C/ 5M CABO ELETRICO DANCOR SERIE |  | UN |  |  |  |  | 2
SDE MOD. 2063 **CAIXA**
10589 |  | BOMBA SUBMERSIVEL P/ DRENAGEM ELETRICA TRIFASICA 2CV SAIDA 2'' C/ 5M CABO ELETRICO DANCOR SERIE |  | UN |  |  |  |  | 2
SDE MOD. 2213 **CAIXA**
751 |  | BOMBA SUBMERSIVEL P/ DRENAGEM ELETRICA TRIFASICA 3CV SAIDA 2" C/ 5M CABO ELETRICO DANCOR SERIE |  | UN |  |  |  |  | 3
SDE MOD. 2301 HM/Q = 2M/38,8M3/H A 28M/5M3/H**CAIXA**"
754 |  | BOMBA SUBMERSIVEL P/ DRENAGEM FLYGT B 2050 ELETRICA TRIFASICA, SAIDA 2" 1,1 KW HM/Q = 0M / 28M3/H A |  | UN |  |  |  |  | 5
13 M/6M3/H C/5M CABO ELETRICO**CAIXA**"
757 |  | BOMBA SUBMERSIVEL P/ DRENAGEM FLYGT B 2066 ELETRICA TRIFASICA 3 ,7CV SAIDA DE 3" HM/Q = 6M/60M3/H A |  | UN |  |  |  |  | 10
22M/12M3/H C/ 5 M DE CABO ELETRICO**CAIXA**"
|  | PREÇOS DE INSUMOS |  |  |  | Página: | 16 | / | 106
Mês de Coleta: | 08/2014 | Pesquisa: | IBGE
| RECIFE |  |  |  | 9103 |  | 5099
Localidade: |  | Encargos Sociais Desonerados(%) |  | Horista: |  | Mensalista:
Código | Descriçao do Insumo |  |  |  |  | Unid | Preço
Mediano (R$)
BOMBA SUBMERSIVEL P/ DRENAGEM FLYGT B 2066 ELETRICA TRIFASICA 3 ,7CV SAIDA DE 3" HM/Q = 6M/60M3/H A
760 |  | BOMBA SUBMERSIVEL P/ DRENAGEM FLYGT B 2102 HT ELETRICA TRIFASIC A 8,2 CV SAIDA 3", ALTA PRESSAO, |  |  |  | UN |  |  | 16
HM/Q = 0M/72M3/H A 40M/21M3/H C/5M DE CABO ELETRICO**CAIXA**"
4086 |  | BOMBA SUBMERSIVEL P/ DRENAGEM/ESGOTAMENTO, ELETRICA TRIFASICA ACIMA DE 5 CV DESCARGA 4" HM = |  |  |  | H |  |  | 338
25M, Q= 162M3/H = 2700L/MIN. OU EQUIV
4085 |  | BOMBA SUBMERSIVEL P/ DRENAGEM/ESGOTAMENTO, ELETRICA TRIFASICA ACIMA 2 ATE 5CV DESCARGA 3", HM |  |  |  | H |  |  | 259
= 24M, Q= 60M3/H = 1000L/MIN. OU EQUIV
743 | BOMBA SUBMERSIVEL PARA DRENAGEM E ESGOTAMENTO COM MOTOR ELETRICO TRIFASICO DE *3 A 5* CV, |  |  |  |  | H |  |  | 229
VAZAO = 35 M3/H E SAIDA = 2" (LOCACAO)
4084 | BOMBA SUBMERSIVEL PARA DRENAGEM E ESGOTAMENTO COM MOTOR ELETRICO TRIFASICO DE ATE 2 CV, |  |  |  |  | H |  |  | 203
DESCARGA = 2", ALTURA MANOMETRICA = 10 M, VAZAO = 25 M3/H (417 LITROS/MINUTO) (LOCACAO)
10592 | BOMBA SUBMERSIVEL SCHNEIDER BCS-220 1CV TRIFASICA, SAIDA 2", C/1,5M DE CABO ELETR. AMT=8MCA, Q= |  |  |  |  | UN |  |  | 2
29,4M³/H A AMT=18MCA, Q=11M³/H,P/DRENAGEM
5082 | BORBOLETA FERRO CROMADO P/ JANELA MADEIRA TP GUILHOTINA |  |  |  |  | PAR |  |  | 1039
5081 | BORBOLETA LATAO FUNDIDO CROMADO P/ JANELA MADEIRA TP GUILHOTINA |  |  |  |  | PAR |  |  | 2746
12893 | BOTA COURO SOLADO DE BORRACHA VULCANIZADA |  |  |  |  | PAR |  |  | 2673
11816 | BOYLER ELETRICO HORIZONTAL COM CAPACIDADE DE 100 LITROS |  |  |  |  | UN |  |  | 2
11926 | BRACADEIRA FERRO GALV MODULAR E = 1/2" D = 2 1/2" |  |  |  |  | UN |  |  | 179
11927 | BRACADEIRA FERRO GALV MODULAR E = 1/2" D = 2" |  |  |  |  | UN |  |  | 347
11928 | BRACADEIRA FERRO GALV MODULAR E = 1/2" D = 3" |  |  |  |  | UN |  |  | 404
11270 | BRACADEIRA FIXACAO CABO PARA-RAIO - SIMPLES |  |  |  |  | UN |  |  | 533
13343 | BRACADEIRA OU CINTA EM FG 6" PARA FIXACAO EM POSTE CIRCULAR" |  |  |  |  | UN |  |  | 2856
12615 | BRACADEIRA PVC AQUAPLUV D = 88MM |  |  |  |  | UN |  |  | 1007
11685 | BRACO OU HASTE C/CANOPLA METAL CROMADO 1/2" P/ CHUVEIRO SIMPLES |  |  |  |  | UN |  |  | 1336
11679 | BRACO OU HASTE C/CANOPLA PLASTICA 1/2" P/ CHUVEIRO ELETRICO" |  |  |  |  | UN |  |  | 580
11680 | BRACO OU HASTE C/CANOPLA PLASTICA 1/2" P/ CHUVEIRO SIMPLES |  |  |  |  | UN |  |  | 512
2512 | BRACO P/ LUMINARIA PUBLICA 1 X 1,50M ROMAGNOLE OU EQUIV |  |  |  |  | UN |  |  | 2158
13385 | BRACO RETO P/ LUMINARIA PUBLICA - FERRO GALV C/ PARAF - 3/4" X 1,5M |  |  |  |  | UN |  |  | 11955
764 | BUCHA DE REDUCAO DE FERRO GALVANIZADO, COM ROSCA, DE 1" X 1/2" |  |  |  |  | UN |  |  | 340
792 | BUCHA DE REDUCAO DE PVC, ROSCAVEL, DE 1" X 3/4" |  |  |  |  | UN |  |  | 215
812 | BUCHA DE REDUCAO DE PVC, SOLDAVEL, CURTA, COM 40 X 32 MM |  |  |  |  | UN |  |  | 204
845 | BUCHA E ARRUELA ALUMINIO FUNDIDO P/ ELETRODUTO 100MM (4'') |  |  |  |  | CJ |  |  | 1099
850 | BUCHA E ARRUELA ALUMINIO FUNDIDO P/ ELETRODUTO 15MM (1/2'') |  |  |  |  | CJ |  |  | 72
851 | BUCHA E ARRUELA ALUMINIO FUNDIDO P/ ELETRODUTO 20MM (3/4'') |  |  |  |  | CJ |  |  | 91
855 | BUCHA E ARRUELA ALUMINIO FUNDIDO P/ ELETRODUTO 25MM (1'') |  |  |  |  | CJ |  |  | 135
852 | BUCHA E ARRUELA ALUMINIO FUNDIDO P/ ELETRODUTO 32MM (1 1/4'') |  |  |  |  | CJ |  |  | 207
853 | BUCHA E ARRUELA ALUMINIO FUNDIDO P/ ELETRODUTO 40MM (1 1/2'') |  |  |  |  | CJ |  |  | 210
843 | BUCHA E ARRUELA ALUMINIO FUNDIDO P/ ELETRODUTO 50MM (2'') |  |  |  |  | CJ |  |  | 301
856 | BUCHA E ARRUELA ALUMINIO FUNDIDO P/ ELETRODUTO 60MM (2 1/2'') |  |  |  |  | CJ |  |  | 493
844 | BUCHA E ARRUELA ALUMINIO FUNDIDO P/ ELETRODUTO 75MM (3'') |  |  |  |  | CJ |  |  | 625
2538 | BUCHA LIGA ALUMINIO P/ ELETRODUTO ROSCAVEL 1 1/2" |  |  |  |  | UN |  |  | 121
2537 | BUCHA LIGA ALUMINIO P/ ELETRODUTO ROSCAVEL 1 1/4" |  |  |  |  | UN |  |  | 99
2543 | BUCHA LIGA ALUMINIO P/ ELETRODUTO ROSCAVEL 1/2" |  |  |  |  | UN |  |  | 40
2536 | BUCHA LIGA ALUMINIO P/ ELETRODUTO ROSCAVEL 1" |  |  |  |  | UN |  |  | 71
2541 | BUCHA LIGA ALUMINIO P/ ELETRODUTO ROSCAVEL 2 1/2" |  |  |  |  | UN |  |  | 359
2542 | BUCHA LIGA ALUMINIO P/ ELETRODUTO ROSCAVEL 2" |  |  |  |  | UN |  |  | 201
2535 | BUCHA LIGA ALUMINIO P/ ELETRODUTO ROSCAVEL 3/4" |  |  |  |  | UN |  |  | 56
2539 | BUCHA LIGA ALUMINIO P/ ELETRODUTO ROSCAVEL 3" |  |  |  |  | UN |  |  | 421
2540 | BUCHA LIGA ALUMINIO P/ ELETRODUTO ROSCAVEL 4" |  |  |  |  | UN |  |  | 650
4374 | BUCHA NYLON S-10 |  |  |  |  | UN |  |  | 37
7568 | BUCHA NYLON S-10 C/ PARAFUSO ACO ZINC ROSCA SOBERBA CAB CHATA |  | 5,5 X 65MM |  |  | UN |  |  | 67
7584 | BUCHA NYLON S-12 C/ PARAFUSO ACO ZINC CAB SEXTAVADA ROSCA SOBERBA 5/16" X 65MM |  |  |  |  | UN |  |  | 100
11945 | BUCHA NYLON S-4 |  |  |  |  | UN |  |  | 7
11946 | BUCHA NYLON S-5 |  |  |  |  | UN |  |  | 10
11950 | BUCHA NYLON S-6 C/ PARAFUSO ACO ZINC CAB CHATA ROSCA SOBERBA 4,2 X 45MM |  |  |  |  | UN |  |  | 30
4376 | BUCHA NYLON S-8 |  |  |  |  | UN |  |  | 20
|  | PREÇOS DE INSUMOS |  |  |  | Página: | 17 | / | 106
Mês de Coleta: | 08/2014 | Pesquisa: | IBGE
| RECIFE |  |  |  | 9103 |  | 5099
Localidade: |  |  | Encargos Sociais Desonerados(%) | Horista: |  | Mensalista:
Código | Descriçao do Insumo |  |  |  |  | Unid | Preço
Mediano (R$)
4350 | BUCHA NYLON S-8 C/ PARAF ROSCA SOBERBA ACO ZINCADO CAB CHATA FENDA SIMPLES |  |  | 4,8 X 75MM |  | UN |  |  | 46
7583 | BUCHA NYLON S-8 C/ PARAFUSO ACO ZINC CAB CHATA ROSCA SOBERBA |  | 4,8 X 50MM |  |  | UN |  |  | 33
847 | BUCHA REDUCAO ALUMINIO FUNDIDO P/ ELETRODUTO 1 1/2'' X 1'' |  |  |  |  | UN |  |  | 1359
846 | BUCHA REDUCAO ALUMINIO FUNDIDO P/ ELETRODUTO 1'' X | 3/4'' |  |  |  | UN |  |  | 330
854 | BUCHA REDUCAO ALUMINIO FUNDIDO P/ ELETRODUTO 2'' X | 1 1/2'' |  |  |  | UN |  |  | 1720
848 | BUCHA REDUCAO ALUMINIO FUNDIDO P/ ELETRODUTO 2'' X 3/4'' |  |  |  |  | UN |  |  | 1617
790 | BUCHA REDUCAO FERRO GALV ROSCA REF. 1 1/2"X1 1/4" |  |  |  |  | UN |  |  | 763
766 | BUCHA REDUCAO FERRO GALV ROSCA REF. 1 1/2"X1/2" |  |  |  |  | UN |  |  | 736
791 | BUCHA REDUCAO FERRO GALV ROSCA REF. 1 1/2"X1" |  |  |  |  | UN |  |  | 757
767 | BUCHA REDUCAO FERRO GALV ROSCA REF. 1 1/2"X3/4" |  |  |  |  | UN |  |  | 748
768 | BUCHA REDUCAO FERRO GALV ROSCA REF. 1 1/4"X1/2" |  |  |  |  | UN |  |  | 520
789 | BUCHA REDUCAO FERRO GALV ROSCA REF. 1 1/4"X1" |  |  |  |  | UN |  |  | 526
769 | BUCHA REDUCAO FERRO GALV ROSCA REF. 1 1/4"X3/4" |  |  |  |  | UN |  |  | 526
770 | BUCHA REDUCAO FERRO GALV ROSCA REF. 1/2"X1/4" |  |  |  |  | UN |  |  | 160
12394 | BUCHA REDUCAO FERRO GALV ROSCA REF. 1/2"X3/8" |  |  |  |  | UN |  |  | 157
765 | BUCHA REDUCAO FERRO GALV ROSCA REF. 1"X3/4" |  |  |  |  | UN |  |  | 334
787 | BUCHA REDUCAO FERRO GALV ROSCA REF. 2 1/2"X1 1/2" |  |  |  |  | UN |  |  | 1271
774 | BUCHA REDUCAO FERRO GALV ROSCA REF. 2 1/2"X1 1/4" |  |  |  |  | UN |  |  | 1292
773 | BUCHA REDUCAO FERRO GALV ROSCA REF. 2 1/2"X1" |  |  |  |  | UN |  |  | 1292
775 | BUCHA REDUCAO FERRO GALV ROSCA REF. 2 1/2"X2" |  |  |  |  | UN |  |  | 1313
788 | BUCHA REDUCAO FERRO GALV ROSCA REF. 2"X1 1/2" |  |  |  |  | UN |  |  | 896
772 | BUCHA REDUCAO FERRO GALV ROSCA REF. 2"X1 1/4" |  |  |  |  | UN |  |  | 875
771 | BUCHA REDUCAO FERRO GALV ROSCA REF. 2"X1" |  |  |  |  | UN |  |  | 887
779 | BUCHA REDUCAO FERRO GALV ROSCA REF. 3/4"X1/2" |  |  |  |  | UN |  |  | 234
776 | BUCHA REDUCAO FERRO GALV ROSCA REF. 3"X1 1/2" |  |  |  |  | UN |  |  | 1487
777 | BUCHA REDUCAO FERRO GALV ROSCA REF. 3"X1 1/4" |  |  |  |  | UN |  |  | 1537
778 | BUCHA REDUCAO FERRO GALV ROSCA REF. 3"X2" |  |  |  |  | UN |  |  | 1537
780 | BUCHA REDUCAO FERRO GALV ROSCA REF. 3X2 1/2" |  |  |  |  | UN |  |  | 1555
781 | BUCHA REDUCAO FERRO GALV ROSCA REF. 4"X2 1/2" |  |  |  |  | UN |  |  | 3900
786 | BUCHA REDUCAO FERRO GALV ROSCA REF. 4"X2" |  |  |  |  | UN |  |  | 3900
782 | BUCHA REDUCAO FERRO GALV ROSCA REF. 4"X3" |  |  |  |  | UN |  |  | 3900
783 | BUCHA REDUCAO FERRO GALV ROSCA REF. 5"X4" |  |  |  |  | UN |  |  | 6357
785 | BUCHA REDUCAO FERRO GALV ROSCA REF. 6"X4" |  |  |  |  | UN |  |  | 9485
784 | BUCHA REDUCAO FERRO GALV ROSCA REF. 6"X5" |  |  |  |  | UN |  |  | 8870
798 | BUCHA REDUCAO PVC ROSCA REF 3/4" X 1/2" |  |  |  |  | UN |  |  | 91
797 | BUCHA REDUCAO PVC ROSCA 1 1/2" X 1" |  |  |  |  | UN |  |  | 572
796 | BUCHA REDUCAO PVC ROSCA 1 1/2" X 3/4" |  |  |  |  | UN |  |  | 619
793 | BUCHA REDUCAO PVC ROSCA 1 1/2"X1 1/4" |  |  |  |  | UN |  |  | 256
794 | BUCHA REDUCAO PVC ROSCA 1 1/4"X1" |  |  |  |  | UN |  |  | 232
801 | BUCHA REDUCAO PVC ROSCA 1 1/4"X3/4" |  |  |  |  | UN |  |  | 227
799 | BUCHA REDUCAO PVC ROSCA 1" X 1/2" |  |  |  |  | UN |  |  | 276
804 | BUCHA REDUCAO PVC ROSCA 2"X1 1/2" |  |  |  |  | UN |  |  | 648
803 | BUCHA REDUCAO PVC ROSCA 2"X1 1/4" |  |  |  |  | UN |  |  | 745
802 | BUCHA REDUCAO PVC ROSCA 2"X1" |  |  |  |  | UN |  |  | 909
831 | BUCHA REDUCAO PVC SOLD CURTA P/ AGUA FRIA PRED - 110MM X 85MM |  |  |  |  | UN |  |  | 6348
828 | BUCHA REDUCAO PVC SOLD CURTA P/ AGUA FRIA PRED 25MM X 20MM |  |  |  |  | UN |  |  | 47
829 | BUCHA REDUCAO PVC SOLD CURTA P/ AGUA FRIA PRED 32MM X 25MM |  |  |  |  | UN |  |  | 78
819 | BUCHA REDUCAO PVC SOLD CURTA P/ AGUA FRIA PRED 50MM X 40MM |  |  |  |  | UN |  |  | 298
818 | BUCHA REDUCAO PVC SOLD CURTA P/ AGUA FRIA PRED 60MM X 50MM |  |  |  |  | UN |  |  | 581
823 | BUCHA REDUCAO PVC SOLD CURTA P/ AGUA FRIA PRED 75MM X 60MM |  |  |  |  | UN |  |  | 1334
830 | BUCHA REDUCAO PVC SOLD CURTA P/ AGUA FRIA PRED 85MM X 75MM |  |  |  |  | UN |  |  | 1734
826 | BUCHA REDUCAO PVC SOLD LONGA P/ AGUA FRIA PRED 110MM X 60MM |  |  |  |  | UN |  |  | 2927
827 | BUCHA REDUCAO PVC SOLD LONGA P/ AGUA FRIA PRED 110MM X 75MM |  |  |  |  | UN |  |  | 3382
|  | PREÇOS DE INSUMOS |  |  |  | Página: | 18 | / | 106
Mês de Coleta: | 08/2014 | Pesquisa: | IBGE
| RECIFE |  |  |  | 9103 |  | 5099
Localidade: |  | Encargos Sociais Desonerados(%) |  | Horista: |  | Mensalista:
Código | Descriçao do Insumo |  |  |  |  | Unid | Preço
Mediano (R$)
832 |  | BUCHA REDUCAO PVC SOLD LONGA P/ AGUA FRIA PRED 32MM X 20MM |  |  |  | UN |  |  | 228
833 |  | BUCHA REDUCAO PVC SOLD LONGA P/ AGUA FRIA PRED 40MM X 20MM |  |  |  | UN |  |  | 345
834 |  | BUCHA REDUCAO PVC SOLD LONGA P/ AGUA FRIA PRED 40MM X 25MM |  |  |  | UN |  |  | 353
825 |  | BUCHA REDUCAO PVC SOLD LONGA P/ AGUA FRIA PRED 50MM X 20MM |  |  |  | UN |  |  | 369
813 |  | BUCHA REDUCAO PVC SOLD LONGA P/ AGUA FRIA PRED 50MM X 25MM |  |  |  | UN |  |  | 298
820 |  | BUCHA REDUCAO PVC SOLD LONGA P/ AGUA FRIA PRED 50MM X 32MM |  |  |  | UN |  |  | 439
816 |  | BUCHA REDUCAO PVC SOLD LONGA P/ AGUA FRIA PRED 60MM X 25MM |  |  |  | UN |  |  | 753
814 |  | BUCHA REDUCAO PVC SOLD LONGA P/ AGUA FRIA PRED 60MM X 32MM |  |  |  | UN |  |  | 926
815 |  | BUCHA REDUCAO PVC SOLD LONGA P/ AGUA FRIA PRED 60MM X 40MM |  |  |  | UN |  |  | 981
822 |  | BUCHA REDUCAO PVC SOLD LONGA P/ AGUA FRIA PRED 60MM X 50MM |  |  |  | UN |  |  | 1428
821 |  | BUCHA REDUCAO PVC SOLD LONGA P/ AGUA FRIA PRED 75MM X 50MM |  |  |  | UN |  |  | 1663
817 |  | BUCHA REDUCAO PVC SOLD LONGA P/ AGUA FRIA PRED 85MM X 60MM |  |  |  | UN |  |  | 1812
20086 |  | BUCHA REDUCAO PVC SOLD LONGA P/ ESG PREDIAL 50MM X 40MM |  |  |  | UN |  |  | 220
4375 | BUCHA S 6 |  |  |  |  | UN |  |  | 10
12616 |  | CABECEIRA DIREITA PVC AQUAPLUV D = 125 MM |  |  |  | UN |  |  | 1390
12617 |  | CABECEIRA ESQUERDA PVC AQUAPLUV D = 125 MM |  |  |  | UN |  |  | 1390
4271 |  | CABIDE DE LOUCA BRANCA SIMPLES TP GANCHO |  |  |  | UN |  |  | 899
25004 |  | CABO DE ALUMINIO C/ ALMA DE ACO, BITOLA 1/0 AWG |  |  |  | KG |  |  | 1554
25002 |  | CABO DE ALUMINIO C/ ALMA DE ACO, BITOLA 2 AWG |  |  |  | KG |  |  | 1590
841 |  | CABO DE ALUMINIO NU COM ALMA DE ACO, BITOLA 4 AWG |  |  |  | KG |  |  | 2100
25005 |  | CABO DE ALUMINIO S/ ALMA DE ACO, BITOLA 1/0 AWG |  |  |  | KG |  |  | 1771
25003 |  | CABO DE ALUMINIO S/ ALMA DE ACO, BITOLA 2 AWG |  |  |  | KG |  |  | 1898
842 |  | CABO DE ALUMINIO S/ ALMA DE ACO, BITOLA 4AWG |  |  |  | KG |  |  | 2357
959 |  | CABO DE COBRE EXTRA FLEXIVEL, ISOLACAO EM PVC, 16MM2 (P/ MAQUINA DE SOLDA) |  |  |  | M |  |  | 1225
960 |  | CABO DE COBRE EXTRA FLEXIVEL, ISOLACAO EM PVC, 25MM2 (P/ MAQUINA DE SOLDA) |  |  |  | M |  |  | 1817
961 |  | CABO DE COBRE EXTRA FLEXIVEL, ISOLACAO EM PVC, 35MM2 (P/ MAQUINA DE SOLDA) |  |  |  | M |  |  | 2586
962 |  | CABO DE COBRE EXTRA FLEXIVEL, ISOLACAO EM PVC, 50MM2 (P/ MAQUINA DE SOLDA) |  |  |  | M |  |  | 3729
957 |  | CABO DE COBRE EXTRA FLEXIVEL, ISOLACAO EM PVC, 70MM2 (P/ MAQUINA DE SOLDA) |  |  |  | M |  |  | 4804
958 |  | CABO DE COBRE EXTRA FLEXIVEL, ISOLACAO EM PVC, 95MM2 (P/ MAQUINA DE SOLDA) |  |  |  | M |  |  | 6008
979 |  | CABO DE COBRE FLEXÍVEL DE 16 MM2, COM ISOLAMENTO ANTI-CHAMA 450/750 V |  |  |  | M |  |  | 815
993 |  | CABO DE COBRE ISOLAMENTO ANTI-CHAMA 0,6/1KV 1,5MM2 (1 CONDUTOR) TP SINTENAX PIRELLI OU EQUIV |  |  |  | M |  |  | 156
1020 |  | CABO DE COBRE ISOLAMENTO ANTI-CHAMA 0,6/1KV 10MM2 (1 CONDUTOR) TP SINTENAX PIRELLI OU EQUIV |  |  |  | M |  |  | 637
1017 |  | CABO DE COBRE ISOLAMENTO ANTI-CHAMA 0,6/1KV 120MM2 (1 CONDUTOR) TP SINTENAX PIRELLI OU EQUIV |  |  |  | M |  |  | 5950
999 |  | CABO DE COBRE ISOLAMENTO ANTI-CHAMA 0,6/1KV 150MM2 (1 CONDUTOR) TP SINTENAX PIRELLI OU EQUIV |  |  |  | M |  |  | 7557
995 |  | CABO DE COBRE ISOLAMENTO ANTI-CHAMA 0,6/1KV 16MM2 (1 CONDUTOR) TP SINTENAX PIRELLI OU EQUIV |  |  |  | M |  |  | 956
1000 |  | CABO DE COBRE ISOLAMENTO ANTI-CHAMA 0,6/1KV 185MM2 (1 CONDUTOR)TP SINTENAX PIRELLI OU EQUIV |  |  |  | M |  |  | 9261
1022 |  | CABO DE COBRE ISOLAMENTO ANTI-CHAMA 0,6/1KV 2,5MM2 (1 CONDUTOR) TP SINTENAX PIRELLI OU EQUIV |  |  |  | M |  |  | 200
1015 |  | CABO DE COBRE ISOLAMENTO ANTI-CHAMA 0,6/1KV 240MM2 (1 CONDUTOR)TP SINTENAX PIRELLI OU EQUIV |  |  |  | M |  |  | 12544
996 |  | CABO DE COBRE ISOLAMENTO ANTI-CHAMA 0,6/1KV 25MM2 (1 CONDUTOR) TP SINTENAX PIRELLI OU EQUIV |  |  |  | M |  |  | 1474
1001 |  | CABO DE COBRE ISOLAMENTO ANTI-CHAMA 0,6/1KV 300MM2 (1 CONDUTOR) TP SINTENAX PIRELLI OU EQUIV |  |  |  | M |  |  | 14922
1019 |  | CABO DE COBRE ISOLAMENTO ANTI-CHAMA 0,6/1KV 35MM2 (1 CONDUTOR) TP SINTENAX PIRELLI OU EQUIV |  |  |  | M |  |  | 1941
1021 |  | CABO DE COBRE ISOLAMENTO ANTI-CHAMA 0,6/1KV 4MM2 (1 CONDUTOR) TP SINTENAX PIRELLI OU EQUIV |  |  |  | M |  |  | 333
1018 |  | CABO DE COBRE ISOLAMENTO ANTI-CHAMA 0,6/1KV 50MM2 (1 CONDUTOR) TP SINTENAX PIRELLI OU EQUIV |  |  |  | M |  |  | 2630
| 75 A 500 | E PN-16 DN 75 A 400
994 |  | CABO DE COBRE ISOLAMENTO ANTI-CHAMA 0,6/1KV 6MM2 (1 CONDUTOR) TP SINTENAX PIRELLI OU EQUIV |  |  |  | M |  |  | 415
977 |  | CABO DE COBRE ISOLAMENTO ANTI-CHAMA 0,6/1KV 70MM2 (1 CONDUTOR) TP SINTENAX PIRELLI OU EQUIV |  |  |  | M |  |  | 3675
998 |  | CABO DE COBRE ISOLAMENTO ANTI-CHAMA 0,6/1KV 95MM2 (1 CONDUTOR) TP SINTENAX PIRELLI OU EQUIV |  |  |  | M |  |  | 5149
876 |  | CABO DE COBRE ISOLAMENTO ANTI-CHAMA 20/35KV 120MM2 TP EPROTENAX FX3 PIRELLI OU EQUIV |  |  |  | M |  |  | 23220
877 |  | CABO DE COBRE ISOLAMENTO ANTI-CHAMA 20/35KV 150MM2 TP EPROTENAX FX3 PIRELLI OU EQUIV |  |  |  | M |  |  | 25880
882 |  | CABO DE COBRE ISOLAMENTO ANTI-CHAMA 20/35KV 185MM2 TP EPROTENAX FX3 PIRELLI OU EQUIV |  |  |  | M |  |  | 29451
878 |  | CABO DE COBRE ISOLAMENTO ANTI-CHAMA 20/35KV 240MM2 TP EPROTENAX FX3 PIRELLI OU EQUIV |  |  |  | M |  |  | 35119
879 |  | CABO DE COBRE ISOLAMENTO ANTI-CHAMA 20/35KV 300MM2 TP EPROTENAX FX3 PIRELLI OU EQUIV |  |  |  | M |  |  | 40817
880 |  | CABO DE COBRE ISOLAMENTO ANTI-CHAMA 20/35KV 400MM2 TP EPROTENAX FX3 PIRELLI OU EQUIV |  |  |  | M |  |  | 48255
873 |  | CABO DE COBRE ISOLAMENTO ANTI-CHAMA 20/35KV 50MM2 TP EPROTENAX FX3 PIRELLI OU EQUIV |  |  |  | M |  |  | 14818
|  | PREÇOS DE INSUMOS |  |  |  | Página: | 19 | / | 106
Mês de Coleta: | 08/2014 | Pesquisa: | IBGE
| RECIFE |  |  |  | 9103 |  | 5099
Localidade: |  | Encargos Sociais Desonerados(%) |  | Horista: |  | Mensalista:
Código | Descriçao do Insumo |  |  |  |  | Unid | Preço
Mediano (R$)
881 |  | CABO DE COBRE ISOLAMENTO ANTI-CHAMA 20/35KV 500MM2 TP EPROTENAX FX3 PIRELLI OU EQUIV |  |  |  | M |  |  | 57554
874 |  | CABO DE COBRE ISOLAMENTO ANTI-CHAMA 20/35KV 70MM2 TP EPROTENAX FX3 PIRELLI OU EQUIV |  |  |  | M |  |  | 17678
875 |  | CABO DE COBRE ISOLAMENTO ANTI-CHAMA 20/35KV 95MM2 TP EPROTENAX FX3 PIRELLI OU EQUIV |  |  |  | M |  |  | 20545
1011 |  | CABO DE COBRE ISOLAMENTO ANTI-CHAMA 450/750V 0,75MM2, FLEXIVEL, TP FORESPLAST ALCOA OU EQUIV |  |  |  | M |  |  | 67
1013 |  | CABO DE COBRE ISOLAMENTO ANTI-CHAMA 450/750V 1,5MM2, FLEXIVEL, TP FORESPLAST ALCOA OU EQUIV |  |  |  | M |  |  | 111
983 |  | CABO DE COBRE ISOLAMENTO ANTI-CHAMA 450/750V 1,5MM2, TP PIRASTIC PIRELLI OU EQUIV |  |  |  | M |  |  | 111
980 |  | CABO DE COBRE ISOLAMENTO ANTI-CHAMA 450/750V 10MM2, FLEXIVEL, TP FORESPLAST ALCOA OU EQUIV |  |  |  | M |  |  | 704
985 |  | CABO DE COBRE ISOLAMENTO ANTI-CHAMA 450/750V 10MM2, TP PIRASTIC PIRELLI OU EQUIV |  |  |  | M |  |  | 571
1006 |  | CABO DE COBRE ISOLAMENTO ANTI-CHAMA 450/750V 120MM2, TP PIRASTIC PIRELLI OU EQUIV |  |  |  | M |  |  | 5624
990 |  | CABO DE COBRE ISOLAMENTO ANTI-CHAMA 450/750V 150MM2, TP PIRASTIC PIRELLI OU EQUIV |  |  |  | M |  |  | 6794
1004 |  | CABO DE COBRE ISOLAMENTO ANTI-CHAMA 450/750V 16MM2, FLEXIVEL, TP FORESPLAST ALCOA OU EQUIV |  |  |  | M |  |  | 1185
1005 |  | CABO DE COBRE ISOLAMENTO ANTI-CHAMA 450/750V 185MM2, TP PIRASTIC PIRELLI OU EQUIV |  |  |  | M |  |  | 8498
1014 |  | CABO DE COBRE ISOLAMENTO ANTI-CHAMA 450/750V 2,5MM2, FLEXIVEL, TP FORESPLAST ALCOA OU EQUIV |  |  |  | M |  |  | 185
984 |  | CABO DE COBRE ISOLAMENTO ANTI-CHAMA 450/750V 2,5MM2, TP PIRASTIC PIRELLI OU EQUIV |  |  |  | M |  |  | 156
991 |  | CABO DE COBRE ISOLAMENTO ANTI-CHAMA 450/750V 240MM2, TP PIRASTIC PIRELLI OU EQUIV |  |  |  | M |  |  | 11062
986 |  | CABO DE COBRE ISOLAMENTO ANTI-CHAMA 450/750V 25MM2, TP PIRASTIC PIRELLI OU EQUIV |  |  |  | M |  |  | 1274
11798 |  | CABO DE COBRE ISOLAMENTO ANTI-CHAMA 450/750V 3 X 10MM2, TP FICAP OU EQUIV |  |  |  | M |  |  | 2741
11801 |  | CABO DE COBRE ISOLAMENTO ANTI-CHAMA 450/750V 3 X 16MM2, TP FICAP OU EQUIV |  |  |  | M |  |  | 3697
11804 |  | CABO DE COBRE ISOLAMENTO ANTI-CHAMA 450/750V 3 X 25MM2, TP FICAP OU EQUIV |  |  |  | M |  |  | 5498
1024 |  | CABO DE COBRE ISOLAMENTO ANTI-CHAMA 450/750V 300MM2, TP PIRASTIC PIRELLI OU EQUIV |  |  |  | M |  |  | 13448
987 |  | CABO DE COBRE ISOLAMENTO ANTI-CHAMA 450/750V 35MM2, TP PIRASTIC PIRELLI OU EQUIV |  |  |  | M |  |  | 1689
981 |  | CABO DE COBRE ISOLAMENTO ANTI-CHAMA 450/750V 4MM2, FLEXIVEL, TP FORESPLAST ALCOA OU EQUIV |  |  |  | M |  |  | 267
1003 |  | CABO DE COBRE ISOLAMENTO ANTI-CHAMA 450/750V 4MM2, TP PIRASTIC PIRELLI OU EQUIV |  |  |  | M |  |  | 222
992 |  | CABO DE COBRE ISOLAMENTO ANTI-CHAMA 450/750V 400MM2 TP PIRASTIC PIRELLI OU EQUIV |  |  |  | M |  |  | 17478
1007 |  | CABO DE COBRE ISOLAMENTO ANTI-CHAMA 450/750V 50MM2, TP PIRASTIC PIRELLI OU EQUIV |  |  |  | M |  |  | 2282
982 |  | CABO DE COBRE ISOLAMENTO ANTI-CHAMA 450/750V 6MM2, FLEXIVEL, TP FORESPLAST ALCOA OU EQUIV |  |  |  | M |  |  | 400
1008 |  | CABO DE COBRE ISOLAMENTO ANTI-CHAMA 450/750V 6MM2, TP PIRASTIC PIRELLI OU EQUIV |  |  |  | M |  |  | 341
988 |  | CABO DE COBRE ISOLAMENTO ANTI-CHAMA 450/750V 70MM2, TP PIRASTIC PIRELLI OU SIMILAR |  |  |  | M |  |  | 3349
989 |  | CABO DE COBRE ISOLAMENTO ANTI-CHAMA 450/750V 95MM2, TP PIRASTIC PIRELLI OU EQUIV |  |  |  | M |  |  | 4512
862 | CABO DE COBRE NU 10MM2 MEIO-DURO |  |  |  |  | M |  |  | 558
866 | CABO DE COBRE NU 120MM2 MEIO-DURO |  |  |  |  | M |  |  | 5194
892 | CABO DE COBRE NU 150MM2 MEIO-DURO |  |  |  |  | M |  |  | 6301
857 | CABO DE COBRE NU 16MM2 MEIO-DURO |  |  |  |  | M |  |  | 715
868 | CABO DE COBRE NU 25MM2 MEIO-DURO |  |  |  |  | M |  |  | 1273
870 | CABO DE COBRE NU 300MM2 MEIO-DURO |  |  |  |  | M |  |  | 13161
863 | CABO DE COBRE NU 35MM2 MEIO-DURO |  |  |  |  | M |  |  | 1634
867 | CABO DE COBRE NU 50MM2 MEIO-DURO |  |  |  |  | M |  |  | 2129
891 | CABO DE COBRE NU 500MM2 MEIO-DURO |  |  |  |  | M |  |  | 20979
861 | CABO DE COBRE NU 6MM2 MEIO-DURO |  |  |  |  | M |  |  | 354
864 | CABO DE COBRE NU 70MM2 MEIO-DURO |  |  |  |  | M |  |  | 3143
865 | CABO DE COBRE NU 95MM2 MEIO-DURO |  |  |  |  | M |  |  | 4172
948 |  | CABO DE COBRE UNIPOLAR 10 MM2, BLINDADO, ISOLACAO 3,6/6 KV EPR, COBERTURA EM PVC |  |  |  | M |  |  | 2019
947 |  | CABO DE COBRE UNIPOLAR 16 MM2, BLINDADO, ISOLACAO 3,6/6 KV EPR, COBERTURA EM PVC |  |  |  | M |  |  | 2054
911 |  | CABO DE COBRE UNIPOLAR 16 MM2, BLINDADO, ISOLACAO 6/10 KV EPR, COBERTURA EM PVC |  |  |  | M |  |  | 2987
925 |  | CABO DE COBRE UNIPOLAR 25 MM2, BLINDADO, ISOLACAO 3,6/6 KV EPR, COBERTURA EM PVC |  |  |  | M |  |  | 2761
954 |  | CABO DE COBRE UNIPOLAR 25MM2, BLINDADO, ISOLACAO 6/10 KV EPR, COBERTURA EM PVC |  |  |  | M |  |  | 3050
901 |  | CABO DE COBRE UNIPOLAR 35 MM2, BLINDADO, ISOLACAO 12/20 KV EPR, COBERTURA EM PVC |  |  |  | M |  |  | 3264
926 |  | CABO DE COBRE UNIPOLAR 35 MM2, BLINDADO, ISOLACAO 3,6/6 KV EPR, COBERTURA EM PVC |  |  |  | M |  |  | 3450
912 |  | CABO DE COBRE UNIPOLAR 35 MM2, BLINDADO, ISOLACAO 6/10 KV EPR, COBERTURA EM PVC |  |  |  | M |  |  | 3471
955 |  | CABO DE COBRE UNIPOLAR 50 MM2, BLINDADO, ISOLACAO 12/20 KV EPR, COBERTURA EM PVC |  |  |  | M |  |  | 4143
946 |  | CABO DE COBRE UNIPOLAR 50 MM2, BLINDADO, ISOLACAO 3,6/6 KV EPR, COBERTURA EM PVC |  |  |  | M |  |  | 4658
953 |  | CABO DE COBRE UNIPOLAR 50 MM2, BLINDADO, ISOLACAO 6/10 KV EPR, COBERTURA EM PVC |  |  |  | M |  |  | 4238
902 |  | CABO DE COBRE UNIPOLAR 70 MM2, BLINDADO, ISOLACAO 12/20 KV EPR, COBERTURA EM PVC |  |  |  | M |  |  | 5152
|  | PREÇOS DE INSUMOS |  |  |  | Página: | 20 | / | 106
Mês de Coleta: | 08/2014 | Pesquisa: | IBGE
| RECIFE |  |  |  | 9103 |  | 5099
Localidade: |  | Encargos Sociais Desonerados(%) |  | Horista: |  | Mensalista:
Código | Descriçao do Insumo |  |  |  |  | Unid | Preço
Mediano (R$)
927 | CABO DE COBRE UNIPOLAR 70 MM2, BLINDADO, ISOLACAO 3,6/6 KV EPR, COBERTURA EM PVC |  |  |  |  | M |  |  | 4994
913 | CABO DE COBRE UNIPOLAR 70 MM2, BLINDADO, ISOLACAO 6/10 KV EPR, COBERTURA EM PVC |  |  |  |  | M |  |  | 5574
903 | CABO DE COBRE UNIPOLAR 95 MM2, BLINDADO, ISOLACAO 12/20 KV EPR, COBERTURA EM PVC |  |  |  |  | M |  |  | 6308
945 | CABO DE COBRE UNIPOLAR 95 MM2, BLINDADO, ISOLACAO 3,6/6 KV EPR, COBERTURA EM PVC |  |  |  |  | M |  |  | 6673
914 | CABO DE COBRE UNIPOLAR 95 MM2, BLINDADO, ISOLACAO 6/10 KV EPR, COBERTURA EM PVC |  |  |  |  | M |  |  | 6836
34602 | CABO FLEXIVEL PVC 750 V, 2 CONDUTORES DE 1,5 MM2 |  |  |  |  | M |  |  | 190
34603 | CABO FLEXIVEL PVC 750 V, 2 CONDUTORES DE 10,0 MM2 |  |  |  |  | M |  |  | 915
34607 | CABO FLEXIVEL PVC 750 V, 2 CONDUTORES DE 4,0 MM2 |  |  |  |  | M |  |  | 408
34609 | CABO FLEXIVEL PVC 750 V, 2 CONDUTORES DE 6,0 MM2 |  |  |  |  | M |  |  | 612
34618 | CABO FLEXIVEL PVC 750 V, 3 CONDUTORES DE 1,5 MM2 |  |  |  |  | M |  |  | 252
34620 | CABO FLEXIVEL PVC 750 V, 3 CONDUTORES DE 10,0 MM2 |  |  |  |  | M |  |  | 1263
34621 | CABO FLEXIVEL PVC 750 V, 3 CONDUTORES DE 4,0 MM2 |  |  |  |  | M |  |  | 586
34622 | CABO FLEXIVEL PVC 750 V, 3 CONDUTORES DE 6,0 MM2 |  |  |  |  | M |  |  | 830
34624 | CABO FLEXIVEL PVC 750 V, 4 CONDUTORES DE 1,5 MM2 |  |  |  |  | M |  |  | 322
34626 | CABO FLEXIVEL PVC 750 V, 4 CONDUTORES DE 10,0 MM2 |  |  |  |  | M |  |  | 1735
34627 | CABO FLEXIVEL PVC 750 V, 4 CONDUTORES DE 4,0 MM2 |  |  |  |  | M |  |  | 748
34629 | CABO FLEXIVEL PVC 750 V, 4 CONDUTORES DE 6,0 MM2 |  |  |  |  | M |  |  | 1095
11902 | CABO TELEFONICO S/ BLINDAGEM INT CCI 2 PARES |  |  |  |  | M |  |  | 65
11903 | CABO TELEFONICO S/ BLINDAGEM INT CCI 3 PARES |  |  |  |  | M |  |  | 95
11904 | CABO TELEFONICO S/ BLINDAGEM INT CCI 4 PARES |  |  |  |  | M |  |  | 98
11905 | CABO TELEFONICO S/ BLINDAGEM INT CCI 5 PARES |  |  |  |  | M |  |  | 105
11906 | CABO TELEFONICO S/ BLINDAGEM INT CCI 6 PARES |  |  |  |  | M |  |  | 135
11914 | CABO TELEFONICO TP CT 0,50 PARA 100 PARES |  |  |  |  | M |  |  | 1920
11916 | CABO TELEFONICO TP CTP-APL 0,50 PARA 10 PARES |  |  |  |  | M |  |  | 375
11917 | CABO TELEFONICO TP CTP-APL 0,50 PARA 20 PARES |  |  |  |  | M |  |  | 638
11918 | CABO TELEFONICO TP CTP-APL 0,50 PARA 30 PARES |  |  |  |  | M |  |  | 750
11919 | CABO TELEFONICO USO INTERNO TP CI PARA 10 PARES |  |  |  |  | M |  |  | 298
11920 | CABO TELEFONICO USO INTERNO TP CI PARA 20 PARES |  |  |  |  | M |  |  | 478
11924 | CABO TELEFONICO USO INTERNO TP CI PARA 200 PARES |  |  |  |  | M |  |  | 4393
11921 | CABO TELEFONICO USO INTERNO TP CI PARA 30 PARES |  |  |  |  | M |  |  | 668
11922 | CABO TELEFONICO USO INTERNO TP CI PARA 50 PARES |  |  |  |  | M |  |  | 1165
11923 | CABO TELEFONICO USO INTERNO TP CI PARA 75 PARES |  |  |  |  | M |  |  | 1433
11901 | CABO TELEFÔNICO SEM BLINDAGEM INTERNA CCI 1 PAR |  |  |  |  | M |  |  | 40
10721 | CACO DE MARMORE PARA PISO |  |  |  |  | M2 |  |  | 1206
2354 | CADASTRISTA DE USUARIOS |  |  |  |  | H |  |  | 1484
5089 | CADEADO ACO GRAFITADO OXIDADO ENVERNIZADO 45MM |  |  |  |  | UN |  |  | 2160
5090 | CADEADO DE LATAO (PADRAO COMUM), H = 25 MM |  |  |  |  | UN |  |  | 1043
5085 | CADEADO LATAO CROMADO H = 35MM / 5 PINOS / HASTE CROMADA H = 30MM |  |  |  |  | UN |  |  | 1571
11848 | CADERNETA DE TOPOGRAFO |  |  |  |  | UN |  |  | 454
4496 | CAIBRO DE MADEIRA NATIVA/REGIONAL 5 X 5 CM NAO APARELHADA (P/FORMA) |  |  |  |  | M |  |  | 278
11638 | CAIXA CONCRETO ARMADO P/AR CONDICIONADO 18000BTU |  |  |  |  | UN |  |  | 10229
11871 | CAIXA D'AGUA DE FIBRA DE VIDRO, PARA 500 LITROS, COM TAMPA |  |  |  |  | UN |  |  | 22800
34636 | CAIXA D'AGUA EM POLIETILENO 1000 LITROS, COM TAMPA |  |  |  |  | UN |  |  | 34859
34639 | CAIXA D'AGUA EM POLIETILENO 1500 LITROS, COM TAMPA |  |  |  |  | UN |  |  | 70799
34640 | CAIXA D'AGUA EM POLIETILENO 2000 LITROS, COM TAMPA |  |  |  |  | UN |  |  | 79525
34637 | CAIXA D'AGUA EM POLIETILENO 500 LITROS, COM TAMPA |  |  |  |  | UN |  |  | 20014
34638 | CAIXA D'AGUA EM POLIETILENO 750 LITROS, COM TAMPA |  |  |  |  | UN |  |  | 34322
11868 | CAIXA D'AGUA FIBRA DE VIDRO PARA 1000 LITROS, COM TAMPA |  |  |  |  | UN |  |  | 31336
37106 | CAIXA D'AGUA FIBRA DE VIDRO PARA 10000 LITROS, COM TAMPA |  |  |  |  | UN |  |  | 3
11869 | CAIXA D'AGUA FIBRA DE VIDRO PARA 1500 LITROS, COM TAMPA |  |  |  |  | UN |  |  | 50841
37104 | CAIXA D'AGUA FIBRA DE VIDRO PARA 2000 LITROS, COM TAMPA |  |  |  |  | UN |  |  | 65538
37105 | CAIXA D'AGUA FIBRA DE VIDRO PARA 5000 LITROS, COM TAMPA |  |  |  |  | UN |  |  | 145963
1030 |  | CAIXA DE DESCARGA DE PLASTICO, EXTERNA, DE *9* L, PUXADOR FIO DE NYLON, NAO INCLUSO CANO, BOLSA, |  |  |  | UN |  |  | 2230
ENGATE
|  | PREÇOS DE INSUMOS |  |  |  | Página: | 21 | / | 106
Mês de Coleta: | 08/2014 | Pesquisa: | IBGE
| RECIFE |  |  |  | 9103 |  | 5099
Localidade: |  | Encargos Sociais Desonerados(%) |  | Horista: |  | Mensalista:
Código | Descriçao do Insumo |  |  |  |  | Unid | Preço
Mediano (R$)
11241 | CAIXA DE FERRO FUNDIDO P/ REGISTRO NA RUA - 38,5 X 38,5 X 22CM - 59KG |  |  |  |  | UN |  |  | 51918
10521 | CAIXA DE INCENDIO/ABRIGO DE MANGUEIRAS EM CHAPA SAE 1020 LAMINADA A FRIO, PORTA C/ VENTILACAO E |  |  |  |  | UN |  |  | 25759
VISOR SUPORTE 1/2 LUA P/ MANG, DE EMBUTIR, INSCR. INCENDIO 75 X 45 X 17CM
10885 | CAIXA DE INCENDIO/ABRIGO DE MANGUEIRAS EM CHAPA SAE 1020 LAMINADA A FRIO, PORTA C/ VENTILACAO E |  |  |  |  | UN |  |  | 33318
VISOR SUPORTE 1/2 LUA P/ MANG, DE EMBUTIR, INSCR. INCENDIO 90 X 60 X 17CM
20963 | CAIXA DE INCENDIO/ABRIGO DE MANGUEIRAS EM CHAPA SAE 1020 LAMINADA A FRIO, PORTA C/ VENTILACAO E |  |  |  |  | UN |  |  | 35630
VISOR SUPORTE 1/2 LUA P/ MANG, EXTERNA, INSCR. INCENDIO 90 X 60 X 17CM
1062 | CAIXA DE MEDICAO COM VISOR, PARA 1 MEDIDOR TRIFASICO, EM CHAPA DE ACO GALVANIZADO 18 USG (SEM |  |  |  |  | UN |  |  | 11698
MEDIDOR E DISJUNTOR) (PADRAO DA CONCESSIONARIA LOCAL)
11246 | CAIXA DE PASSAGEM N 1 PADRAO TELEBRAS DIM 10 X10 X 5CM EM CHAPA DE ACO GALV |  |  |  |  | UN |  |  | 1794
11250 | CAIXA DE PASSAGEM N 2 PADRAO TELEBRAS DIM 20 X 20 X 12CM EM CHAPA DE ACO GALV |  |  |  |  | UN |  |  | 8787
11251 | CAIXA DE PASSAGEM N 3 PADRAO TELEBRAS DIM 40 X 40 X 12CM EM CHAPA DE ACO GALV |  |  |  |  | UN |  |  | 15913
11253 | CAIXA DE PASSAGEM N 4 PADRAO TELEBRAS DIM 60 X 60 X 12CM EM CHAPA DE ACO GALV |  |  |  |  | UN |  |  | 25278
11255 | CAIXA DE PASSAGEM N 5 PADRAO TELEBRAS DIM 80 X 80 X 12CM EM CHAPA DE ACO GALV |  |  |  |  | UN |  |  | 37381
14055 | CAIXA DE PASSAGEM N 6 PADRAO TELEBRAS DIM 120 X 120 X 12CM EM CHAPA DE ACO GALV |  |  |  |  | UN |  |  | 90278
10569 | CAIXA DE PASSAGEM OCTOGONAL 4" X 4" FUNDO MOVEL, EM CHAPA GALVANIZADA" |  |  |  |  | UN |  |  | 361
11247 | CAIXA DE PASSAGEM P/ TELEFONE EM CHAPA DE ACO GALV 150 X 150 X 15CM |  |  |  |  | UN |  |  | 2
11248 | CAIXA DE PASSAGEM P/ TELEFONE EM CHAPA DE ACO GALV 200 X 200 X 15CM |  |  |  |  | UN |  |  | 2
11249 | CAIXA DE PASSAGEM P/ TELEFONE EM CHAPA DE ACO GALV 200 X 200 X 21,8CM |  |  |  |  | UN |  |  | 3
11254 | CAIXA DE PASSAGEM P/ TELEFONE EM CHAPA DE ACO GALV 60 X 60 X 15CM |  |  |  |  | UN |  |  | 26752
11256 | CAIXA DE PASSAGEM P/ TELEFONE EM CHAPA DE ACO GALV 80 X 80 X 15CM |  |  |  |  | UN |  |  | 44531
11252 | CAIXA DE PASSAGEM PADRAO TELESP/TELEBRAS DIM 50 X 50 X 12CM EM CHAPA DE ACO GALV |  |  |  |  | UN |  |  | 18086
2555 | CAIXA DE PASSAGEM 3" X 3" SEXTAVADA EM FERRO GALV" |  |  |  |  | UN |  |  | 301
2556 | CAIXA DE PASSAGEM 4" X 2" EM FERRO GALV" |  |  |  |  | UN |  |  | 181
2557 | CAIXA DE PASSAGEM 4" X 4" EM FERRO GALV" |  |  |  |  | UN |  |  | 301
1066 | CAIXA DE PROTECAO P/ MEDIDOR HORO-SAZONAL EM CHAPA DE ALUMINIO DE 3MM |  |  |  |  | UN |  |  | 76403
1043 | CAIXA DE PROTECAO P/ MEDIDOR MONOFASICO E DISJUNTOR EM CHAPA ALUMINIO 3MM |  |  |  |  | UN |  |  | 8101
1072 | CAIXA DE PROTECAO P/ MEDIDOR MONOFASICO E DISJUNTOR EM CHAPA DE FERRO GALV |  |  |  |  | UN |  |  | 10484
1061 | CAIXA DE PROTECAO P/ MEDIDOR TRIFASICO E DISJUNTOR EM CHAPA DE ALUMINIO 3MM |  |  |  |  | UN |  |  | 18042
1065 | CAIXA DE PROTECAO P/ TRANSFORMADOR DE CORRENTE EM CHAPA DE ALUMINIO DE 3MM |  |  |  |  | UN |  |  | 20101
11694 | CAIXA DESCARGA PLASTICA, EMBUTIR, COMPLETA, COM ESPELHO CROMADO - CAPACIDADE 12 A 14 L |  |  |  |  | UN |  |  | 15704
20962 | CAIXA EXTERNA DE INCENDIO (ABRIGO PARA MANGUEIRAS) COM 75 X 45 X 17 CM, EM CHAPA SAE 1020 LAMINADA |  |  |  |  | UN |  |  | 26000
A FRIO, PORTA COM VENTILACAO, VISOR COM A INSCRICAO "INCENDIO" E SUPORTE MEIA LUA
3280 | CAIXA GORDURA DUPLA, CONCRETO PRE MOLDADO, CIRCULAR, COM TAMPA, D = 60* CM |  |  |  |  | UN |  |  | 10591
11881 | CAIXA GORDURA, SIMPLES, CONCRETO PRE MOLDADO, CIRCULAR, COM TAMPA, D = 40 CM |  |  |  |  | UN |  |  | 4918
3278 | CAIXA INSPECAO, CONCRETO PRE MOLDADO, CIRCULAR, COM TAMPA, D = 40* CM |  |  |  |  | UN |  |  | 5553
3279 | CAIXA INSPECAO, CONCRETO PRE MOLDADO, CIRCULAR, COM TAMPA, D = 60* CM, H= 60* CM |  |  |  |  | UN |  |  | 9163
13845 | CAIXA METALICA P/ MEDICAO MONOFASICA CHAPA 18 (300 X 300 X 145MM) P/ USO EXTERNO C/ PORTA E CX. DE |  |  |  |  | UN |  |  | 12970
MUFLA, COR CINZA, SEM TRANSFORMADOR, PADRAO CELPE, MODELO D
13844 | CAIXA METALICA P/ MEDICAO MONOFASICA CHAPA 18 (300 X 330 X 145MM) P/ USO INTERNO C/ PORTA E CX. DE |  |  |  |  | UN |  |  | 13782
MUFLA, COR CINZA, SEM TRANSFORMADOR, PADRAO CELPE, MODELO D
13843 | CAIXA METALICA P/ MEDICAO TRIFASICA CHAPA 18 P/ USO EXTERNO C/ PORTA E CX. DE MUFLA, COR CINZA, SEM |  |  |  |  | UN |  |  | 18056
TRANSFORMADOR PADRAO CELPE, MODELO D
13842 | CAIXA METALICA P/ MEDICAO TRIFASICA CHAPA 18 P/ USO INTERNO C/ PORTA E CX DE MUFLA, COR CINZA, SEM |  |  |  |  | UN |  |  | 21185
TRANSFORMADOR PADRAO CELPE, MODELO D
12075 | CAIXA P/ MEDICAO DE DEMANDA E ENERGIA REATIVA EM CHAPA 18 ESTAMPADA , PADRAO DE CONCESSIONARIA |  |  |  |  | UN |  |  | 70916
LOCAL
13405 | CAIXA P/ MEDICAO MONOF 30 X 33 X 15CM EM CHAPA 18 C/ VISOR/PORTA/CX MUFLA USO EXTERNO COR CINZA |  |  |  |  | UN |  |  | 23472
13404 | CAIXA P/ MEDICAO MONOF 30 X 33 X 15CM EM CHAPA 18 C/ VISOR/PORTA/CX MUFLA USO INTERNO COR CINZA |  |  |  |  | UN |  |  | 23472
11882 | CAIXA PARA HIDROMETRO CONCRETO PRE MOLDADO |  |  |  |  | UN |  |  | 5553
11996 | CAIXA PASSAGEM EM CHAPA 18 DE FERRO GALV 5" X 10" X 3" (125 X 250 X 80MM) COM TAMPA E PARAFUSO." |  |  |  |  | UN |  |  | 415
20254 | CAIXA PASSAGEM METALICA 15 X 15 X 10CM P/ INST ELETRICA |  |  |  |  | UN |  |  | 1830
20255 | CAIXA PASSAGEM METALICA 25 X 25 X 10CM P/ INST ELETRICA |  |  |  |  | UN |  |  | 3292
20253 | CAIXA PASSAGEM METALICA 35 X 35 X 12CM P/ INST ELETRICA |  |  |  |  | UN |  |  | 6500
12001 | CAIXA PVC OCTOGONAL - 4" |  |  |  |  | UN |  |  | 416
1871 | CAIXA PVC OCTOGONAL 3" X 3" |  |  |  |  | UN |  |  | 555
1872 | CAIXA PVC 4" X 2" P/ ELETRODUTO " |  |  |  |  | UN |  |  | 204
1873 | CAIXA PVC 4" X 4" P/ ELETRODUTO " |  |  |  |  | UN |  |  | 324
|  | PREÇOS DE INSUMOS |  |  |  | Página: | 22 | / | 106
Mês de Coleta: | 08/2014 | Pesquisa: | IBGE
| RECIFE |  |  |  | 9103 |  | 5099
Localidade: |  |  | Encargos Sociais Desonerados(%) | Horista: |  | Mensalista:
Código | Descriçao do Insumo |  |  |  |  | Unid | Preço
Mediano (R$)
11639 | CAIXA SARJETA PREMOLDADA 1,4 X 0,6 X 0,4 M |  |  |  |  | UN |  |  | 18528
11712 |  | CAIXA SIFONADA DE PVC, DE 150 X 150 X 50MM, COM GRELHA QUADRADA BRANCA (NBR 5688) |  |  |  | UN |  |  | 2125
11716 | CAIXA SIFONADA PVC 100 X 100 X 40MM C/ GRELHA REDONDA BRANCA |  |  |  |  | UN |  |  | 1119
5103 | CAIXA SIFONADA PVC 100 X 100 X 50MM C/ GRELHA REDONDA BRANCA |  |  |  |  | UN |  |  | 1146
11717 | CAIXA SIFONADA PVC 150 X 150 X 50MM C/ GRELHA REDONDA BRANCA |  |  |  |  | UN |  |  | 2006
11713 | CAIXA SIFONADA PVC 150 X 150 X 50MM C/ TAMPA CEGA QUADRADA BRANCA |  |  |  |  | UN |  |  | 2388
11714 | CAIXA SIFONADA PVC 150 X 185 X 75MM C/ GRELHA QUADRADA BRANCA |  |  |  |  | UN |  |  | 2626
11715 | CAIXA SIFONADA PVC 150 X 185 X 75MM C/ TAMPA CEGA QUADRADA BRANCA |  |  |  |  | UN |  |  | 2855
11880 |  | CAIXA SIFONADA PVC 250 X 230 X 75 MM COM TAMPA E PORTA TAMPA QUADRADA BRANCA |  |  |  | UN |  |  | 3612
1056 | CAIXA TP "J" OU EQUIV CONCESSIONARIA LOCAL" |  |  |  |  | UN |  |  | 14728
1068 | CAIXA TP "L" OU EQUIV CONCESSIONARIA LOCAL" |  |  |  |  | UN |  |  | 14868
14116 | CAIXA 20 X 26CM PADRAO LIGHT T-1 PAINEL |  |  |  |  | UN |  |  | 3581
14061 | CAIXA 46 X 66CM PADRAO LIGHT T-3 PAINEL |  |  |  |  | UN |  |  | 14878
599 | CAIXILHO FIXO ALUMINIO SERIE 25 COMPLETO 60 X 80CM |  |  |  |  | M2 |  |  | 31013
34380 | CAIXILHO FIXO ALUMINIO 60 X 80 CM COMPLETO |  |  |  |  | UN |  |  | 16717
619 |  | CAIXILHO FIXO CHAPA DOBRADA ACO GALVANIZADO A FOGO 60 X 80 CM (3/4" X 1/8") |  |  |  | M2 |  |  | 25836
11161 | CAL HIDRATADA P/ PINTURA |  |  |  |  | KG |  |  | 100
1106 | CAL HIDRATADA, DE 1A. QUALIDADE, PARA ARGAMASSA |  |  |  |  | KG |  |  | 60
1107 | CAL VIRGEM |  |  |  |  | KG |  |  | 35
4758 | CALAFETADOR/CALAFATE |  |  |  |  | H |  |  | 893
13186 | CALCAMENTO POLIEDRICO |  |  |  |  | M3 |  |  | 7518
25963 | CALCARIO DOLOMITICO A - POSTO PEDREIRA / FORNECEDOR (SEM FRETE) |  |  |  |  | KG |  |  | 6
4759 | CALCETEIRO |  |  |  |  | H |  |  | 878
11572 | CALCO/PRENDEDOR LATAO CROMADO P/ PORTA |  |  |  |  | UN |  |  | 1445
1108 | CALHA CHAPA GALVANIZADA NUM 24 L = 33CM |  |  |  |  | M |  |  | 1422
1117 | CALHA CHAPA GALVANIZADA NUM 24 L = 40CM |  |  |  |  | M |  |  | 1671
1118 | CALHA CHAPA GALVANIZADA NUM 24 L = 50CM |  |  |  |  | M |  |  | 2062
1119 | CALHA CHAPA GALVANIZADA NUM 26 L = 10CM |  |  |  |  | M |  |  | 711
1109 | CALHA CHAPA GALVANIZADA NUM 26 L = 35CM |  |  |  |  | M |  |  | 1458
1110 | CALHA CHAPA GALVANIZADA NUM 26 L = 45CM |  |  |  |  | M |  |  | 1600
13115 | CALHA CONCRETO SIMPLES D = 20 CM P/ AGUA PLUVIAL |  |  |  |  | M |  |  | 980
10541 | CALHA CONCRETO SIMPLES D = 30 CM PARA ÁGUA PLUVIAL |  |  |  |  | M |  |  | 1225
10542 | CALHA CONCRETO SIMPLES D = 40 CM PARA ÁGUA PLUVIAL |  |  |  |  | M |  |  | 1633
10543 | CALHA CONCRETO SIMPLES D = 50 CM PARA ÁGUA PLUVIAL |  |  |  |  | M |  |  | 2403
10544 | CALHA CONCRETO SIMPLES D = 60 CM PARA ÁGUA PLUVIAL |  |  |  |  | M |  |  | 3138
10545 | CALHA CONCRETO SIMPLES D = 80 CM PARA ÁGUA PLUVIAL |  |  |  |  | M |  |  | 5775
12618 | CALHA PVC AQUAPLUV DN = 125 MM C/ 3,00 M DE COMPRIM= |  |  |  |  | UN |  |  | 11176
10631 |  | CAMINHÃO TOCO FORD CARGO 815 E, 150 CV, PBT= 8250 KG , CARGA UTIL MAX C/ EQUIP = 5200 KG , DIST. |  |  |  | UN |  |  | 116
ENTRE EIXOS 4300 MM - NÃO INCLUI CARROCERIA.
1139 |  | CAMINHÃO BASCULANTE 8,0M3/16T DIESEL TIPO MERCEDES 170HP LK-1418 OU EQUIV (INCL MANUT/OPERACAO) |  |  |  | H |  |  | 7161
25010 |  | CAMINHÃO FORA DE ESTRADA VOLVO A30D 6X6, CAÇAMBA DE 14 M³ , CAPACIDADE DE CARGA ÚTIL DE 30 |  |  |  | UN |  |  | 1.247.840,16
TONELADAS, VELOCIDADE MÁXIMA 53 KM/H, 329 HP.
25011 |  | CAMINHÃO FORA DE ESTRADA VOLVO A35D, CAÇAMBA DE 20 M³, CAPACIDADE DE CARGA ÚTIL DE 32,5 |  |  |  | UN |  |  | 1.406.413,54
| TONELADAS, VELOCIDADE MÁXIMA | 56 KM/H, 393 HP.
13614 |  | CAMINHÃO TOCO FORD CARGO 815 E, POTÊNCIA 150 CV, PBT= 8250 KG, CARGA UTIL MAX C/ EQUIP = 5200 KG, |  |  |  | UN |  |  | 123
DIST. ENTRE EIXOS 4300 MM, INCLUI CARROCERIA FIXA ABERTA DE MADEIRA P/ TRANSP. GERAL DE CARGA
SECA, DIMENSÕES
11278 |  | CAMINHÃO TOCO MERCEDES BENS ATEGO 1418/ 48, DIST. ENTRE EIXOS 4760 MM, POTÊNCIA 177 CV, PBT= 13990 |  |  |  | UN |  |  | 175
KG CARGA UTIL MAX C/ EQUIP = 9390 KG - INCLUI CARROCERIA FIXA ABERTA DE MADEIRA P/ TRANSP. GERAL DE
CARGA SEC
13452 |  | CAMINHÃO TOCO MERCEDES BENZ 710 PLUS, POTÊNCIA 110 CV , PBT = 6700 KG, CARGA UTIL MAX. C/ EQUIP = |  |  |  | UN |  |  | 118
3840 KG, DIST. ENTRE EIXOS 3700 MM - INCLUI CARROCERIA FIXA ABERTA DE MADEIRA P/ TRANSP. GERAL DE
CARGA SECA -
14226 |  | CAMINHÃO TOCO MERCEDES BENZ ATEGO 1315 / 48, POTÊNCIA 150 CV, PBT 12990 KG, CARGA UTIL MAX C/ EQUIP. |  |  |  | UN |  |  | 172
8420 KG, DIST. ENTRE EIXOS 4760MM - INCLUI CARROCERIA FIXA ABERTA DE MADEIRA P/ TRANSP. GERAL
CARGA SECA -
11279 |  | CAMINHÃO TOCO MERCEDES BENZ ATEGO 1718 / 54 , POTÊNCIA 177 CV , PBT = 16000 KG, DIST. ENTRE EIXOS |  |  |  | UN |  |  | 221
5360 MM - INCLUI CARROCERIA FIXA ABERTA DE MADEIRA P/TRANSP. GERAL DE CARGA SECA - DIMENSÕES
APROX. 2,50 X 7,
|  | PREÇOS DE INSUMOS |  |  |  | Página: | 23 | / | 106
Mês de Coleta: | 08/2014 | Pesquisa: | IBGE
RECIFE |  |  |  |  | 9103 |  | 5099
Localidade: |  | Encargos Sociais Desonerados(%) |  | Horista: |  | Mensalista:
Código | Descriçao do Insumo |  |  |  |  | Unid | Preço
Mediano (R$)
13527 |  | CAMINHÃO TOCO MERCEDES BENZ 1315 / 36, POTÊNCIA 150 CV - PBT = 12990 KG - CARGA UTIL + CARROCERIA = |  |  |  | UN |  |  | 181
8540 KG, DIST. ENTRE EIXOS 3560 MM - INCLUI CARROCERIA FIXA ABERTA DE MADEIRA P/ TRANSP. GERAL DE
CARGA SEC
25009 |  | CAMINHÃO TOCO VOLKSWAGEN 17.220 - MOTOR CUMMINS 218CV - PBT=16000KG -CARGA UTIL + CARROCERIA = |  |  |  | UN |  |  | 214
10710KG - DIST ENTRE EIXOS 4800MM - INCL CARROCERIA FIXA ABERTA DE MADEIRA P/ TRANSP GERAL CARGA
SECA - DIMENSOE
25008 |  | CAMINHÃO TOCO VOLKSWAGEN 8120 EURO III MECÂNICO, POTÊNCIA 115 CV - PBT 7700 KG - CARGA UTIL + |  |  |  | UN |  |  | 121
CARROCERIA 4640 KG - DIST. ENTRE EIXOS 4300 MM - INCLUI CARROCERIA FIXA ABERTA DE MADEIRA P/ TRANSP.
GERAL DE CARGA
14228 |  | CAMINHÃO TRUCADO (C/ TERCEIRO EIXO) MERCEDES BENZ L1620 ELETRÔNICO - POTÊNCIA 231CV - PBT = |  |  |  | UN |  |  | 231
22000KG - DIST. ENTRE EIXOS 5170 MM - INCLUI CARROCERIA FIXA ABERTA DE MADEIRA P/ TRANSP. GERAL DE
CARGA SECA - DIME
1150 |  | CAMINHAO TOCO FORD CARGO 1717 E MOTOR CUMMINS 170 CV - PBT=16000 KG - CARGA UTIL + CARROCERIA = |  |  |  | UN |  |  | 173
11090 KG - DIST ENTRE EIXOS 4800 MM - INCL CARROCERIA FIXA ABERTA DE MADEIRA P/ TRANSP. GERAL DE
CARGA SECA -
1156 |  | CAMINHAO TOCO FORD CARGO 1717 E, MOTOR CUMMINS 170 CV, PBT= 16000 KG , CARGA UTIL + CARROCERIA |  |  |  | UN |  |  | 165
= 11090 KG, DIST ENTRE EIXOS 4800 MM - NAO INCLUI CARROCERIA
1133 | CAMINHAO BASCULANTE COM CAPACIDADE DE *5* M3 / *11* T, MOTOR DIESEL DE 142 HP (LOCACAO) |  |  |  |  | H |  |  | 6030
11277 |  | CAMINHAO BASCULANTE 6,0M3 TOCO MERCEDES BENZ 1720 K - POTENCIA 211CV - PBT =16500KG - CARGA UTIL |  |  |  | UN |  |  | 241
MAX C/ EQUIP =11240KG - DIST ENTRE EIXOS 3600MM - INCL CACAMBA
1286 | CAMINHAO CAVALO MECANICO C/ CARRETA PRANCHA CAP 20T (INCL MANUT/OPERACAO) |  |  |  |  | H |  |  | 16095
1283 |  | CAMINHAO CAVALO MECANICO COM POTENCIA = 401 CV; DISTANCIA ENTRE EIXOS = 3,6 M; TRACAO 4 X 2; |  |  |  | UN |  |  | 280
CAPACIDADE MAXIMA DE TRACAO (CMT) = 80 T
1149 |  | CAMINHAO CHASSIS COM POTENCIA = 177 CV; PESO BRUTO TOTAL = 13,9 T; CARGA UTIL + CARROCERIA = 9,39 T; |  |  |  | UN |  |  | 169
DISTANCIA ENTRE EIXOS = 4,83 M
1140 | CAMINHAO FORD F-4000 OU EQUIV C/ CARROCERIA MADEIRA FIXA - CAP CARGA ATE 5,0T (INCL |  |  |  |  | H |  |  | 3782
MANUT/OPERACAO)
1147 |  | CAMINHAO PIPA COM BARRA ESPARGIDORA E CAPACIDADE DE *6000* LITROS (LOCACAO COM OPERADOR, |  |  |  | H |  |  | 8100
COMBUSTIVEL E MANUTENCAO)
1146 | CAMINHAO PIPA 10.000L C/ BARRA ESPARGIDORA (INCL MANUT/OPERACAO) |  |  |  |  | H |  |  | 9113
13352 |  | CAMINHAO PIPA 10.000L TRUCADO (C/ TERCEIRO EIXO) FORD F-14000 - MOTOR CUMMINS 208CV - PBT =21,1T E |  |  |  | UN |  |  | 192
CMT=27T - DIST ENTRE EIXOS =5385MM - INCL TANQUE DE ACO P/ TRANSP DE AGUA - CAPACIDADE 10,0M3
1152 | CAMINHAO PIPA 6.000L TOCO FORD F-12000 POTENCIA 162CV - PBT=11800KG - CARGA UTIL + TANQUE |  |  |  | = 7480KG - | UN |  |  | 174
DIST ENTRE EIXOS 4928MM - INCL TANQUE DE ACO P/ TRANSP DE AGUA
13455 |  | CAMINHAO PIPA 6.000L TOCO MERCEDES BENZ L-1218 R - POTENCIA 170CV - PBT = 12300 KG - CARGA UTIL MAX |  |  |  | UN |  |  | 177
C/EQUIP = 8550KG - DIST ENTRE EIXOS 5170MM - TANQUE DE ACO P/ TRANSP DE AGUA
13598 |  | CAMINHAO TOCO BASCULANTE COM CACAMBA DE 5 M3 (POTENCIA = 177 CV; PESO BRUTO TOTAL = 13,99 T; |  |  |  | UN |  |  | 196
DISTANCIA ENTRE EIXOS = 5,10 M)
1142 | CAMINHAO TOCO C/ CARROCERIA MADEIRA FIXA CAP. CARGA * 6 A 8T* (INCL MANUT/OPERACAO) |  |  |  |  | H |  |  | 4335
1143 |  | CAMINHAO TRUCADO (3 EIXOS) COM CARROCERIA DE MADEIRA FIXA, CAPACIDADE DE *10 A 12* T (LOCACAO SEM |  |  |  | H |  |  | 6300
MOTORISTA)
13441 | CAMINHONETE CABINE SIMPLES, MOTOR A GASOLINA, 4 X 2, APENAS COM OS EQUIPAMENTOS DE SERIE |  |  |  |  | UN |  |  | 68
1158 | CAMINHONETE DE CARGA ATE 1,2 T C/ MOTOR DIESEL TIPO GM D-10 OU EQUIV (INCL MANUT/OPERACAO) |  |  |  |  | H |  |  | 2334
13532 | CAMINHONETE FIAT FIORINO A GASOLINA**CAIXA** |  |  |  |  | UN |  |  | 42
1159 | CAMINHONETE FORD F-250 XL-4.2L D577 - 180CV DIESEL |  |  |  |  | UN |  |  | 108
12114 | CAMPAINHA ALTA POTENCIA 110V REF. 41418 - PIAL |  |  |  |  | UN |  |  | 15682
11552 | CANALETA ALUMINIO 1 X 1CM P/ PORTA /JANELA CORRER |  |  |  |  | M |  |  | 547
659 | CANALETA CONCRETO 14 X 19 X 19CM (CLASSE D - NBR 6136/07) |  |  |  |  | UN |  |  | 136
660 | CANALETA CONCRETO 19 X 19 X 19 CM (CLASSE D - NBR 6136/07) |  |  |  |  | UN |  |  | 136
658 | CANALETA CONCRETO 9 X 19 X 19CM (CLASSE D - NBR 6136/07) |  |  |  |  | UN |  |  | 94
11659 | CANALETA ENTRADA P/ TIL C/ ANEL DE FIXACAO PVC EB-644 P/ REDE COLET ESG DN 100/DE 101,6MM. |  |  |  |  | UN |  |  | 735
11660 | CANALETA ENTRADA P/ TIL C/ ANEL DE FIXACAO PVC EB-644 P/ REDE COLET ESG DN 100/DE 110,0MM |  |  |  |  | UN |  |  | 875
11661 | CANALETA ENTRADA P/ TIL C/ ANEL DE FIXACAO PVC EB-644 P/ REDE COLET ESG DN 125/DE 125,0MM |  |  |  |  | UN |  |  | 1234
11662 | CANALETA ENTRADA P/ TIL C/ ANEL DE FIXACAO PVC EB-644 P/ REDE COLET ESG DN 150/DE 160,0MM |  |  |  |  | UN |  |  | 1237
585 | CANTONEIRA "U" ALUMINIO ABAS IGUAIS 1 ", E = 3/32 " |  |  |  |  | KG |  |  | 2180
10951 | CANTONEIRA ACO ABAS DESIGUAIS (QUALQUER BITOLA), E = 3/16 " |  |  |  |  | KG |  |  | 391
10952 | CANTONEIRA ACO ABAS IGUAIS (QUALQUER BITOLA), E = 1/8 " |  |  |  |  | KG |  |  | 336
10953 | CANTONEIRA ACO ABAS IGUAIS (QUALQUER BITOLA), E = 3/16 " |  |  |  |  | KG |  |  | 336
587 | CANTONEIRA ALUMINIO ABAS DESIGUAIS 1 X 3/4 ", E = 1/8 " |  |  |  |  | KG |  |  | 2336
590 | CANTONEIRA ALUMINIO ABAS DESIGUAIS 2.1/2 X 1/2 ", E = 3/16 " |  |  |  |  | KG |  |  | 2258
592 | CANTONEIRA ALUMINIO ABAS IGUAIS 1 ", E = 1/8 ", 25,40 X 3,17 MM (0,408 KG/M) |  |  |  |  | KG |  |  | 2336
586 | CANTONEIRA ALUMINIO ABAS IGUAIS 1 ", E = 3 /16 " |  |  |  |  | M |  |  | 1374
591 | CANTONEIRA ALUMINIO ABAS IGUAIS 1 1/2 ", E = 3/16 " |  |  |  |  | KG |  |  | 2180
|  | PREÇOS DE INSUMOS |  |  |  | Página: | 24 | / | 106
Mês de Coleta: | 08/2014 | Pesquisa: | IBGE
| RECIFE |  |  |  | 9103 |  | 5099
Localidade: |  |  | Encargos Sociais Desonerados(%) | Horista: |  | Mensalista:
Código | Descriçao do Insumo |  |  |  |  | Unid | Preço
Mediano (R$)
588 | CANTONEIRA ALUMINIO ABAS IGUAIS 1 1/4 ", E = 3/16 " |  |  |  |  | M |  |  | 2172
589 | CANTONEIRA ALUMINIO ABAS IGUAIS 2 ", E = 1/4 " |  |  |  |  | M |  |  | 3672
584 | CANTONEIRA ALUMINIO ABAS IGUAIS 2 ", E = 1/8 " |  |  |  |  | M |  |  | 2320
4777 | CANTONEIRA DE ACO ABAS IGUAIS (QUALQUER BITOLA), E = 1/4 " |  |  |  |  | KG |  |  | 336
4912 | CANTONEIRA DE ACO 3 " X 3 " X 1/4 " |  |  |  |  | KG |  |  | 390
574 | CANTONEIRA FERRO GALV 'L" 1 1/2 X 1/4" - (3,40KG/M) |  |  |  |  | M |  |  | 2418
568 | CANTONEIRA FERRO GALV 'L" 2 X 3/8" - (6,9 KG/M) |  |  |  |  | M |  |  | 4735
567 | CANTONEIRA FERRO GALV 1" X 1/8" - (1,20KG/M) |  |  |  |  | M |  |  | 894
569 | CANTONEIRA FERRO GALV 3/4" X (QUALQUER ESPESSURA) |  |  |  |  | KG |  |  | 706
1165 | CAP OU TAMPAO FERRO GALV ROSCA 1 1/2" |  |  |  |  | UN |  |  | 680
1164 | CAP OU TAMPAO FERRO GALV ROSCA 1 1/4" |  |  |  |  | UN |  |  | 588
1162 | CAP OU TAMPAO FERRO GALV ROSCA 1/2" |  |  |  |  | UN |  |  | 171
12395 | CAP OU TAMPAO FERRO GALV ROSCA 1/4" |  |  |  |  | UN |  |  | 154
1170 | CAP OU TAMPAO FERRO GALV ROSCA 1" |  |  |  |  | UN |  |  | 355
1169 | CAP OU TAMPAO FERRO GALV ROSCA 2 1/2" |  |  |  |  | UN |  |  | 1162
1166 | CAP OU TAMPAO FERRO GALV ROSCA 2" |  |  |  |  | UN |  |  | 887
1163 | CAP OU TAMPAO FERRO GALV ROSCA 3/4" |  |  |  |  | UN |  |  | 239
12396 | CAP OU TAMPAO FERRO GALV ROSCA 3/8" |  |  |  |  | UN |  |  | 151
1168 | CAP OU TAMPAO FERRO GALV ROSCA 3" |  |  |  |  | UN |  |  | 2002
1167 | CAP OU TAMPAO FERRO GALV ROSCA 4" |  |  |  |  | UN |  |  | 3560
1210 | CAP PVC C/ROSCA P/AGUA FRIA PREDIAL 1 1/2" |  |  |  |  | UN |  |  | 609
1203 | CAP PVC C/ROSCA P/AGUA FRIA PREDIAL 1 1/4" |  |  |  |  | UN |  |  | 522
1197 | CAP PVC C/ROSCA P/AGUA FRIA PREDIAL 1/2" |  |  |  |  | UN |  |  | 48
1202 | CAP PVC C/ROSCA P/AGUA FRIA PREDIAL 1" |  |  |  |  | UN |  |  | 127
1188 | CAP PVC C/ROSCA P/AGUA FRIA PREDIAL 2 1/2" |  |  |  |  | UN |  |  | 992
1211 | CAP PVC C/ROSCA P/AGUA FRIA PREDIAL 2" |  |  |  |  | UN |  |  | 740
1198 | CAP PVC C/ROSCA P/AGUA FRIA PREDIAL 3/4" |  |  |  |  | UN |  |  | 72
1199 | CAP PVC C/ROSCA P/AGUA FRIA PREDIAL 3" |  |  |  |  | UN |  |  | 1093
1187 | CAP PVC C/ROSCA P/AGUA FRIA PREDIAL 4" |  |  |  |  | UN |  |  | 2457
26047 | CAP PVC JE P/REDE ESGOTO 150 MM |  |  |  |  | UN |  |  | 2874
26048 | CAP PVC JE P/REDE ESGOTO 200MM |  |  |  |  | UN |  |  | 4887
1207 | CAP PVC PBA NBR 10351 P/ REDE AGUA JE DN 100/DE 110 MM |  |  |  |  | UN |  |  | 940
1206 | CAP PVC PBA NBR 10351 P/ REDE AGUA JE DN 50/DE 60 MM |  |  |  |  | UN |  |  | 226
1183 | CAP PVC PBA NBR 10351 P/ REDE AGUA JE DN 75/DE 85 MM |  |  |  |  | UN |  |  | 506
20088 | CAP PVC SERIE R P/ ESG PREDIAL DN 100 MM |  |  |  |  | UN |  |  | 616
20089 | CAP PVC SERIE R P/ ESG PREDIAL DN 150 MM |  |  |  |  | UN |  |  | 3061
20087 | CAP PVC SERIE R P/ ESG PREDIAL DN 75 MM |  |  |  |  | UN |  |  | 417
1184 | CAP PVC SOLD P/ AGUA FRIA PREDIAL 110 MM |  |  |  |  | UN |  |  | 3107
1191 | CAP PVC SOLD P/ AGUA FRIA PREDIAL 20 MM |  |  |  |  | UN |  |  | 50
1185 | CAP PVC SOLD P/ AGUA FRIA PREDIAL 25 MM |  |  |  |  | UN |  |  | 54
1189 | CAP PVC SOLD P/ AGUA FRIA PREDIAL 32 MM |  |  |  |  | UN |  |  | 77
1193 | CAP PVC SOLD P/ AGUA FRIA PREDIAL 40 MM |  |  |  |  | UN |  |  | 154
1194 | CAP PVC SOLD P/ AGUA FRIA PREDIAL 50 MM |  |  |  |  | UN |  |  | 282
1195 | CAP PVC SOLD P/ AGUA FRIA PREDIAL 60 MM |  |  |  |  | UN |  |  | 431
1204 | CAP PVC SOLD P/ AGUA FRIA PREDIAL 75 MM |  |  |  |  | UN |  |  | 794
1205 | CAP PVC SOLD P/ AGUA FRIA PREDIAL 85 MM |  |  |  |  | UN |  |  | 1793
1200 | CAP PVC SOLD P/ ESG PREDIAL DN 100 MM |  |  |  |  | UN |  |  | 344
12909 | CAP PVC SOLD P/ ESG PREDIAL DN 50 MM |  |  |  |  | UN |  |  | 154
12910 | CAP PVC SOLD P/ ESG PREDIAL DN 75 MM |  |  |  |  | UN |  |  | 260
20092 | CAP PVC SOLD P/ TUBO LEVE DN 200 MM |  |  |  |  | UN |  |  | 4115
12894 | CAPA P/ CHUVA |  |  |  |  | UN |  |  | 2227
12895 | CAPACETE PLASTICO RIGIDO |  |  |  |  | UN |  |  | 942
1631 | CAPACITOR TRIFASICO C/ DIELETRICO PLASTICO 220V-2,5KVA |  |  |  |  | UN |  |  | 23851
|  | PREÇOS DE INSUMOS |  |  |  | Página: | 25 | / | 106
Mês de Coleta: | 08/2014 | Pesquisa: | IBGE
| RECIFE |  |  |  | 9103 |  | 5099
Localidade: |  | Encargos Sociais Desonerados(%) |  | Horista: |  | Mensalista:
Código | Descriçao do Insumo |  |  |  |  | Unid | Preço
Mediano (R$)
1633 | CAPACITOR TRIFASICO C/ DIELETRICO PLASTICO 220V-5KVA |  |  |  |  | UN |  |  | 25478
10818 | CAPIM BRAQUEARA DECUMBENS OU BRAQUIARINHA - VALOR CULTURAL (VC) = 30 |  |  |  |  | KG |  |  | 1260
10709 | CARPETE DE NYLON E = 10MM COLOCADO |  |  |  |  | M2 |  |  | 12879
1212 | CARPETE DE NYLON E = 3MM COLOCADO |  |  |  |  | M2 |  |  | 3007
10708 | CARPETE DE NYLON E = 4,5MM DURAFELTI COLOCADO |  |  |  |  | M2 |  |  | 7191
10710 | CARPETE DE NYLON E = 6MM COLOCADO |  |  |  |  | M2 |  |  | 8500
1214 | CARPINTEIRO DE ESQUADRIA |  |  |  |  | H |  |  | 939
1213 | CARPINTEIRO DE FORMAS |  |  |  |  | H |  |  | 953
5091 | CARRANCA FERRO CROMADO 40MM |  |  |  |  | UN |  |  | 1323
13653 | CARRETA PARA 30 TONELADAS |  |  |  |  | MES |  |  | 15
14615 |  | CARRINHO PARA TRANSPORTE DE TUBO DE CONCRETO PRE-MOLDADO, COM ESTRUTURA EM PERFIL OU TUBO |  |  |  | UN |  |  | 4
METALICO E DOIS PNEUS
2711 | CARRO-DE-MAO CACAMBA METALICA E PNEU MACICO |  |  |  |  | UN |  |  | 10492
4743 | CASCALHO DE CAVA |  |  |  |  | M3 |  |  | 7543
4744 | CASCALHO DE RIO |  |  |  |  | M3 |  |  | 6171
4745 | CASCALHO LAVADO |  |  |  |  | M3 |  |  | 9257
14616 |  | CAVALETE P/ TALHA C/ ESTRUTURA EM TUBO METALICO H = 3,8M EQUIPADO C/ RODAS DE BORRACHA P/ |  |  |  | UN |  |  | 5
MOVIMENTACAO DE TUBOS DE CONCRETO NA CENTRAL DE PREMOLDADOS COM CAPACIDADE DE CARGA DE 3
TONELADAS.
13456 |  | CAVALO MECÂNICO MERCEDES BENZ AXOR 2035, DIESEL, POT. 354 CV, CAPAC. MAX. TRAÇÃO 80 TON., A SER |  |  |  | UN | 405
MONTADO SEMI REBOQUE ( 3 EIXOS) CARGA SECA, MEDINDO APROX. 2,60 X 12,50 X 0,50 M.
13215 |  | CAVALO MECANICO SCANIA CA6X4NZ STANDART - POT MAX =360HP - CABINE CP14 - CX MUDANCAS GR900 - PBT |  |  |  | UN | 301
MAX = 66T
10630 |  | CAVALO MECANICO SCANIA GA4X2NZ STANDART - POT MAX =322HP - CABINE CP14 - CX MUDANCAS GR801 - PBT |  |  |  | UN | 286
MAX = 40T
10609 |  | CAVALO MECANICO SCANIA LA4X2NA STANDART - POT MAX =360HP - CABINE CP14 - CX MUDANCAS GR900 - PBT |  |  |  | UN | 295
MAX = 80T
4235 | CAVOUQUEIRO OU OPERADOR PERFURATRIZ/ROMPEDOR |  |  |  |  | H |  |  | 1289
21109 | CENTRAL DE MINUTERIA ELETRONICA TIPO DISJUNTOR COLETIVO DE 2000 W |  |  |  |  | UN |  |  | 17045
11 | CERA |  |  |  |  | KG |  |  | 2525
1297 | CERAMICA ESMALTADA COMERCIAL OU 2A QUALID P/ PISO PEI-3 |  |  |  |  | M2 |  |  | 852
10515 | CERAMICA ESMALTADA EXTRA OU 1A QUALID P/ PAREDE 20 X 20CM PEI-4 - LINHA PADRAO ALTO |  |  |  |  | M2 |  |  | 1261
1292 | CERAMICA ESMALTADA EXTRA OU 1A QUALIDADE P/ PISO PEI-5 - LINHA PADRAO MEDIO |  |  |  |  | M2 |  |  | 1677
1287 | CERAMICA ESMALTADA PARA PISO , PEI IV, COR LISA, DE 1A. QUALIDADE, DE *20 X 20* CM |  |  |  |  | M2 |  |  | 1290
1325 | CHAPA ACO FINA A FRIO PRETA 20MSG E = 0,91 MM - 7,32KG/M2 |  |  |  |  | KG |  |  | 441
1327 | CHAPA ACO FINA A FRIO PRETA 24MSG E = 0,61 MM - 4,89KG/M2 |  |  |  |  | KG |  |  | 402
1328 | CHAPA ACO FINA A FRIO PRETA 26MSG E = 0,46 MM - 3,66KG/M2 |  |  |  |  | KG |  |  | 405
1321 | CHAPA ACO FINA QUENTE PRETA 13MSG E = 2,28MM - 18,31KG/M2 |  |  |  |  | KG |  |  | 284
1318 | CHAPA ACO FINA QUENTE PRETA 14MSG E = 1,80MM - 16,00KG/M2 |  |  |  |  | KG |  |  | 309
1322 | CHAPA ACO FINA QUENTE PRETA 16MSG E = 1,52MM - 12,20KG/M2 |  |  |  |  | KG |  |  | 341
1323 | CHAPA ACO FINA QUENTE PRETA 18MSG E = 1,21MM - 9,76KG/M2 |  |  |  |  | KG |  |  | 341
1319 | CHAPA ACO FINA QUENTE PRETA 3/16"(4,76MM) 37,348KG/M2 |  |  |  |  | KG |  |  | 284
1333 | CHAPA ACO GROSSA PRETA 1/2"(12,70MM) 99,593KG/M2 |  |  |  |  | KG |  |  | 288
1330 | CHAPA ACO GROSSA PRETA 1/4"(6,35MM) 49,797KG/M2 |  |  |  |  | KG |  |  | 288
1336 | CHAPA ACO GROSSA PRETA 1"(25,40MM) 199,87KG/M2 |  |  |  |  | M2 |  |  | 58273
10957 | CHAPA ACO GROSSA PRETA 3/4"(19,05MM) 149,39KG/M2' |  |  |  |  | KG |  |  | 309
1332 | CHAPA ACO GROSSA PRETA 3/8"(9,53MM) 74,695KG/M2 |  |  |  |  | KG |  |  | 288
1334 | CHAPA ACO GROSSA PRETA 5/8"( 15,88MM) 124,492KG/M2 |  |  |  |  | KG |  |  | 288
1335 | CHAPA ACO GROSSA PRETA 7/8"(22,23MM) 174,288KG/M2 |  |  |  |  | KG |  |  | 288
12759 | CHAPA ACO INOX E = 4MM (32KG/M2) |  |  |  |  | M2 |  |  | 19499
12760 | CHAPA ACO INOX E = 6MM (48KG / M2) |  |  |  |  | M2 |  |  | 29249
1337 | CHAPA ACO P/PISOS LTP XADREZ 1/4" - (TP PERMETAL) |  |  |  |  | KG |  |  | 402
11115 | CHAPA ALUMÍNIO PARA CALHA E = 0,8 MM L = 1,0 M |  |  |  |  | M |  |  | 4767
11122 | CHAPA ALUMINIO E = 3MM |  |  |  |  | KG |  |  | 2155
11123 | CHAPA ALUMINIO E = 4MM |  |  |  |  | KG |  |  | 2129
11125 | CHAPA ALUMINIO E = 6MM |  |  |  |  | KG |  |  | 2115
11112 | CHAPA ALUMINIO P/ CALHA E = 0,5MM L = 0,3M |  |  |  |  | KG |  |  | 2070
|  | PREÇOS DE INSUMOS |  |  |  | Página: | 26 | / | 106
Mês de Coleta: | 08/2014 | Pesquisa: | IBGE
| RECIFE |  |  |  | 9103 |  | 5099
Localidade: |  | Encargos Sociais Desonerados(%) |  | Horista: |  | Mensalista:
Código | Descriçao do Insumo |  |  |  |  | Unid | Preço
Mediano (R$)
11113 |  | CHAPA ALUMINIO P/ CALHA E = 0,8MM L = 0,5M |  |  |  | KG |  |  | 2089
11114 |  | CHAPA ALUMINIO P/ CALHA E = 0,8MM L = 0,6M |  |  |  | M |  |  | 2516
11063 |  | CHAPA CIMENTICIA LISA, PRENSADA, DE FIBROCIMENTO, E = 6 MM, DE 1,2 X 3,0 M (SEM AMIANTO) |  |  |  | M2 |  |  | 6231
11062 |  | CHAPA CIMENTICIA, LISA, PRENSADA DE FIBROCIMENTO, E = 10 MM, DE 1,2 X 3,0 M (SEM AMIANTO) |  |  |  | M2 |  |  | 6436
1338 |  | CHAPA DE LAMINADO MELAMINICO, LISO BRILHANTE, DE *1,25 X 3,08* M, E = 0,8 MM |  |  |  | M2 |  |  | 1039
1340 |  | CHAPA DE LAMINADO MELAMINICO, LISO FOSCO, DE *1,25 X 3,08* M, E = 0,8 MM |  |  |  | M2 |  |  | 1201
1341 |  | CHAPA DE LAMINADO MELAMINICO, TEXTURIZADO, DE *1,25 X 3,08* M, E = 0,8 MM |  |  |  | M2 |  |  | 1157
1364 |  | CHAPA DE MADEIRA COMPENSADA DE PINUS, VIROLA OU EQUIVALENTE, DE *2,2 X 1,6* M, E = 10 MM |  |  |  | M2 |  |  | 1622
1361 |  | CHAPA DE MADEIRA COMPENSADA DE PINUS, VIROLA OU EQUIVALENTE, DE *2,2 X 1,6* M, E = 12 MM |  |  |  | UN |  |  | 6765
1362 |  | CHAPA DE MADEIRA COMPENSADA DE PINUS, VIROLA OU EQUIVALENTE, DE *2,2 X 1,6* M, E = 15 MM |  |  |  | M2 |  |  | 2258
11131 |  | CHAPA DE MADEIRA COMPENSADA DE PINUS, VIROLA OU EQUIVALENTE, DE *2,2 X 1,6* M, E = 20 MM |  |  |  | M2 |  |  | 2890
11132 |  | CHAPA DE MADEIRA COMPENSADA DE PINUS, VIROLA OU EQUIVALENTE, DE *2,2 X 1,6* M, E = 25 MM |  |  |  | M2 |  |  | 3417
1363 |  | CHAPA DE MADEIRA COMPENSADA DE PINUS, VIROLA OU EQUIVALENTE, DE *2,2 X 1,6* M, E = 6 MM |  |  |  | M2 |  |  | 1149
11130 |  | CHAPA DE MADEIRA COMPENSADA DE PINUS, VIROLA OU EQUIVALENTE, DE *2,2 X 1,6* M, E = 8 MM |  |  |  | M2 |  |  | 1456
11134 |  | CHAPA DE MADEIRA COMPENSADA NAVAL (COM COLA FENOLICA), E = 10 MM, DE *1,60 X 2,20* M |  |  |  | M2 |  |  | 1932
11135 |  | CHAPA DE MADEIRA COMPENSADA NAVAL (COM COLA FENOLICA), E = 12 MM, DE *1,60 X 2,20* M |  |  |  | M2 |  |  | 2355
11136 |  | CHAPA DE MADEIRA COMPENSADA NAVAL (COM COLA FENOLICA), E = 15 MM, DE *1,60 X 2,20* M |  |  |  | M2 |  |  | 2548
34743 |  | CHAPA DE MADEIRA COMPENSADA NAVAL (COM COLA FENOLICA), E = 18 MM, DE *1,60 X 2,20* M |  |  |  | M2 |  |  | 3243
11137 |  | CHAPA DE MADEIRA COMPENSADA NAVAL (COM COLA FENOLICA), E = 20 MM, DE *1,60 X 2,20* M |  |  |  | M2 |  |  | 3617
34745 |  | CHAPA DE MADEIRA COMPENSADA NAVAL (COM COLA FENOLICA), E = 25 MM, DE *1,60 X 2,20* M |  |  |  | M2 |  |  | 4122
34746 |  | CHAPA DE MADEIRA COMPENSADA NAVAL (COM COLA FENOLICA), E = 4 MM, DE *1,60 X 2,20* M |  |  |  | M2 |  |  | 1062
1360 |  | CHAPA DE MADEIRA COMPENSADA NAVAL (COM COLA FENOLICA), E = 6 MM, DE *1,60 X 2,20* M |  |  |  | M2 |  |  | 1311
1350 |  | CHAPA DE MADEIRA COMPENSADA PARA FORMAS DE CONCRETO ARMADO, RESINADA EM AMBAS AS FACES, E = |  |  |  | UN |  |  | 3496
*10* MM, DE *1,10 X 2,20* M
1347 |  | CHAPA DE MADEIRA COMPENSADA PLASTIFICADA PARA FORMA DE CONCRETO, DE *1,10 X 2,20* M, E = 12 MM |  |  |  | M2 |  |  | 2231
1346 |  | CHAPA DE MADEIRA COMPENSADA PLASTIFICADA PARA FORMA DE CONCRETO, DE *2,44 X 1,22* M, E = 10 MM |  |  |  | M2 |  |  | 1867
1342 |  | CHAPA DE MADEIRA COMPENSADA PLASTIFICADA PARA FORMA DE CONCRETO, DE *2,44 X 1,22* M, E = 14 MM |  |  |  | UN |  |  | 5751
1345 |  | CHAPA DE MADEIRA COMPENSADA PLASTIFICADA PARA FORMA DE CONCRETO, DE *2,44 X 1,22* M, E = 18 MM |  |  |  | M2 |  |  | 3025
1349 |  | CHAPA DE MADEIRA COMPENSADA PLASTIFICADA PARA FORMA DE CONCRETO, DE *2,44 X 1,22* M, E = 20 MM |  |  |  | UN |  |  | 8202
1344 |  | CHAPA DE MADEIRA COMPENSADA PLASTIFICADA PARA FORMA DE CONCRETO, DE *2,44 X 1,22* M, E = 6 MM |  |  |  | UN |  |  | 3254
11026 |  | CHAPA GALV PLANA 14GSG 1,994MM 16,020KG/M2 |  |  |  | KG |  |  | 480
11027 |  | CHAPA GALV PLANA 16GSG 1,613MM 12,969KG/M2 |  |  |  | KG |  |  | 491
11046 |  | CHAPA GALV PLANA 18GSG 1,311MM 10,528KG/M2 |  |  |  | KG |  |  | 491
11047 |  | CHAPA GALV PLANA 19GSG 1,158MM 9,307KG/M2 |  |  |  | KG |  |  | 480
11051 |  | CHAPA GALV PLANA 26GSG 0,551MM 4,425KG/M2 |  |  |  | KG |  |  | 526
11061 |  | CHAPA GALV PLANA 30GSG 0,399MM 3,204KG/M2 |  |  |  | KG |  |  | 580
11049 |  | CHAPA GALVANIZADA PLANA 22 GSG, E = 0,80 MM (6,40 KG/M2) |  |  |  | KG |  |  | 480
1357 |  | CHAPA MADEIRA COMPENSADA RESINADA 2,2 X 1,1M (12MM) P/ FORMA CONCRETO |  |  |  | UN |  |  | 4285
1355 |  | CHAPA MADEIRA COMPENSADA RESINADA 2,2 X 1,1M X 14MM P/ FORMA CONCRETO |  |  |  | M2 |  |  | 2152
1358 |  | CHAPA MADEIRA COMPENSADA RESINADA 2,2 X 1,1M X 17MM P/ FORMA CONCRETO |  |  |  | M2 |  |  | 2499
1359 |  | CHAPA MADEIRA COMPENSADA RESINADA 2,2 X 1,1M X 20MM P/ FORMA CONCRETO |  |  |  | UN |  |  | 7290
1351 |  | CHAPA MADEIRA COMPENSADA RESINADA 2,2 X 1,1M X 6MM P/ FORMA CONCRETO |  |  |  | UN |  |  | 2485
12620 |  | CHAPA PLANA DE PVC P/ CALHA C/ 0,50M DE LARGURA |  |  |  | M |  |  | 3027
12621 |  | CHAPA PLANA DE PVC P/ CALHA C/ 0,60M DE LARGURA |  |  |  | M |  |  | 3619
12622 |  | CHAPA PLANA DE PVC P/ CALHA C/ 1,00M DE LARGURA |  |  |  | M |  |  | 6054
11584 |  | CHAPA RIGIDA FIBRAS MAD PRENSADA A QUENTE TIPO EUCADUR LISA 1,22 X 2,44M ESP=2,5MM |  |  |  | UN |  |  | 7094
7244 |  | CHAPA ZINCADA P/ CALHA DE AGUAS PLUVIAIS - E = 0,5MM X L = 0,50M |  |  |  | M |  |  | 1175
13712 |  | CHAVE COMPENSADORA TRIFASICA P/ MOTOR 15CV (380V) C/ FUSIVEL DIAZED 50A |  |  |  | UN |  |  | 7
13711 |  | CHAVE COMPENSADORA TRIFASICA P/ MOTOR 150CV (380V) C/ FUSIVEL NH 315A |  |  |  | UN |  |  | 21
13704 |  | CHAVE COMPENSADORA TRIFASICA P/ MOTOR 40CV (380V) C/ FUSIVEL NH 100A |  |  |  | UN |  |  | 3
13710 |  | CHAVE COMPENSADORA TRIFASICA P/ MOTOR 75CV (380V) C/ FUSIVEL NH 160A |  |  |  | UN |  |  | 4
12096 |  | CHAVE COMUTADORA REFORCADA TIPO FACA C/ BASE DE MARMORE 1 X 30A/250V (1 POLO) |  |  |  | UN |  |  | 1446
12097 |  | CHAVE COMUTADORA REFORCADA TIPO FACA C/ BASE DE MARMORE 2 X 30A/250V (2 POLOS) |  |  |  | UN |  |  | 1274
12098 |  | CHAVE COMUTADORA REFORCADA TIPO FACA C/ BASE DE MARMORE 2 X 60A/250V (2 POLOS) |  |  |  | UN |  |  | 2000
|  |  | PREÇOS DE INSUMOS |  |  | Página: | 27 | / | 106
Mês de Coleta: | 08/2014 | Pesquisa: | IBGE
| RECIFE |  |  |  | 9103 |  | 5099
Localidade: |  |  | Encargos Sociais Desonerados(%) | Horista: |  | Mensalista:
Código | Descriçao do Insumo |  |  |  |  | Unid | Preço
Mediano (R$)
12099 |  | CHAVE COMUTADORA REFORCADA TIPO FACA C/ BASE DE MARMORE 3 X 30A/250V (3 POLOS) |  |  |  | UN |  |  | 1744
12100 |  | CHAVE COMUTADORA REFORCADA TIPO FACA C/ BASE DE MARMORE 3 X 60A/250V (3 POLOS) |  |  |  | UN |  |  | 2151
20971 |  | CHAVE DUPLA P/ CONEXOES TIPO STORZ EM LATAO ENGATE RAPIDO 1 1/2" X 2 1/2" |  |  |  | UN |  |  | 5493
12081 |  | CHAVE ELETRICA TRIPOLAR BLINDADA DE 30 A / 250 V |  |  |  | UN |  |  | 11470
13709 |  | CHAVE ESTRELA TRIANGULO TRIFASICA P/ MOTOR 15CV (380V) P/ FUSIVEL DIAZED 35A |  |  |  | UN |  |  | 40241
13366 |  | CHAVE FACA BIPOLAR C/ BASE DE ARDOSIA P/ FUSIVEIS CARTUCHO 60A/250V |  |  |  | UN |  |  | 1830
13403 |  | CHAVE FACA BIPOLAR C/ BASE DE ARDOSIA/MARMORE P/ FUSIVEIS CARTUCHO 30A/250V |  |  |  | UN |  |  | 1434
12080 |  | CHAVE FACA MONOPOLAR BLINDADA 30A/250V |  |  |  | UN |  |  | 2772
12083 |  | CHAVE FACA TRIPOLAR BLINDADA 100A/250V, TIPO F-323 SPF DA MAR-GIRIUS CONTINENTAL OU EQUIV |  |  |  | UN |  |  | 43013
12079 |  | CHAVE FACA TRIPOLAR BLINDADA 150A/500V, C/BASE P/FUSIVEIS NH DE 125A, TIPO F-824 DA MAR-GIRIUS |  |  |  | UN |  |  | 35084
CONTINENTAL OU EQUIV
12082 |  | CHAVE FACA TRIPOLAR BLINDADA 60A/250V, TIPO F-322 SPF DA MAR-GIRIUS CONTINENTAL OU EQUIV |  |  |  | UN |  |  | 18710
12092 |  | CHAVE FACA TRIPOLAR C/BASE DE ARDOSIA/MARMORE 100A/250V |  |  |  | UN |  |  | 4598
13368 |  | CHAVE FACA TRIPOLAR C/BASE DE ARDOSIA/MARMORE 100A/500V |  |  |  | UN |  |  | 5018
12090 |  | CHAVE FACA TRIPOLAR C/BASE DE ARDOSIA/MARMORE 30A/250V |  |  |  | UN |  |  | 2120
12091 |  | CHAVE FACA TRIPOLAR C/BASE DE ARDOSIA/MARMORE 60A/250V |  |  |  | UN |  |  | 2557
13367 |  | CHAVE FACA TRIPOLAR C/BASE DE ARDOSIA/MARMORE 60A/500V |  |  |  | UN |  |  | 3083
5047 |  | CHAVE FUSIVEL DE DISTRIBUICAO 15,0KV/100A |  |  |  | UN |  |  | 17583
5048 |  | CHAVE FUSIVEL DE DISTRIBUICAO 34,5KV/100A |  |  |  | UN |  |  | 23688
13386 |  | CHAVE MAGNETICA 2 X 30A P/ COMANDO ILUMINACAO PUBLICA, ACIONADA POR RELE FOTOELETRICO NA |  |  |  | UN |  |  | 25091
220V/60HZ, TIPO LUX CONTROL MODELO CIP-I/70 OU EQUIV
20056 | CHAVE P/ TAMPAO PVC EB- 644 3/8" |  |  |  |  | UN |  |  | 2473
13354 |  | CHAVE PARTIDA DIRETA P/MOTOR TRIFASICO 7,50CV/380V, C/FUSIVEIS DIAZED E BOTAO LIGA-DESLIGA TIPO GPS |  |  |  | UN |  |  | 34888
SIEMENS OU EQUIV
14058 |  | CHAVE PARTIDA DIRETA TRIFASICA P/ MOTOR 10CV-220V C/ FUSIVEL DIAZED 63A |  |  |  | UN |  |  | 44229
14056 |  | CHAVE PARTIDA DIRETA TRIFASICA P/ MOTOR 30CV-220V C/ FUSIVEL NH 160A |  |  |  | UN |  |  | 3
14057 |  | CHAVE PARTIDA DIRETA TRIFASICA P/ MOTOR 5CV-220V C/ FUSIVEL DIAZED 35A |  |  |  | UN |  |  | 45577
13708 |  | CHAVE PARTIDA DIRETA TRIFASICA P/ MOTOR 5CV-380V C/ FUSIVEL DIAZED 20A |  |  |  | UN |  |  | 48157
13353 |  | CHAVE REVERSORA BLINDADA 30A/500V ELETROMAR OU EQUIV |  |  |  | UN |  |  | 20049
13847 |  | CHAVE REVERSORA TRIFASICA BLINDADA 30A, 250V |  |  |  | UN |  |  | 8598
13369 |  | CHAVE SECCIONADORA FUSIVEL TRIPOLAR, MANOBRA C/ CARGA, 160A/500V P/ FUSIVEIS NH TAMANHO 00 |  |  |  | UN |  |  | 16223
CORRENTE NOMINAL ATE 160A, TIPO 3 NP 4080 DA SIEMENS OU EQUIV
13370 |  | CHAVE SECCIONADORA FUSIVEL TRIPOLAR, MANOBRA C/ CARGA, 250A/500V P/ FUSIVEIS NH TAMANHO 1 |  |  |  | UN |  |  | 19927
CORRENTE NOMINAL ATE 250A, TIPO 3 NN 2200 DA SIEMENS OU EQUIV
2395 |  | CHAVE SECCIONADORA TRIPOLAR C/ PORTA FUSIVEIS NH, MANOBRA C/ CARGA, 125A/500V, TIPO S37 SIEMENS OU |  |  |  | UN |  |  | 45163
EQUIV
2398 |  | CHAVE SECCIONADORA TRIPOLAR C/ PORTA FUSIVEIS NH, MANOBRA C/ CARGA, 300A/500V, TIPO S37 SIEMENS OU |  |  |  | UN |  |  | 98955
EQUIV
2399 |  | CHAVE SECCIONADORA TRIPOLAR C/ PORTA FUSIVEIS NH, MANOBRA C/ CARGA, 400A/500V, TIPO S37 SIEMENS OU |  |  |  | UN |  |  | 1
EQUIV
12340 |  | CHAVE SECCIONADORA TRIPOLAR P/ MEDIA TENSAO 400A/15KV, C/ COMANDO MANUAL SIMULTANEO NAS 3 |  |  |  | UN |  |  | 1
FASES ATRAVES DE PUNHO
12341 |  | CHAVE SECCIONADORA TRIPOLAR P/ MEDIA TENSAO 400A/15KV, C/ COMANDO MANUAL SIMULTANEO NAS 3 |  |  |  | UN |  |  | 1
FASES ATRAVES DE VARA DE MANOBRA, TIPO 3 DC 0015-2W SIEMENS OU EQUIV
14281 |  | CHAVE SECCIONADORA TRIPOLAR 250A, 600V C/ FUSIVEIS NH 200A EM CAIXA BLINDADA EM ACO |  |  |  | UN |  |  | 67147
14282 |  | CHAVE SECCIONADORA TRIPOLAR 400A, 600V C/ FUSIVEIS NH 400A EM CAIXA BLINDADA EM ACO |  |  |  | UN |  |  | 86025
14283 |  | CHAVE SECCIONADORA TRIPOLAR 600A, 600V C/ FUSIVEIS NH 600A EM CAIXA BLINDADO EM ACO |  |  |  | UN |  |  | 1
14386 |  | CHAVE SECCIONADORA TRIPOLAR, ABERTURA EM CARGA 15KV, 400A , C/ PUNHO |  |  |  | UN |  |  | 1
14385 |  | CHAVE SECCIONADORA UNIPOLAR, ABERTURA EM CARGA C/ VARA, 15KV, 400A USO INTERNO |  |  |  | UN |  |  | 38233
13278 |  | CHUMBADOR DE ACO 1" X 500MM C/ ROSCA E PORCA |  |  |  | KG |  |  | 6241
13279 |  | CHUMBADOR DE ACO 5/8" X 200MM C/ ROSCA E PORCA |  |  |  | KG |  |  | 571
11976 |  | CHUMBADOR OMEGA C/PARAFUSO OM1404 1/4" |  |  |  | UN |  |  | 362
11977 | CHUMBADOR URX - TECNART 1/2" |  |  |  |  | UN |  |  | 659
11974 | CHUMBADOR 1/2" C/ PORCA |  |  |  |  | UN |  |  | 735
11975 | CHUMBADOR 5/8 X 6" |  |  |  |  | UN |  |  | 1009
1367 |  | CHUVEIRO ELÉTRICO TERMOPLÁSTICO COM ACABAMENTO CROMADO, 127/220 V |  |  |  | UN |  |  | 23070
1368 |  | CHUVEIRO ELETRICO COMUM PLASTICO TP DUCHA 110/220V |  |  |  | UN |  |  | 4290
1369 |  | CHUVEIRO ELETRICO EM METAL CROMADO C/ ARTICULACAO 110/220V |  |  |  | UN |  |  | 26573
|  | PREÇOS DE INSUMOS |  |  |  | Página: | 28 | / | 106
Mês de Coleta: | 08/2014 | Pesquisa: | IBGE
| RECIFE |  |  |  | 9103 |  | 5099
Localidade: |  | Encargos Sociais Desonerados(%) |  | Horista: |  | Mensalista:
Código | Descriçao do Insumo |  |  |  |  | Unid | Preço
Mediano (R$)
7607 | CHUVEIRO ELETRICO PLASTICO/PVC CROMADO TIPO DUCHA 110/220V |  |  |  |  | UN |  |  | 3259
7608 | CHUVEIRO PLASTICO BRANCO SIMPLES 5'' - AGUA FRIA - PARA ACOPLAR EM HASTE 1/2' |  |  |  |  | UN |  |  | 713
12115 | CIGARRA DE EMBUTIR 110/220V TIPO SILENTOQUE PIAL OU EQUIV |  |  |  |  | UN |  |  | 1889
11109 | CIMENTO ASFALTICO DE PETROLEO A GRANEL (CAP) 30/45 |  |  |  |  | KG |  |  | 164
497 | CIMENTO ASFALTICO DE PETROLEO A GRANEL (CAP) 50/70 |  |  |  |  | T |  |  | 2
1380 | CIMENTO BRANCO |  |  |  |  | KG |  |  | 293
1379 | CIMENTO PORTLAND COMPOSTO CP II-32 |  |  |  |  | KG |  |  | 50
10511 | CIMENTO PORTLAND COMPOSTO CP II-32 (SACO DE 50 KG) |  |  |  |  | 50KG |  |  | 2500
13284 | CIMENTO PORTLAND DE ALTO FORNO (AF) CP III-32 |  |  |  |  | KG |  |  | 42
25974 | CIMENTO PORTLAND ESTRUTURAL BRANCO CPB-32 |  |  |  |  | KG |  |  | 168
1382 | CIMENTO PORTLAND POZOLANICO CP IV- 32 |  |  |  |  | 50KG |  |  | 2409
34753 | CIMENTO PORTLAND POZOLANICO CP IV-32 |  |  |  |  | KG |  |  | 48
420 | CINTA FG DE 150MM P/ FIXACAO DE CAIXA MEDICAO. |  |  |  |  | UN |  |  | 2609
11944 | CINTA GALVANIZADA DE 8" |  |  |  |  | UN |  |  | 2437
12327 | CINTA PARA INSTALACAO DE TRANSFORMADOR EM POSTE DE CONCRETO DIAM 210MM |  |  |  |  | UN |  |  | 12391
13003 | CLORO |  |  |  |  | L |  |  | 279
12329 | COBRE ELETROLITICO EM BARRA OU CHAPA |  |  |  |  | KG |  |  | 10607
1339 | COLA A BASE DE RESINA SINTETICA PARA CHAPA DE LAMINADO MELAMINICO |  |  |  |  | KG |  |  | 1042
11601 | COLA ADESIVA P/ MANTA BUTILICA |  |  |  |  | L |  |  | 2219
11849 | COLA BRANCA |  |  |  |  | L |  |  | 870
125 | COLA CONCENTRADA P/ ARGAMASSA, REBOCO, CHAPISCO E PASTA DE CIMENTO, SIKA CHAPISCO OU |  |  |  |  | KG |  |  | 820
EQUIVALENTE
4791 | COLA CONTATO P/ CHAPA VINÍLICA/BORRACHA |  |  |  |  | KG |  |  | 2326
1436 | COLAR TOMADA PVC C/ TRAVAS SAIDA ROSCA DE 110 MM X 1/2" P/ LIGACAO PREDIAL |  |  |  |  | UN |  |  | 735
1427 | COLAR TOMADA PVC C/ TRAVAS SAIDA ROSCA DE 110 MM X 3/4" LIGACAO PREDIAL |  |  |  |  | UN |  |  | 742
1423 | COLAR TOMADA PVC C/ TRAVAS SAIDA ROSCA DE 32 MM X 3/4" P/ LIGACAO PREDIAL |  |  |  |  | UN |  |  | 324
1421 | COLAR TOMADA PVC C/ TRAVAS SAIDA ROSCA DE 40 MM X 1/2" P/ LIGACAO PREDIAL |  |  |  |  | UN |  |  | 340
1420 | COLAR TOMADA PVC C/ TRAVAS SAIDA ROSCA DE 40 MM X 3/4" P/ LIGACAO PREDIAL |  |  |  |  | UN |  |  | 347
1419 | COLAR TOMADA PVC C/ TRAVAS SAIDA ROSCA DE 50 MM X 1/2" P/ LIGACAO PREDIAL |  |  |  |  | UN |  |  | 376
1439 | COLAR TOMADA PVC C/ TRAVAS SAIDA ROSCA DE 50 MM X 3/4" P/ LIGACAO PREDIAL |  |  |  |  | UN |  |  | 379
1415 | COLAR TOMADA PVC C/ TRAVAS SAIDA ROSCA DE 60 MM X 1/2" P/ LIGACAO PREDIAL |  |  |  |  | UN |  |  | 421
1414 | COLAR TOMADA PVC C/ TRAVAS SAIDA ROSCA DE 60 MM X 3/4" P/ LIGACAO PREDIAL |  |  |  |  | UN |  |  | 427
1413 | COLAR TOMADA PVC C/ TRAVAS SAIDA ROSCA DE 75 MM X 1/2" P/ LIGACAO PREDIAL |  |  |  |  | UN |  |  | 645
1417 | COLAR TOMADA PVC C/ TRAVAS SAIDA ROSCA DE 75 MM X 3/4" P/ LIGACAO PREDIAL |  |  |  |  | UN |  |  | 645
1412 | COLAR TOMADA PVC C/ TRAVAS SAIDA ROSCA DE 85 MM X 1/2" P/ LIGACAO PREDIAL |  |  |  |  | UN |  |  | 584
1416 | COLAR TOMADA PVC C/ TRAVAS SAIDA ROSCA DE 85 MM X 3/4" P/ LIGACAO PREDIAL |  |  |  |  | UN |  |  | 591
1411 | COLAR TOMADA PVC C/ TRAVAS SAIDA ROSCAVEL C/ BUCHA DE LATAO DE 110MM X 1/2'' P/ LIGACAO PREDIAL |  |  |  |  | UN |  |  | 1213
1435 | COLAR TOMADA PVC C/ TRAVAS SAIDA ROSCAVEL C/ BUCHA DE LATAO DE 60MM X 1/2'' P/ LIGACAO PREDIAL |  |  |  |  | UN |  |  | 809
1406 | COLAR TOMADA PVC C/ TRAVAS SAIDA ROSCAVEL C/ BUCHA DE LATAO DE 60MM X 3/4'' P/ LIGACAO PREDIAL |  |  |  |  | UN |  |  | 809
1407 | COLAR TOMADA PVC C/ TRAVAS SAIDA ROSCAVEL C/ BUCHA DE LATAO DE 75MM X 1/2'' P/ LIGACAO PREDIAL |  |  |  |  | UN |  |  | 1008
1418 | COLAR TOMADA PVC C/ TRAVAS SAIDA ROSCAVEL C/ BUCHA DE LATAO DE 75MM X 3/4'' P/ LIGACAO PREDIAL |  |  |  |  | UN |  |  | 1008
1404 | COLAR TOMADA PVC C/ TRAVAS SAIDA ROSCAVEL C/ BUCHA DE LATAO DE 85MM X 1/2" P/ LIGACAO PREDIAL |  |  |  |  | UN |  |  | 1066
1410 | COLAR TOMADA PVC C/ TRAVAS SAIDA ROSCAVEL C/ BUCHA DE LATAO DE 85MM X 3/4'' P/ LIGACAO PREDIAL |  |  |  |  | UN |  |  | 1066
20093 | COLAR TOMADA PVC C/ TRAVAS,SAIDA ROSCAVEL C/ BUCHA DE LATAO DE 110MM X 3/4" |  |  |  |  | UN |  |  | 1213
1402 | COLAR TOMADA PVC DE 32 MM X 1/2 COM TRAVAS SAÍDA ROSCA PARA LIGAÇÃO PREDIAL |  |  |  |  | UN |  |  | 321
11281 | COMPACTADOR (SOQUETE) COM MOTOR A GASOLINA DE 3 HP, PESO DE 74 KG |  |  |  |  | UN |  |  | 7
1443 |  | COMPACTADOR DE SOLOS COM PLACA VIBRATORIA, DE 135 A 156 KG, COM MOTOR A DIESEL OU GASOLINA DE 4 |  |  |  | H |  |  | 257
A 6 HP, NAO REVERSIVEL (LOCACAO)
13219 | COMPACTADOR SAPO TIPO F, MARCA CLO, COM FUNCIONAMENTO A AR COMPRIMIDO |  |  |  |  | UN |  |  | 8
13457 |  | COMPACTADOR SOLOS C/ PLACA VIBRATORIA DE 43 X 55CM DYNAPAC CM-20D, 7HP, A DIESEL, 415 KG, IMPACTO |  |  |  | UN |  |  | 19
DINAMICO TOTAL 3000KG**CAIXA**
1442 | COMPACTADOR SOLOS C/ PLACA VIBRATORIA DE 46 X 51CM DYNAPAC CM-13D, 5HP, 156KG, DIESEL, NAO |  |  |  |  | UN |  |  | 10
REVERSIVEL, IMPACTO DINAMICO TOTAL 1700KG**CAIXA**
1449 | COMPACTADOR SOLOS C/ PLACA VIBRATÓRIA MOTOR DIESEL/GASOLINA * 5HP * NÃO REVERSÍVEL TIPO |  |  |  |  | H |  |  | 231
CLARIDOM CS-15 OU EQUIV
1444 | COMPACTADOR SOLOS C/ PLACA VIBRATÓRIA MOTOR DIESEL/GASOLINA > = 10CV NÃO REVERSÍVEL TIPO |  |  |  |  | H |  |  | 275
|  | PREÇOS DE INSUMOS |  |  |  | Página: | 29 | / | 106
Mês de Coleta: | 08/2014 | Pesquisa: | IBGE
| RECIFE |  |  |  | 9103 |  | 5099
Localidade: |  |  | Encargos Sociais Desonerados(%) | Horista: |  | Mensalista:
Código | Descriçao do Insumo |  |  |  |  | Unid |  | Preço
Mediano (R$)
CLARIDOM CS- 30 OU EQUIV
1453 |  | COMPACTADOR SOLOS C/ PLACA VIBRATÓRIA MOTOR DIESEL/GASOLINA 7 A 10HP 400KG NÃO REVERSÍVEL TIPO |  |  |  | H |  |  | 308
DYNAPAC CM-20 OU EQUIV
13458 | COMPACTADOR SOLOS MOTOR GAS 4HP MIKASA MOD MTR80 OU SIMILAR**CAIXA** |  |  |  |  | UN |  |  | 10
1448 | COMPACTADOR SOLOS PNEUMÁTICO TIPO SAPO ATE 35KG TIPO CLOZIRONE OU EQUIV |  |  |  |  | H |  |  | 308
1445 |  | COMPACTADOR SOLOS TIPO SAPO C/ MOTOR DIESEL/GASOLINA *3HP* NÃO REVERSÍVEL PADRAO DYNAPAL LC -7 |  |  |  | H |  |  | 308
I R OU EQUIV
13803 |  | COMPRESSOR DE AR - REBOCAVEL - ATLAS COPCO XA-125 MWD - DESCARGA LIVRE EFETIVA 260 PCM - PRESSAO |  |  |  | UN |  |  | 82
DE TRABALHO 102 PSI - MOTOR A DIESEL 89 CV**CAIXA**
1511 | COMPRESSOR DE AR DIESEL REBOCAVEL 125 A 134PCM |  |  |  |  | H |  |  | 1006
1513 | COMPRESSOR DE AR DIESEL REBOCAVEL 160 A 170PCM C/ 1 MARTELETE ROMPEDOR |  |  |  |  | H |  |  | 1359
1508 | COMPRESSOR DE AR DIESEL REBOCAVEL 160PCM |  |  |  |  | H |  |  | 1087
1512 | COMPRESSOR DE AR DIESEL REBOCAVEL 250 A 275PCM |  |  |  |  | H |  |  | 1305
1514 | COMPRESSOR DE AR DIESEL REBOCAVEL 365PCM |  |  |  |  | H |  |  | 1767
1515 | COMPRESSOR DE AR DIESEL REBOCAVEL 600PCM |  |  |  |  | H |  |  | 2773
1509 | COMPRESSOR DE AR REBOCÁVEL COM MOTOR DIESEL, 250 PCM - (LOCAÇÃO) |  |  |  |  | H |  |  | 1305
34348 |  | CONCERTINA CLIPADA (DUPLA) EM ACO GALVANIZADO DE ALTA RESISTENCIA, COM ESPIRAL DE 300 MM, D = 2,76 |  |  |  | M |  |  | 1914
MM
34347 |  | CONCERTINA SIMPLES EM ACO GALVANIZADO DE ALTA RESISTENCIA, COM ESPIRAL DE 300 MM, D = 2,76 MM |  |  |  | M |  |  | 989
34770 |  | CONCRETO BETUMINOSO USINADO A QUENTE (CBUQ) PARA PAVIMENTACAO ASFALTICA, PADRAO DNIT, FAIXA C, |  |  |  | T |  |  | 23369
COM CAP 30/45 - AQUISICAO POSTO USINA
34759 |  | CONCRETO BETUMINOSO USINADO A QUENTE (CBUQ) PARA PAVIMENTACAO ASFALTICA, PADRAO DNIT, FAIXA C, |  |  |  | M3 |  |  | 58360
COM CAP 30/45 - DMT = 10 KM
1518 |  | CONCRETO BETUMINOSO USINADO A QUENTE (CBUQ) PARA PAVIMENTACAO ASFALTICA, PADRAO DNIT, FAIXA C, |  |  |  | T |  |  | 26250
COM CAP 50/70 - AQUISICAO POSTO USINA
1520 |  | CONCRETO BETUMINOSO USINADO A QUENTE (CBUQ) PARA PAVIMENTACAO ASFALTICA, PADRAO DNIT, FAIXA C, |  |  |  | M3 |  |  | 65415
COM CAP 50/70 - DMT = 10 KM
11146 |  | CONCRETO USINADO AUTOADENSAVEL COM BRITA 0, SLUMP = 220 MM +/- 10 MM, FCK = 15 MPA (INCLUI SERVICO |  |  |  | M3 |  |  | 28421
DE BOMBEAMENTO)
11147 |  | CONCRETO USINADO AUTOADENSAVEL COM BRITA 0, SLUMP = 220 MM +/- 10 MM, FCK = 20 MPA (INCLUI SERVICO |  |  |  | M3 |  |  | 29474
DE BOMBEAMENTO)
34872 |  | CONCRETO USINADO AUTOADENSAVEL COM BRITA 0, SLUMP = 220 MM +/- 10 MM, FCK = 25 MPA (INCLUI SERVICO |  |  |  | M3 |  |  | 30526
DE BOMBEAMENTO)
34491 |  | CONCRETO USINADO AUTOADENSAVEL COM BRITA 0, SLUMP = 220 MM +/- 10 MM, FCK = 30 MPA (INCLUI SERVICO |  |  |  | M3 |  |  | 31144
DE BOMBEAMENTO)
34492 |  | CONCRETO USINADO BOMBEAVEL COM BRITA 0 E 1, SLUMP = 100 MM +/- 20 MM, FCK = 20 MPA (EXCLUI SERVICO |  |  |  | M3 |  |  | 25789
DE BOMBEAMENTO)
1524 |  | CONCRETO USINADO BOMBEAVEL COM BRITA 0 E 1, SLUMP = 100 MM +/- 20 MM, FCK = 20 MPA (INCLUI SERVICO |  |  |  | M3 |  |  | 30000
DE BOMBEAMENTO)
34493 |  | CONCRETO USINADO BOMBEAVEL COM BRITA 0 E 1, SLUMP = 100 MM +/- 20 MM, FCK = 25 MPA (EXCLUI SERVICO |  |  |  | M3 |  |  | 26789
DE BOMBEAMENTO)
1527 |  | CONCRETO USINADO BOMBEAVEL COM BRITA 0 E 1, SLUMP = 100 MM +/- 20 MM, FCK = 25 MPA (INCLUI SERVICO |  |  |  | M3 |  |  | 31263
DE BOMBEAMENTO)
34494 |  | CONCRETO USINADO BOMBEAVEL COM BRITA 0 E 1, SLUMP = 100 MM +/- 20 MM, FCK = 30 MPA (EXCLUI SERVICO |  |  |  | M3 |  |  | 27979
DE BOMBEAMENTO)
1525 |  | CONCRETO USINADO BOMBEAVEL COM BRITA 0 E 1, SLUMP = 100 MM +/- 20 MM, FCK = 30 MPA (INCLUI SERVICO |  |  |  | M3 |  |  | 32316
DE BOMBEAMENTO)
34495 |  | CONCRETO USINADO BOMBEAVEL COM BRITA 0 E 1, SLUMP = 100 MM +/- 20 MM, FCK = 35 MPA (EXCLUI SERVICO |  |  |  | M3 |  |  | 29174
DE BOMBEAMENTO)
11145 |  | CONCRETO USINADO BOMBEAVEL COM BRITA 0 E 1, SLUMP = 100 MM +/- 20 MM, FCK = 35 MPA (INCLUI SERVICO |  |  |  | M3 |  |  | 33474
DE BOMBEAMENTO)
34496 |  | CONCRETO USINADO BOMBEAVEL COM BRITA 0 E 1, SLUMP = 100 MM +/- 20 MM, FCK = 40 MPA (EXCLUI SERVICO |  |  |  | M3 |  |  | 30474
DE BOMBEAMENTO)
34479 |  | CONCRETO USINADO BOMBEAVEL COM BRITA 0 E 1, SLUMP = 100 MM +/- 20 MM, FCK = 40 MPA (INCLUI SERVICO |  |  |  | M3 |  |  | 34737
DE BOMBEAMENTO)
34481 |  | CONCRETO USINADO BOMBEAVEL COM BRITA 0 E 1, SLUMP = 100 MM +/- 20 MM, FCK = 45 MPA (INCLUI SERVICO |  |  |  | M3 |  |  | 39053
DE BOMBEAMENTO)
34483 |  | CONCRETO USINADO BOMBEAVEL COM BRITA 0 E 1, SLUMP = 100 MM +/- 20 MM, FCK = 50 MPA (INCLUI SERVICO |  |  |  | M3 |  |  | 46316
DE BOMBEAMENTO)
34871 |  | CONCRETO USINADO BOMBEAVEL COM BRITA 0 E 1, SLUMP = 100 MM +/- 20 MM, FCK = 60 MPA (EXCLUI SERVICO |  |  |  | M3 |  |  | 60000
DE BOMBEAMENTO)
34497 |  | CONCRETO USINADO BOMBEAVEL COM BRITA 0 E 1, SLUMP = 100 MM +/- 20 MM, FCK = 80 MPA (EXCLUI SERVICO |  |  |  | M3 |  |  | 82105
DE BOMBEAMENTO)
34485 |  | CONCRETO USINADO BOMBEAVEL, COM BRITA 0 E 1, SLUMP = 100 MM +/- 20 MM, FCK = 60 MPA (INCLUI SERVICO |  |  |  | M3 |  |  | 59474
DE BOMBEAMENTO)
34487 |  | CONCRETO USINADO BOMBEAVEL, COM BRITA 0 E 1, SLUMP = 100 MM +/- 20 MM, FCK = 80 MPA (INCLUI SERVICO |  |  |  | M3 |  |  | 78947
|  | PREÇOS DE INSUMOS |  |  |  | Página: | 30 | / | 106
Mês de Coleta: | 08/2014 | Pesquisa: | IBGE
| RECIFE |  |  |  | 9103 |  | 5099
Localidade: |  | Encargos Sociais Desonerados(%) |  | Horista: |  | Mensalista:
Código | Descriçao do Insumo |  |  |  |  | Unid | Preço
Mediano (R$)
CONCRETO USINADO BOMBEAVEL, COM BRITA 0 E 1, SLUMP = 100 MM +/- 20 MM, FCK = 80 MPA (INCLUI SERVICO
DE BOMBEAMENTO)
14041 |  | CONCRETO USINADO CONVENCIONAL COM BRITA 1 E 2, SLUMP = 80 MM +/- 10 MM, FCK = 10 MPA (NAO |  |  |  | M3 |  |  | 25733
BOMBEAVEL)
1523 |  | CONCRETO USINADO CONVENCIONAL COM BRITA 1 E 2, SLUMP = 80 MM +/- 10 MM, FCK = 15 MPA (NAO |  |  |  | M3 |  |  | 25978
BOMBEAVEL)
14052 | CONDULETE DE ALUMINIO FUNDIDO TIPO B DN 1/2" |  |  |  |  | UN |  |  | 867
14054 | CONDULETE DE ALUMINIO FUNDIDO TIPO B DN 1" |  |  |  |  | UN |  |  | 1393
14053 | CONDULETE DE ALUMINIO FUNDIDO TIPO B DN 3/4" |  |  |  |  | UN |  |  | 950
2558 |  | CONDULETE DE ALUMINIO, TIPO C, COM TAMPA CEGA, PARA ELETRODUTO ROSCAVEL DE 1/2" |  |  |  | UN |  |  | 938
12010 | CONDULETE PVC TIPO "B" D = 1/2" S/TAMPA" |  |  |  |  | UN |  |  | 846
12011 | CONDULETE PVC TIPO "B" D = 3/4" S/TAMPA" |  |  |  |  | UN |  |  | 838
12016 | CONDULETE PVC TIPO "LB" D = 1/2" S/TAMPA" |  |  |  |  | UN |  |  | 560
12015 | CONDULETE PVC TIPO "LB" D = 1" S/TAMPA" |  |  |  |  | UN |  |  | 1854
12017 | CONDULETE PVC TIPO "LB" D = 3/4" S/TAMPA" |  |  |  |  | UN |  |  | 567
12020 | CONDULETE PVC TIPO "LL" D = 1/2" S/TAMPA" |  |  |  |  | UN |  |  | 589
12019 | CONDULETE PVC TIPO "LL" D = 1" S/TAMPA" |  |  |  |  | UN |  |  | 2060
12021 | CONDULETE PVC TIPO "LL" D = 3/4" S/TAMPA" |  |  |  |  | UN |  |  | 571
12024 | CONDULETE PVC TIPO "TA" D = 3/4" S/TAMPA" |  |  |  |  | UN |  |  | 1633
12025 | CONDULETE PVC TIPO "TB" D = 1/2" S/TAMPA" |  |  |  |  | UN |  |  | 1366
12026 | CONDULETE PVC TIPO "TB" D = 3/4" S/TAMPA" |  |  |  |  | UN |  |  | 1384
12029 | CONDULETE PVC TIPO "XA" D = 3/4" S/TAMPA" |  |  |  |  | UN |  |  | 1416
2560 | CONDULETE TIPO "C" EM LIGA ALUMINIO P/ ELETRODUTO ROSCADO 1" |  |  |  |  | UN |  |  | 1470
2559 | CONDULETE TIPO "C" EM LIGA ALUMINIO P/ ELETRODUTO ROSCADO 3/4" |  |  |  |  | UN |  |  | 923
2592 | CONDULETE TIPO "C" EM LIGA ALUMINIO P/ ELETRODUTO ROSCADO 4" |  |  |  |  | UN |  |  | 19122
2589 | CONDULETE TIPO "E" EM LIGA ALUMINIO P/ ELETRODUTO ROSCADO 1 1/2" |  |  |  |  | UN |  |  | 3436
2566 | CONDULETE TIPO "E" EM LIGA ALUMINIO P/ ELETRODUTO ROSCADO 1 1/4" |  |  |  |  | UN |  |  | 2384
2591 | CONDULETE TIPO "E" EM LIGA ALUMINIO P/ ELETRODUTO ROSCADO 1/2" |  |  |  |  | UN |  |  | 796
2590 | CONDULETE TIPO "E" EM LIGA ALUMINIO P/ ELETRODUTO ROSCADO 1" |  |  |  |  | UN |  |  | 1427
2567 | CONDULETE TIPO "E" EM LIGA ALUMINIO P/ ELETRODUTO ROSCADO 2" |  |  |  |  | UN |  |  | 4675
2565 | CONDULETE TIPO "E" EM LIGA ALUMINIO P/ ELETRODUTO ROSCADO 3/4" |  |  |  |  | UN |  |  | 861
2568 | CONDULETE TIPO "E" EM LIGA ALUMINIO P/ ELETRODUTO ROSCADO 3" |  |  |  |  | UN |  |  | 10098
2594 | CONDULETE TIPO "E" EM LIGA ALUMINIO P/ ELETRODUTO ROSCADO 4" |  |  |  |  | UN |  |  | 18246
2587 | CONDULETE TIPO "LR" EM LIGA ALUMINIO P/ ELETRODUTO ROSCADO 1 1/2" |  |  |  |  | UN |  |  | 3684
2588 | CONDULETE TIPO "LR" EM LIGA ALUMINIO P/ ELETRODUTO ROSCADO 1 1/4" |  |  |  |  | UN |  |  | 2464
2569 | CONDULETE TIPO "LR" EM LIGA ALUMINIO P/ ELETRODUTO ROSCADO 1/2" |  |  |  |  | UN |  |  | 861
2570 | CONDULETE TIPO "LR" EM LIGA ALUMINIO P/ ELETRODUTO ROSCADO 1" |  |  |  |  | UN |  |  | 1440
2571 | CONDULETE TIPO "LR" EM LIGA ALUMINIO P/ ELETRODUTO ROSCADO 2" |  |  |  |  | UN |  |  | 5232
2593 | CONDULETE TIPO "LR" EM LIGA ALUMINIO P/ ELETRODUTO ROSCADO 3/4" |  |  |  |  | UN |  |  | 929
2572 | CONDULETE TIPO "LR" EM LIGA ALUMINIO P/ ELETRODUTO ROSCADO 3" |  |  |  |  | UN |  |  | 10092
2595 | CONDULETE TIPO "LR" EM LIGA ALUMINIO P/ ELETRODUTO ROSCADO 4" |  |  |  |  | UN |  |  | 19528
2576 | CONDULETE TIPO "T" EM LIGA ALUMINIO P/ ELETRODUTO ROSCADO 1 1/2" |  |  |  |  | UN |  |  | 3978
2575 | CONDULETE TIPO "T" EM LIGA ALUMINIO P/ ELETRODUTO ROSCADO 1 1/4" |  |  |  |  | UN |  |  | 2771
2573 | CONDULETE TIPO "T" EM LIGA ALUMINIO P/ ELETRODUTO ROSCADO 1/2" |  |  |  |  | UN |  |  | 991
2586 | CONDULETE TIPO "T" EM LIGA ALUMINIO P/ ELETRODUTO ROSCADO 1" |  |  |  |  | UN |  |  | 1696
2577 | CONDULETE TIPO "T" EM LIGA ALUMINIO P/ ELETRODUTO ROSCADO 2" |  |  |  |  | UN |  |  | 5588
2574 | CONDULETE TIPO "T" EM LIGA ALUMINIO P/ ELETRODUTO ROSCADO 3/4" |  |  |  |  | UN |  |  | 994
2578 | CONDULETE TIPO "T" EM LIGA ALUMINIO P/ ELETRODUTO ROSCADO 3" |  |  |  |  | UN |  |  | 11064
2585 | CONDULETE TIPO "T" EM LIGA ALUMINIO P/ ELETRODUTO ROSCADO 4" |  |  |  |  | UN |  |  | 20175
12008 | CONDULETE TIPO "TB" EM LIGA ALUMINIO P/ ELETRODUTO ROSCADO 3" |  |  |  |  | UN |  |  | 11064
2582 | CONDULETE TIPO "X" EM LIGA ALUMINIO P/ ELETRODUTO ROSCADO 1 1/2" |  |  |  |  | UN |  |  | 4024
2597 | CONDULETE TIPO "X" EM LIGA ALUMINIO P/ ELETRODUTO ROSCADO 1 1/4" |  |  |  |  | UN |  |  | 3102
2579 | CONDULETE TIPO "X" EM LIGA ALUMINIO P/ ELETRODUTO ROSCADO 1/2" |  |  |  |  | UN |  |  | 984
2581 | CONDULETE TIPO "X" EM LIGA ALUMINIO P/ ELETRODUTO ROSCADO 1" |  |  |  |  | UN |  |  | 1848
2596 | CONDULETE TIPO "X" EM LIGA ALUMINIO P/ ELETRODUTO ROSCADO 2" |  |  |  |  | UN |  |  | 5727
|  |  | PREÇOS DE INSUMOS |  |  | Página: | 31 | / | 106
Mês de Coleta: | 08/2014 | Pesquisa: | IBGE
| RECIFE |  |  |  | 9103 |  | 5099
Localidade: |  |  | Encargos Sociais Desonerados(%) | Horista: |  | Mensalista:
Código | Descriçao do Insumo |  |  |  |  | Unid | Preço
Mediano (R$)
2580 | CONDULETE TIPO "X" EM LIGA ALUMINIO P/ ELETRODUTO ROSCADO 3/4" |  |  |  |  | UN |  |  | 1053
2583 | CONDULETE TIPO "X" EM LIGA ALUMINIO P/ ELETRODUTO ROSCADO 3" |  |  |  |  | UN |  |  | 10804
2584 | CONDULETE TIPO "X" EM LIGA ALUMINIO P/ ELETRODUTO ROSCADO 4" |  |  |  |  | UN |  |  | 21939
12623 | CONDUTOR PVC AQUAPLUV C=88 MM |  |  |  |  | M |  |  | 2773
13244 | CONE DE PVC PARA SINALIZACAO COM FAIXA REFLETIVA, ALTURA DE *75* CM |  |  |  |  | UN |  |  | 3000
2517 |  | CONECTOR CURVO 90 GRAUS BITOLA 1 1/2" EM FERRO GALV OU ALUMINIO P/ ADAPTAR ENTRADA DE |  |  |  | UN |  |  | 1263
ELETRODUTO METALICO FLEXIVEL EM QUADROS
2522 |  | CONECTOR CURVO 90 GRAUS BITOLA 1 1/4" EM FERRO GALV OU ALUMINIO P/ ADAPTAR ENTRADA DE |  |  |  | UN |  |  | 1145
ELETRODUTO METALICO FLEXIVEL EM QUADROS
2548 |  | CONECTOR CURVO 90 GRAUS BITOLA 1/2" EM FERRO GALV OU ALUMINIO P/ ADAPTAR ENTRADA DE ELETRODUTO |  |  |  | UN |  |  | 443
METALICO FLEXIVEL EM QUADROS
2516 |  | CONECTOR CURVO 90 GRAUS BITOLA 1" EM FERRO GALV OU ALUMINIO P/ ADAPTAR ENTRADA DE ELETRODUTO |  |  |  | UN |  |  | 628
METALICO FLEXIVEL EM QUADROS
2518 |  | CONECTOR CURVO 90 GRAUS BITOLA 2 1/2" EM FERRO GALV OU ALUMINIO P/ ADAPTAR ENTRADA DE |  |  |  | UN |  |  | 6346
ELETRODUTO METALICO FLEXIVEL EM QUADROS
2521 |  | CONECTOR CURVO 90 GRAUS BITOLA 2" EM FERRO GALV OU ALUMINIO P/ ADAPTAR ENTRADA DE ELETRODUTO |  |  |  | UN |  |  | 3882
METALICO FLEXIVEL EM QUADROS
2515 |  | CONECTOR CURVO 90 GRAUS BITOLA 3/4" EM FERRO GALV OU ALUMINIO P/ ADAPTAR ENTRADA DE ELETRODUTO |  |  |  | UN |  |  | 548
METALICO FLEXIVEL EM QUADROS
2519 |  | CONECTOR CURVO 90 GRAUS BITOLA 3" EM FERRO GALV OU ALUMINIO P/ ADAPTAR ENTRADA DE ELETRODUTO |  |  |  | UN |  |  | 7086
METALICO FLEXIVEL EM QUADROS
2520 |  | CONECTOR CURVO 90 GRAUS BITOLA 4" EM FERRO GALV OU ALUMINIO P/ ADAPTAR ENTRADA DE ELETRODUTO |  |  |  | UN |  |  | 12250
METALICO FLEXIVEL EM QUADROS
1595 | CONECTOR DE ATERRAMENTO DE BRONZE P/ CABO 95MM2 A BARRA DE ATE 7MM2 |  |  |  |  | UN |  |  | 1840
11855 | CONECTOR MECANICO SPLIT-BOLT PARA CABO 70 MM2 |  |  |  |  | UN |  |  | 850
1562 |  | CONECTOR PARAFUSO FENDIDO C/ SEPARADOR DE CABOS BIMETALICOS DE COBRE P/ CABO 50MM2 |  |  |  | UN |  |  | 1050
1563 |  | CONECTOR PARAFUSO FENDIDO C/ SEPARADOR DE CABOS BIMETALICOS DE COBRE P/ CABO 70MM2 |  |  |  | UN |  |  | 1350
11821 |  | CONECTOR PARAFUSO FENDIDO C/ SEPARADOR DE CABOS BIMETALICOS DE COBRE P/ CABOS 8-21MM2 |  |  |  | UN |  |  | 360
11818 | CONECTOR PARAFUSO FENDIDO DE BRONZE P/ CABO 10-16MM2 |  |  |  |  | UN |  |  | 355
1596 | CONECTOR PARAFUSO FENDIDO DE BRONZE P/ CABO 25MM2 |  |  |  |  | UN |  |  | 550
11820 | CONECTOR PARAFUSO FENDIDO DE BRONZE P/ CABO 6-10MM2 |  |  |  |  | UN |  |  | 350
11819 | CONECTOR PARAFUSO FENDIDO DE BRONZE P/ CABO 70-240MM2 |  |  |  |  | UN |  |  | 6250
1565 | CONECTOR PARAFUSO FENDIDO DE COBRE P/ CABO 16MM2 |  |  |  |  | UN |  |  | 525
11857 | CONECTOR PARAFUSO FENDIDO PARA CABO 120 MM2 |  |  |  |  | UN |  |  | 1150
11858 | CONECTOR PARAFUSO FENDIDO PARA CABO 150 MM2 |  |  |  |  | UN |  |  | 1410
1539 | CONECTOR PARAFUSO FENDIDO PARA CABO 16 MM2 |  |  |  |  | UN |  |  | 360
11859 | CONECTOR PARAFUSO FENDIDO PARA CABO 185 MM2 |  |  |  |  | UN |  |  | 2000
1550 | CONECTOR PARAFUSO FENDIDO PARA CABO 25 MM2 |  |  |  |  | UN |  |  | 480
11854 | CONECTOR PARAFUSO FENDIDO PARA CABO 35 MM2 |  |  |  |  | UN |  |  | 435
11862 | CONECTOR PARAFUSO FENDIDO PARA CABO 50 MM2 |  |  |  |  | UN |  |  | 620
11863 | CONECTOR PARAFUSO FENDIDO PARA CABO 6 MM2 |  |  |  |  | UN |  |  | 220
11864 | CONECTOR PARAFUSO FENDIDO PARA CABO 95 MM2 |  |  |  |  | UN |  |  | 1450
1602 | CONECTOR PRENSA CABO DE ALUMINIO BITOLA 1 1/2" P/ CABO DN 37 - 40MM |  |  |  |  | UN |  |  | 2790
1601 | CONECTOR PRENSA CABO DE ALUMINIO BITOLA 1 1/4" P/ CABO DN 31 - 34MM |  |  |  |  | UN |  |  | 2475
1598 | CONECTOR PRENSA CABO DE ALUMINIO BITOLA 1/2" P/ CABO DN 12,5 - 15MM |  |  |  |  | UN |  |  | 585
1600 | CONECTOR PRENSA CABO DE ALUMINIO BITOLA 1" P/ CABO DN 22,5 - 25MM |  |  |  |  | UN |  |  | 845
1603 | CONECTOR PRENSA CABO DE ALUMINIO BITOLA 2" P/ CABO DN 47,5 - 50MM |  |  |  |  | UN |  |  | 3750
1599 | CONECTOR PRENSA CABO DE ALUMINIO BITOLA 3/4 " P/ CABO DN 17,5 - 20MM |  |  |  |  | UN |  |  | 655
1597 | CONECTOR PRENSA CABO DE ALUMINIO BITOLA 3/8" P/ CABO DN 9 - 10MM |  |  |  |  | UN |  |  | 465
2527 |  | CONECTOR RETO 1 1/2" EM FERRO GALV OU ALUMINIO P/ ADAPTAR ENTRADA DE ELETRODUTO METALICO |  |  |  | UN |  |  | 805
FLEXIVEL EM QUADROS
2526 |  | CONECTOR RETO 1 1/4" EM FERRO GALV OU ALUMINIO P/ ADAPTAR ENTRADA DE ELETRODUTO METALICO |  |  |  | UN |  |  | 693
FLEXIVEL EM QUADROS
2487 |  | CONECTOR RETO 1/2" EM FERRO GALV OU ALUMINIO P/ ADAPTAR ENTRADA DE ELETRODUTO METALICO |  |  |  | UN |  |  | 282
FLEXIVEL EM QUADROS
2483 |  | CONECTOR RETO 1" EM FERRO GALV OU ALUMINIO P/ ADAPTAR ENTRADA DE ELETRODUTO METALICO |  |  |  | UN |  |  | 362
FLEXIVEL EM QUADROS
2528 |  | CONECTOR RETO 2 1/2" EM FERRO GALV OU ALUMINIO P/ ADAPTAR ENTRADA DE ELETRODUTO METALICO |  |  |  | UN |  |  | 2470
FLEXIVEL EM QUADROS
2489 |  | CONECTOR RETO 2" EM FERRO GALV OU ALUMINIO P/ ADAPTAR ENTRADA DE ELETRODUTO METALICO FLEXIVEL |  |  |  | UN |  |  | 1087
|  | PREÇOS DE INSUMOS |  |  |  | Página: | 32 | / | 106
Mês de Coleta: | 08/2014 | Pesquisa: | IBGE
| RECIFE |  |  |  | 9103 |  | 5099
Localidade: |  | Encargos Sociais Desonerados(%) |  | Horista: |  | Mensalista:
Código | Descriçao do Insumo |  |  |  |  | Unid | Preço
Mediano (R$)
CONECTOR RETO 2" EM FERRO GALV OU ALUMINIO P/ ADAPTAR ENTRADA DE ELETRODUTO METALICO FLEXIVEL
EM QUADROS
2488 | CONECTOR RETO 3/4" EM FERRO GALV OU ALUMINIO P/ ADAPTAR ENTRADA DE ELETRODUTO METALICO |  |  |  |  | UN |  |  | 310
FLEXIVEL EM QUADROS
2484 |  | CONECTOR RETO 3" EM FERRO GALV OU ALUMINIO P/ ADAPTAR ENTRADA DE ELETRODUTO METALICO FLEXIVEL |  |  |  | UN |  |  | 3040
EM QUADROS
2485 |  | CONECTOR RETO 4" EM FERRO GALV OU ALUMINIO P/ ADAPTAR ENTRADA DE ELETRODUTO METALICO FLEXIVEL |  |  |  | UN |  |  | 7389
EM QUADROS
11856 | CONECTOR TIPO PARAFUSO FENDIDO (SPLIT BOLT) PARA CABO DE 10 MM2 |  |  |  |  | UN |  |  | 310
1607 |  | CONJUNTO ARRUELAS DE VEDACAO 5/16" P/ TELHA FIBROCIMENTO (UMA ARRUELA METALICA E UMA ARRULA |  |  |  | CJ |  |  | 21
PVC - CONICAS)
12118 | CONJUNTO ARSTOP P/ AR CONDICIONADO C/ DISJUNTOR 20A |  |  |  |  | UN |  |  | 5392
13347 | CONJUNTO ARSTOP P/ AR CONDICIONADO C/ DISJUNTOR 25A |  |  |  |  | UN |  |  | 5150
12006 | CONJUNTO CONDULETE PVC TIPO "C" C/ 1 INTERRUPTOR BIPOLAR + TAMPA" |  |  |  |  | UN |  |  | 3306
12002 | CONJUNTO CONDULETE PVC TIPO "C" C/ 1 INTERRUPTOR SIMPLES CONJUGADO C/ 1 TOMADA + TAMPA" |  |  |  |  | UN |  |  | 2342
12004 | CONJUNTO CONDULETE PVC TIPO "C" C/ 1 TOMADA 2P + T INCLUSIVE TAMPA" |  |  |  |  | UN |  |  | 2295
12005 | CONJUNTO CONDULETE PVC TIPO "C" C/ 2 INTERRUPTORES SIMPLES + TAMPA" |  |  |  |  | UN |  |  | 2183
12007 | CONJUNTO CONDULETE PVC TIPO "C" C/ 2 TOMADAS UNIVERSAL 2P + TAMPA" |  |  |  |  | UN |  |  | 1713
12612 | CONJUNTO DE LIGACAO (TUBO + CANOPLA) PVC RIGIDO C/ TUBO 1.1/2" X 20CM P/ BACIA SANITARIA" |  |  |  |  | UN |  |  | 375
11686 | CONJUNTO DE LIGACAO PARA BACIA SANITARIA EM PLASTICO BRANCO COM TUBO, CANOPLA E ANEL DE |  |  |  |  | UN |  |  | 388
EXPANSAO (TUBO 1.1/2 '' X 20 CM)
12116 |  | CONJUNTO EMBUTIR 1 INTERRUPTOR PARALELO 1 TOMADA 2P UNIVERSAL 10A/250V S/ PLACA, TP SILENTOQUE |  |  |  | UN |  |  | 1342
PIAL OU EQUIV
7550 |  | CONJUNTO EMBUTIR 1 INTERRUPTOR SIMPLES 1 INTERRUPTOR PARALELO 10A/250V C/ PLACA , TP SILENTOQUE |  |  |  | UN |  |  | 1387
PIAL OU EQUIV
7556 |  | CONJUNTO EMBUTIR 1 INTERRUPTOR SIMPLES 1 TOMADA 2P UNIVERSAL 10A/250V C/ PLACA, TP SILENTOQUE |  |  |  | UN |  |  | 1345
PIAL OU EQUIV
7562 |  | CONJUNTO EMBUTIR 1 INTERRUPTOR SIMPLES 1 TOMADA 2P UNIVERSAL 10A/250V S/ PLACA, TP SILENTOQUE |  |  |  | UN |  |  | 1114
PIAL OU EQUIV
12130 | CONJUNTO EMBUTIR 2 INTERRUPTORES PARALELOS 1 TOMADA 2P UNIVERSAL 10A/250V, S/ PLACA, TP |  |  |  |  | UN |  |  | 1616
SILENTOQUE PIAL OU EQUIV
7567 | CONJUNTO EMBUTIR 2 INTERRUPTORES PARALELOS 10A/250V C/ PLACA, TP SILENTOQUE PIAL OU EQUIV |  |  |  |  | UN |  |  | 1687
12125 |  | CONJUNTO EMBUTIR 2 INTERRUPTORES SIMPLES 1 INTERRUPTOR PARALELO 10A/250V C/ PLACA TP SILENTOQUE |  |  |  | UN |  |  | 2295
PIAL OU EQUIV
7558 |  | CONJUNTO EMBUTIR 2 INTERRUPTORES SIMPLES 1 TOMADA 2P UNIVERSAL 10A/250V C/ PLACA, TP SILENTOQUE |  |  |  | UN |  |  | 1780
PIAL OU EQUIV
7554 |  | CONJUNTO EMBUTIR 2 INTERRUPTORES SIMPLES 1 TOMADA 2P UNIVERSAL 10A/250V S/ PLACA, TP SILENTOQUE |  |  |  | UN |  |  | 1500
PIAL OU EQUIV
7559 | CONJUNTO EMBUTIR 2 INTERRUPTORES SIMPLES 10A/250V C/ PLACA, TP SILENTOQUE PIAL OU EQUIV |  |  |  |  | UN |  |  | 1214
7547 | CONJUNTO EMBUTIR 2 INTERRUPTORES SIMPLES 10A/250V S/ PLACA, TP SILENTOQUE PIAL OU EQUIV |  |  |  |  | UN |  |  | 1036
12126 | CONJUNTO EMBUTIR 3 INTERRUPTORES PARALELOS 10A/250V C/ PLACA TP SILENTOQUE PIAL OU EQUIV |  |  |  |  | UN |  |  | 2231
7560 | CONJUNTO EMBUTIR 3 INTERRUPTORES SIMPLES 10A/250V C/ PLACA, TP SILENTOQUE PIAL OU EQUIV |  |  |  |  | UN |  |  | 1674
7561 | CONJUNTO EMBUTIR 3 INTERRUPTORES SIMPLES 10A/250V S/ PLACA, TP SILENTOQUE PIAL OU EQUIV |  |  |  |  | UN |  |  | 1420
6142 | CONJUNTO LIGACAO PLASTICA P/ VASO SANITARIO (ESPUDE + TUBO + CANOPLA) |  |  |  |  | UN |  |  | 1211
25399 | CONJUNTO P/VOLEI(POSTES FOGO H=255 REDE NYLON 2 MM |  |  |  |  | UN |  |  | 62512
25398 |  | CONJUNTO PARA FUTSAL ( PAR DE TRAVES OFICIAL - 3,00X2,00M - EM TUBO DE AÇO GALV A FOGO 3" COM |  |  |  | UN |  |  | 3
REQUADRO E REDES POLIETILENO FIO 4MM).
1383 | CONJUNTO PARA REBAIXAMENTO DE LENÇOL FREÁTICO: BOMBA ELÉTRICA A VÁCUO COM 8 PONTEIRAS |  |  |  |  | H |  |  | 270
(LOCAÇÃO)
20275 | CONJUNTO PINO DE ACO C/ FURO E FINCA PINO CURTO P/ CONCRETO |  |  |  |  | CJ |  |  | 87
13950 | CONJUNTO PNEUS CAMINHAO TOCO 3.5T |  |  |  |  | UN |  |  | 4
13942 | CONJUNTO PNEUS ESPALHADOR REBOCAVEL AGREGADOS 4 RODAS |  |  |  |  | UN |  |  | 2
13940 | CONJUNTO PNEUS MOTONIVELADORA 125CV |  |  |  |  | UN |  |  | 16
13946 | CONJUNTO PNEUS TRATOR E PULVI-MISTURADOR 61CV |  |  |  |  | UN |  |  | 7
10667 | CONTAINER DE 2,20 X 6,20 M, PADRAO SIMPLES (SEM DIVISORIAS) |  |  |  |  | UN |  |  | 7
10775 | CONTAINER DE 2,20 X 6,20 M, PARA ESCRITORIO, COMPLETO (COM BANHEIRO) (LOCACAO) |  |  |  |  | MES |  |  | 74250
10779 | CONTAINER 2,30 X 4,30 M PARA SANITÁRIO COM 5 BACIAS, 1 LAVATORIO E 4 MICTORIOS |  |  |  |  | MES |  |  | 1
10777 | CONTAINER 2,30 X 4,30 M PARA SANITARIO COM 3 BACIAS, 4 CHUVEIROS, 1 LAVATÓRIO E 1 MICTÓRIO |  |  |  |  | MES |  |  | 1
10776 | CONTAINER 2,30 X 6,00 M PARA ESCRITORIO SEM DIVISORIAS INTERNAS |  |  |  |  | MES |  |  | 70272
10778 | CONTAINER 2,30 X 6,00 M PARA SANITARIO COM 4 BACIAS, 8 CHUVEIROS, 1 LAVATORIO E 1 MICTORIO |  |  |  |  | MES |  |  | 1
1630 | CONTATOR P/ ACIONAMENTO DE CAPACITORES TIPO WEG CW247 |  |  |  |  | UN |  |  | 4
|  | PREÇOS DE INSUMOS |  |  |  | Página: | 33 | / | 106
Mês de Coleta: | 08/2014 | Pesquisa: | IBGE
| RECIFE |  |  |  | 9103 |  | 5099
Localidade: |  | Encargos Sociais Desonerados(%) |  | Horista: |  | Mensalista:
Código | Descriçao do Insumo |  |  |  |  | Unid | Preço
Mediano (R$)
1613 | CONTATOR TRIPOLAR DE POTENCIA 112A (500V) CATEGORIA AC-2 E AC-3 |  |  |  |  | UN |  |  | 2
1623 | CONTATOR TRIPOLAR DE POTENCIA 12A (500V) CATEGORIA AC-2 E AC-3 |  |  |  |  | UN |  |  | 13874
1626 | CONTATOR TRIPOLAR DE POTENCIA 180A (500V) CATEGORIA AC-2 E AC-3 |  |  |  |  | UN |  |  | 3
1625 | CONTATOR TRIPOLAR DE POTENCIA 22A (500V) CATEGORIA AC-2 E AC-3 |  |  |  |  | UN |  |  | 18749
1619 | CONTATOR TRIPOLAR DE POTENCIA 25A (500V) CATEGORIA AC-2 E AC-3 |  |  |  |  | UN |  |  | 20249
1622 | CONTATOR TRIPOLAR DE POTENCIA 270A (500V) CATEGORIA AC-2 E AC-3 |  |  |  |  | UN |  |  | 8
1616 | CONTATOR TRIPOLAR DE POTENCIA 300A (500V) CATEGORIA AC-2 E AC-3 |  |  |  |  | UN |  |  | 8
1614 | CONTATOR TRIPOLAR DE POTENCIA 32A (500V) CATEGORIA AC-2 E AC-3 |  |  |  |  | UN |  |  | 32050
1620 | CONTATOR TRIPOLAR DE POTENCIA 36A (500V) CATEGORIA AC-2 E AC-3 |  |  |  |  | UN |  |  | 45064
1617 | CONTATOR TRIPOLAR DE POTENCIA 400A (500V) CATEGORIA AC-2 E AC-3 |  |  |  |  | UN |  |  | 10
1621 | CONTATOR TRIPOLAR DE POTENCIA 45A (500V) CATEGORIA AC-2 E AC-3 |  |  |  |  | UN |  |  | 54040
1629 | CONTATOR TRIPOLAR DE POTENCIA 490A (500V) CATEGORIA AC-2 E AC-3 |  |  |  |  | UN |  |  | 14
1627 | CONTATOR TRIPOLAR DE POTENCIA 63A (500V) CATEGORIA AC-2 E AC-3 |  |  |  |  | UN |  |  | 76790
1624 | CONTATOR TRIPOLAR DE POTENCIA 630A (500V) CATEGORIA AC-2 E AC-3 |  |  |  |  | UN |  |  | 17
1615 | CONTATOR TRIPOLAR DE POTENCIA 75A (500V) CATEGORIA AC-2 E AC-3 |  |  |  |  | UN |  |  | 95672
1618 | CONTATOR TRIPOLAR DE POTENCIA 94A (500V) CATEGORIA AC-2 E AC-3 |  |  |  |  | UN |  |  | 1
1612 |  | CONTATOR TRIPOLAR, CATEGORIA DE UTILIZAÇÃO AC-2 E AC-3, TENSÃO NOMINAL DE ATÉ 500 V, COM CORRENTE |  |  |  | UN |  |  | 13700
DE 9 A
14211 | CONTRA PORCA SEXTAVADA H = 35MM |  |  |  |  | UN |  |  | 3770
4266 | COPIA HELIOGRAFICA |  |  |  |  | M2 |  |  | 1204
5328 | CORANTE LIQUIDO PARA TINTA PVA, BISNAGA 50 ML |  |  |  |  | UN |  |  | 398
12890 | CORDAO DE NYLON P/ PISO DE CARPETE - COLOCADO |  |  |  |  | M |  |  | 788
1634 | CORDEL DETONANTE NP10 |  |  |  |  | M |  |  | 236
5086 | CORRENTE DE FERRO E = 1/2'' |  |  |  |  | KG |  |  | 1364
12109 |  | CORTA-CIRCUITO FUSIVEL DISTRIBUICAO, 100A/15 KV C/ SUPORTE L, TIPO LMO DA HITACHE-LINE OU EQUIV |  |  |  | UN |  |  | 24374
12722 | COTOVELO COBRE S/ANEL SOLDA REF 607 104MM |  |  |  |  | UN |  |  | 28033
12714 | COTOVELO COBRE S/ANEL SOLDA REF 607 15MM |  |  |  |  | UN |  |  | 230
12715 | COTOVELO COBRE S/ANEL SOLDA REF 607 22MM |  |  |  |  | UN |  |  | 560
12716 | COTOVELO COBRE S/ANEL SOLDA REF 607 28MM |  |  |  |  | UN |  |  | 769
12717 | COTOVELO COBRE S/ANEL SOLDA REF 607 35MM |  |  |  |  | UN |  |  | 2063
12718 | COTOVELO COBRE S/ANEL SOLDA REF 607 42MM |  |  |  |  | UN |  |  | 3118
12719 | COTOVELO COBRE S/ANEL SOLDA REF 607 54MM |  |  |  |  | UN |  |  | 4592
12720 | COTOVELO COBRE S/ANEL SOLDA REF 607 66MM |  |  |  |  | UN |  |  | 13668
12721 | COTOVELO COBRE S/ANEL SOLDA REF 607 79MM |  |  |  |  | UN |  |  | 16319
3112 | CREMONA LATAO CROMADO OU POLIDO - COMPLETA C/ VARA H =1,20M |  |  |  |  | CJ |  |  | 3391
3113 | CREMONA LATAO CROMADO OU POLIDO - COMPLETA C/ VARA H =1,50M |  |  |  |  | CJ |  |  | 3811
3114 | CREMONA LATAO CROMADO 113 X 40 X 35MM (NAO INCL VARA FERRO) |  |  |  |  | UN |  |  | 2618
1636 | CRIVO FOFO FLANGE PN-10 DN 80 |  |  |  |  | UN |  |  | 16804
1637 | CRIVO FOFO FLANGE PN-10 DN 150 |  |  |  |  | UN |  |  | 34500
1638 | CRIVO FOFO FLANGE PN-10 DN 200 |  |  |  |  | UN |  |  | 48435
1645 | CRIVO FOFO FLANGE PN-10 DN 250 |  |  |  |  | UN |  |  | 67647
1639 | CRIVO FOFO FLANGE PN-10 DN 300 |  |  |  |  | UN |  |  | 86859
1640 | CRIVO FOFO FLANGE PN-10 DN 350 |  |  |  |  | UN |  |  | 1
1644 | CRIVO FOFO FLANGE PN-10 DN 400 |  |  |  |  | UN |  |  | 1
1641 | CRIVO FOFO FLANGE PN-10 DN 450 |  |  |  |  | UN |  |  | 2
1642 | CRIVO FOFO FLANGE PN-10 DN 500 |  |  |  |  | UN |  |  | 3
1643 | CRIVO FOFO FLANGE PN-10 DN 600 |  |  |  |  | UN |  |  | 3
1646 | CRIVO FOFO FLANGE, PN-10, DN = 100 MM |  |  |  |  | UN |  |  | 23000
34519 | CRUZETA DE CONCRETO LEVE, COMP. 2000 MM SECAO, 90 X 90 MM |  |  |  |  | UN |  |  | 6305
10510 | CRUZETA DE MADEIRA DE LEI, COMPRIM= 2,4M SECAO TRANSVERSAL 90 X 115MM |  |  |  |  | UN |  |  | 15751
1649 | CRUZETA FERRO GALV ROSCA REF 1 1/2" |  |  |  |  | UN |  |  | 2472
1653 | CRUZETA FERRO GALV ROSCA REF 1 1/4" |  |  |  |  | UN |  |  | 2052
1647 | CRUZETA FERRO GALV ROSCA REF 1/2" |  |  |  |  | UN |  |  | 760
1648 | CRUZETA FERRO GALV ROSCA REF 1" |  |  |  |  | UN |  |  | 1461
|  |  | PREÇOS DE INSUMOS |  |  | Página: | 34 | / | 106
Mês de Coleta: | 08/2014 | Pesquisa: | IBGE
| RECIFE |  |  |  | 9103 |  | 5099
Localidade: |  |  | Encargos Sociais Desonerados(%) | Horista: |  | Mensalista:
Código | Descriçao do Insumo |  |  |  |  | Unid | Preço
Mediano (R$)
1651 | CRUZETA FERRO GALV ROSCA REF 2 1/2" |  |  |  |  | UN |  |  | 5384
1650 | CRUZETA FERRO GALV ROSCA REF 2" |  |  |  |  | UN |  |  | 3415
1654 | CRUZETA FERRO GALV ROSCA REF 3/4" |  |  |  |  | UN |  |  | 970
1652 | CRUZETA FERRO GALV ROSCA REF 3" |  |  |  |  | UN |  |  | 7554
1725 | CRUZETA PVC PBA EB 183 JE BBBB DN 50/DE 60MM |  |  |  |  | UN |  |  | 749
12920 | CRUZETA PVC PBA JE BBBB DN 100/DE 110MM |  |  |  |  | UN |  |  | 3386
12943 | CRUZETA PVC PBA JE BBBB DN 75/DE 85MM |  |  |  |  | UN |  |  | 1827
1727 | CRUZETA REDUCAO PVC PBA EB183 JE BBBB DN 75 X 50 /DE 85 X 60MM |  |  |  |  | UN |  |  | 1396
1743 | CUBA ACO INOXIDAVEL NUM 1 (46,5X30,0X11,5) CM |  |  |  |  | UN |  |  | 5226
1747 | CUBA ACO INOXIDAVEL NUM 2 (56,0X33,0X11,5) CM |  |  |  |  | UN |  |  | 6199
1744 | CUBA ACO INOXIDAVEL NUM 3 (40,0X34,0X11,5) CM |  |  |  |  | UN |  |  | 5781
7241 | CUMEEIRA ALUMINIO ONDULADA ESP = 0,8MM LARG = 1,12M |  |  |  |  | M2 |  |  | 3832
20236 |  | CUMEEIRA ARTICULADA DE FIBROCIMENTO PARA TELHA ONDULADA E= 6 MM (SEM AMIANTO) |  |  |  | UN |  |  | 3115
11013 |  | CUMEEIRA ARTICULADA PARA TELHA FIBROCIMENTO, CANALETE 49 OU KALHETA - ABA EXTERNA SUPERIOR (SEM |  |  |  | UN |  |  | 1658
AMIANTO)
11014 |  | CUMEEIRA ARTICULADA PARA TELHA FIBROCIMENTO, CANALETE 49 OU KALHETA - ABA INTERNA INFERIOR (SEM |  |  |  | UN |  |  | 1658
AMIANTO)
11017 |  | CUMEEIRA ARTICULADA SUPERIOR PARA TELHA DE FIBROCIMENTO, E = 4 MM (SEM AMIANTO) |  |  |  | UN |  |  | 707
11015 |  | CUMEEIRA NORMAL DE EXTREMIDADE OU TERMINAL PARA TELHA FIBROCIMENTO CANALETE 90 OU KALHETAO |  |  |  | UN |  |  | 11145
(SEM AMIANTO)
20235 |  | CUMEEIRA NORMAL DE FIBROCIMENTO COM ABAS DE 300MM PARA TELHA ONDULADA E= 6 MM (SEM AMIANTO) |  |  |  | UN |  |  | 5635
7216 |  | CUMEEIRA NORMAL PARA TELHA DE FIBROCIMENTO CANALETE 90 OU KALHETAO (SEM AMIANTO) |  |  |  | UN |  |  | 11145
7215 |  | CUMEEIRA NORMAL PARA TELHA DE FIBROCIMENTO, CANALETE 49 OU KALHETA (SEM AMIANTO) |  |  |  | UN |  |  | 2667
11016 | CUMEEIRA NORMAL PARA TELHA FIBROCIMENTO (SEM AMIANTO) |  |  |  |  | UN |  |  | 4468
7181 | CUMEEIRA P/ TELHA CERAMICA |  |  |  |  | UN |  |  | 160
7214 | CUMEEIRA SHED PARA TELHA DE FIBROCIMENTO ONDULADA (SEM AMIANTO) |  |  |  |  | UN |  |  | 3819
7219 |  | CUMEEIRA UNIVERSAL PARA TELHA DE FIBROCIMENTO ONDULADA, E = 6MM, DE 1,10 X 0,21 M (SEM AMIANTO) |  |  |  | UN |  |  | 3952
1752 | CURVA CERAMICA 45G ESG PB DN 100 |  |  |  |  | UN |  |  | 956
1774 | CURVA CERAMICA 45G ESG PB DN 150 |  |  |  |  | UN |  |  | 2061
1773 | CURVA CERAMICA 45G ESG PB DN 200 |  |  |  |  | UN |  |  | 3351
1754 | CURVA CERAMICA 45G ESG PB DN 250 |  |  |  |  | UN |  |  | 5377
1755 | CURVA CERAMICA 45G ESG PB DN 300 |  |  |  |  | UN |  |  | 8724
1757 | CURVA CERAMICA 45G ESG PB DN 400 |  |  |  |  | UN |  |  | 36128
1758 | CURVA CERAMICA 45G ESG PB DN 450 |  |  |  |  | UN |  |  | 46966
1751 | CURVA CERAMICA 45G ESG PB DN 75 |  |  |  |  | UN |  |  | 903
1761 | CURVA CERAMICA 90G ESG PB DN 100 |  |  |  |  | UN |  |  | 956
1753 | CURVA CERAMICA 90G ESG PB DN 150 |  |  |  |  | UN |  |  | 2061
1762 | CURVA CERAMICA 90G ESG PB DN 200 |  |  |  |  | UN |  |  | 3283
1763 | CURVA CERAMICA 90G ESG PB DN 250 |  |  |  |  | UN |  |  | 5270
1771 | CURVA CERAMICA 90G ESG PB DN 300 |  |  |  |  | UN |  |  | 8724
1770 | CURVA CERAMICA 90G ESG PB DN 400 |  |  |  |  | UN |  |  | 36850
1765 | CURVA CERAMICA 90G ESG PB DN 450 |  |  |  |  | UN |  |  | 48050
1772 | CURVA CERAMICA 90G ESG PB DN 75 |  |  |  |  | UN |  |  | 903
1922 | CURVA DE PVC 45º, SOLDAVEL, DE 75 MM, PARA AGUA (NBR 5648) |  |  |  |  | UN |  |  | 2068
1870 | CURVA DE PVC 90º, ROSCAVEL, DE 1/2", PARA ELETRODUTO (NBR 5648) |  |  |  |  | UN |  |  | 157
2464 | CURVA FERRO ESMALTADO P/ ELETRODUTO PESADO 135G 1.1/2" |  |  |  |  | UN |  |  | 698
2463 | CURVA FERRO ESMALTADO P/ ELETRODUTO PESADO 135G 1.1/4" |  |  |  |  | UN |  |  | 598
2461 | CURVA FERRO ESMALTADO P/ ELETRODUTO PESADO 135G 1/2" |  |  |  |  | UN |  |  | 185
2469 | CURVA FERRO ESMALTADO P/ ELETRODUTO PESADO 135G 1" |  |  |  |  | UN |  |  | 357
2465 | CURVA FERRO ESMALTADO P/ ELETRODUTO PESADO 135G 2.1/2" |  |  |  |  | UN |  |  | 3078
2468 | CURVA FERRO ESMALTADO P/ ELETRODUTO PESADO 135G 2" |  |  |  |  | UN |  |  | 1135
2462 | CURVA FERRO ESMALTADO P/ ELETRODUTO PESADO 135G 3/4" |  |  |  |  | UN |  |  | 201
2466 | CURVA FERRO ESMALTADO P/ ELETRODUTO PESADO 135G 3" |  |  |  |  | UN |  |  | 4624
2467 | CURVA FERRO ESMALTADO P/ ELETRODUTO PESADO 135G 4" |  |  |  |  | UN |  |  | 8416
2458 | CURVA FERRO ESMALTADO P/ ELETRODUTO PESADO 90G 1.1/2" |  |  |  |  | UN |  |  | 636
|  |  | PREÇOS DE INSUMOS |  |  | Página: | 35 | / | 106
Mês de Coleta: | 08/2014 | Pesquisa: | IBGE
| RECIFE |  |  |  | 9103 |  | 5099
Localidade: |  |  | Encargos Sociais Desonerados(%) | Horista: |  | Mensalista:
Código | Descriçao do Insumo |  |  |  |  | Unid | Preço
Mediano (R$)
2457 | CURVA FERRO ESMALTADO P/ ELETRODUTO PESADO 90G 1.1/4" |  |  |  |  | UN |  |  | 494
2455 | CURVA FERRO ESMALTADO P/ ELETRODUTO PESADO 90G 1/2" |  |  |  |  | UN |  |  | 154
2472 | CURVA FERRO ESMALTADO P/ ELETRODUTO PESADO 90G 1" |  |  |  |  | UN |  |  | 208
2471 | CURVA FERRO ESMALTADO P/ ELETRODUTO PESADO 90G 2.1/2" |  |  |  |  | UN |  |  | 2028
2459 | CURVA FERRO ESMALTADO P/ ELETRODUTO PESADO 90G 2" |  |  |  |  | UN |  |  | 940
2456 | CURVA FERRO ESMALTADO P/ ELETRODUTO PESADO 90G 3/4" |  |  |  |  | UN |  |  | 139
2470 | CURVA FERRO ESMALTADO P/ ELETRODUTO PESADO 90G 3" |  |  |  |  | UN |  |  | 2648
2460 | CURVA FERRO ESMALTADO P/ ELETRODUTO PESADO 90G 4" |  |  |  |  | UN |  |  | 4854
1777 | CURVA FERRO GALVANIZADO | 45G ROSCA FEMEA REF. 1 1/2" |  |  |  | UN |  |  | 2664
1819 | CURVA FERRO GALVANIZADO | 45G ROSCA FEMEA REF. 1 1/4" |  |  |  | UN |  |  | 2288
1775 | CURVA FERRO GALVANIZADO | 45G ROSCA FEMEA REF. 1/2" |  |  |  | UN |  |  | 786
1776 | CURVA FERRO GALVANIZADO | 45G ROSCA FEMEA REF. 1" |  |  |  | UN |  |  | 1461
1778 | CURVA FERRO GALVANIZADO | 45G ROSCA FEMEA REF. 2 1/2" |  |  |  | UN |  |  | 5508
1818 | CURVA FERRO GALVANIZADO | 45G ROSCA FEMEA REF. 2" |  |  |  | UN |  |  | 4423
1820 | CURVA FERRO GALVANIZADO | 45G ROSCA FEMEA REF. 3/4" |  |  |  | UN |  |  | 1005
1779 | CURVA FERRO GALVANIZADO | 45G ROSCA FEMEA REF. 3" |  |  |  | UN |  |  | 8571
1780 | CURVA FERRO GALVANIZADO | 45G ROSCA FEMEA REF. 4" |  |  |  | UN |  |  | 14815
1783 | CURVA FERRO GALVANIZADO | 45G ROSCA MACHO/FEMEA REF. 1 1/2" |  |  |  | UN |  |  | 2285
1782 | CURVA FERRO GALVANIZADO | 45G ROSCA MACHO/FEMEA REF. 1 1/4" |  |  |  | UN |  |  | 2034
1817 | CURVA FERRO GALVANIZADO | 45G ROSCA MACHO/FEMEA REF. 1/2" |  |  |  | UN |  |  | 609
1781 | CURVA FERRO GALVANIZADO | 45G ROSCA MACHO/FEMEA REF. 1" |  |  |  | UN |  |  | 1387
1784 | CURVA FERRO GALVANIZADO | 45G ROSCA MACHO/FEMEA REF. 2 1/2" |  |  |  | UN |  |  | 5215
1810 | CURVA FERRO GALVANIZADO | 45G ROSCA MACHO/FEMEA REF. 2" |  |  |  | UN |  |  | 3657
1811 | CURVA FERRO GALVANIZADO | 45G ROSCA MACHO/FEMEA REF. 3/4" |  |  |  | UN |  |  | 987
1812 | CURVA FERRO GALVANIZADO | 45G ROSCA MACHO/FEMEA REF. 3" |  |  |  | UN |  |  | 7093
1813 | CURVA FERRO GALVANIZADO | 90G ROSCA FEMEA REF 3/4" |  |  |  | UN |  |  | 1061
1789 | CURVA FERRO GALVANIZADO | 90G ROSCA FEMEA REF. 1 1/2" |  |  |  | UN |  |  | 3158
1788 | CURVA FERRO GALVANIZADO | 90G ROSCA FEMEA REF. 1 1/4" |  |  |  | UN |  |  | 2599
1786 | CURVA FERRO GALVANIZADO | 90G ROSCA FEMEA REF. 1/2" |  |  |  | UN |  |  | 633
1787 | CURVA FERRO GALVANIZADO | 90G ROSCA FEMEA REF. 1" |  |  |  | UN |  |  | 1673
1791 | CURVA FERRO GALVANIZADO | 90G ROSCA FEMEA REF. 2 1/2" |  |  |  | UN |  |  | 7063
1790 | CURVA FERRO GALVANIZADO | 90G ROSCA FEMEA REF. 2" |  |  |  | UN |  |  | 6090
1792 | CURVA FERRO GALVANIZADO | 90G ROSCA FEMEA REF. 3" |  |  |  | UN |  |  | 10963
1793 | CURVA FERRO GALVANIZADO | 90G ROSCA FEMEA REF. 4" |  |  |  | UN |  |  | 18472
1816 | CURVA FERRO GALVANIZADO | 90G ROSCA MACHO REF 1" |  |  |  | UN |  |  | 1632
1815 | CURVA FERRO GALVANIZADO | 90G ROSCA MACHO REF 2 1/2" |  |  |  | UN |  |  | 8843
1797 | CURVA FERRO GALVANIZADO | 90G ROSCA MACHO REF. 1 1/2" |  |  |  | UN |  |  | 3125
1796 | CURVA FERRO GALVANIZADO | 90G ROSCA MACHO REF. 1 1/4" |  |  |  | UN |  |  | 2436
1794 | CURVA FERRO GALVANIZADO | 90G ROSCA MACHO REF. 1/2" |  |  |  | UN |  |  | 547
1798 | CURVA FERRO GALVANIZADO | 90G ROSCA MACHO REF. 2" |  |  |  | UN |  |  | 4893
1795 | CURVA FERRO GALVANIZADO | 90G ROSCA MACHO REF. 3/4" |  |  |  | UN |  |  | 816
1799 | CURVA FERRO GALVANIZADO | 90G ROSCA MACHO REF. 3" |  |  |  | UN |  |  | 10921
1800 | CURVA FERRO GALVANIZADO | 90G ROSCA MACHO REF. 4" |  |  |  | UN |  |  | 18339
1801 | CURVA FERRO GALVANIZADO | 90G ROSCA MACHO REF. 5" |  |  |  | UN |  |  | 37146
1802 | CURVA FERRO GALVANIZADO | 90G ROSCA MACHO REF. 6" |  |  |  | UN |  |  | 39328
1809 | CURVA FERRO GALVANIZADO | 90G ROSCA MACHO/FEMEA REF. 1 1/2" |  |  |  | UN |  |  | 3030
1814 | CURVA FERRO GALVANIZADO | 90G ROSCA MACHO/FEMEA REF. 1 1/4" |  |  |  | UN |  |  | 2628
1803 | CURVA FERRO GALVANIZADO | 90G ROSCA MACHO/FEMEA REF. 1/2" |  |  |  | UN |  |  | 615
1805 | CURVA FERRO GALVANIZADO | 90G ROSCA MACHO/FEMEA REF. 1" |  |  |  | UN |  |  | 1517
1821 | CURVA FERRO GALVANIZADO | 90G ROSCA MACHO/FEMEA REF. 2 1/2" |  |  |  | UN |  |  | 7731
1806 | CURVA FERRO GALVANIZADO | 90G ROSCA MACHO/FEMEA REF. 2" |  |  |  | UN |  |  | 4742
1804 | CURVA FERRO GALVANIZADO | 90G ROSCA MACHO/FEMEA REF. 3/4" |  |  |  | UN |  |  | 878
1807 | CURVA FERRO GALVANIZADO | 90G ROSCA MACHO/FEMEA REF. 3" |  |  |  | UN |  |  | 10599
|  | PREÇOS DE INSUMOS |  |  |  | Página: | 36 | / | 106
Mês de Coleta: | 08/2014 | Pesquisa: | IBGE
| RECIFE |  |  |  | 9103 |  | 5099
Localidade: |  | Encargos Sociais Desonerados(%) |  | Horista: |  | Mensalista:
Código | Descriçao do Insumo |  |  |  |  | Unid | Preço
Mediano (R$)
1808 |  | CURVA FERRO GALVANIZADO 90G ROSCA MACHO/FEMEA REF. 4" |  |  |  | UN |  |  | 16722
1768 | CURVA LONGA CERAMICA ESG PB DN 100 |  |  |  |  | UN |  |  | 939
1769 | CURVA LONGA CERAMICA ESG PB DN 150 |  |  |  |  | UN |  |  | 939
20099 |  | CURVA PVC LEVE 45G C/ PONTA E BOLSA LISA DN 125MM |  |  |  | UN |  |  | 7789
20101 |  | CURVA PVC LEVE 45G C/ PONTA E BOLSA LISA DN 150MM |  |  |  | UN |  |  | 7148
20100 |  | CURVA PVC LEVE 45G C/ PONTA E BOLSA LISA DN 200MM |  |  |  | UN |  |  | 15488
20102 |  | CURVA PVC LEVE 90G C/ PONTA E BOLSA LISA DN 125MM |  |  |  | UN |  |  | 7862
1952 |  | CURVA PVC LEVE 90G C/ PONTA E BOLSA LISA DN 150MM |  |  |  | UN |  |  | 8834
20103 |  | CURVA PVC LEVE 90G C/ PONTA E BOLSA LISA DN 200MM |  |  |  | UN |  |  | 21832
20104 |  | CURVA PVC LEVE 90G C/ PONTA E BOLSA LISA DN 250MM |  |  |  | UN |  |  | 69497
20105 |  | CURVA PVC LEVE 90G C/ PONTA E BOLSA LISA DN 300MM |  |  |  | UN |  |  | 1
1965 | CURVA PVC LONGA 45G P/ ESG PREDIAL DN 100MM |  |  |  |  | UN |  |  | 3035
10765 | CURVA PVC LONGA 45G P/ ESG PREDIAL DN 50MM |  |  |  |  | UN |  |  | 1309
10767 | CURVA PVC LONGA 45G P/ ESG PREDIAL DN 75MM |  |  |  |  | UN |  |  | 2894
1970 | CURVA PVC LONGA 90G P/ ESG PREDIAL DN 100MM |  |  |  |  | UN |  |  | 2978
1968 | CURVA PVC LONGA 90G P/ ESG PREDIAL DN 50MM |  |  |  |  | UN |  |  | 624
1969 | CURVA PVC LONGA 90G P/ ESG PREDIAL DN 75MM |  |  |  |  | UN |  |  | 1849
1839 |  | CURVA PVC PBA NBR 10351 P/ REDE AGUA JE PB 22G DN 100 /DE 110MM |  |  |  | UN |  |  | 5044
1835 |  | CURVA PVC PBA NBR 10351 P/ REDE AGUA JE PB 22G DN 50 /DE 60MM |  |  |  | UN |  |  | 987
1823 |  | CURVA PVC PBA NBR 10351 P/ REDE AGUA JE PB 22G DN 75 /DE 85MM |  |  |  | UN |  |  | 2719
1827 |  | CURVA PVC PBA NBR 10351 P/ REDE AGUA JE PB 45G DN 100 /DE 110MM |  |  |  | UN |  |  | 5558
1831 |  | CURVA PVC PBA NBR 10351 P/ REDE AGUA JE PB 45G DN 50 /DE 60MM |  |  |  | UN |  |  | 1065
1825 |  | CURVA PVC PBA NBR 10351 P/ REDE AGUA JE PB 45G DN 75 /DE 85MM |  |  |  | UN |  |  | 3075
1828 |  | CURVA PVC PBA NBR 10351 P/ REDE AGUA JE PB 90G DN 100 /DE 110MM |  |  |  | UN |  |  | 5562
1845 |  | CURVA PVC PBA NBR 10351 P/ REDE AGUA JE PB 90G DN 50 /DE 60MM |  |  |  | UN |  |  | 869
1824 |  | CURVA PVC PBA NBR 10351 P/ REDE AGUA JE PB 90G DN 75 /DE 85MM |  |  |  | UN |  |  | 3634
20097 |  | CURVA PVC SERIE R 87,5G CURTA ESG PREDIAL P/ PE-DE-COLUNA 100MM |  |  |  | UN |  |  | 4659
20098 |  | CURVA PVC SERIE R 87,5G CURTA ESG PREDIAL P/ PE-DE-COLUNA 150MM |  |  |  | UN |  |  | 30228
20096 |  | CURVA PVC SERIE R 87,5G CURTA ESG PREDIAL P/ PE-DE-COLUNA 75MM |  |  |  | UN |  |  | 2686
1954 | CURVA PVC SOLD 45G P/ AGUA FRIA PREDIAL 110 MM |  |  |  |  | UN |  |  | 7749
1926 | CURVA PVC SOLD 45G P/ AGUA FRIA PREDIAL 20 MM |  |  |  |  | UN |  |  | 56
1927 | CURVA PVC SOLD 45G P/ AGUA FRIA PREDIAL 25 MM |  |  |  |  | UN |  |  | 96
1923 | CURVA PVC SOLD 45G P/ AGUA FRIA PREDIAL 32 MM |  |  |  |  | UN |  |  | 180
1929 | CURVA PVC SOLD 45G P/ AGUA FRIA PREDIAL 40 MM |  |  |  |  | UN |  |  | 337
1930 | CURVA PVC SOLD 45G P/ AGUA FRIA PREDIAL 50 MM |  |  |  |  | UN |  |  | 691
1924 | CURVA PVC SOLD 45G P/ AGUA FRIA PREDIAL 60 MM |  |  |  |  | UN |  |  | 1146
1953 | CURVA PVC SOLD 45G P/ AGUA FRIA PREDIAL 85 MM |  |  |  |  | UN |  |  | 3293
1962 | CURVA PVC SOLD 90G P/ AGUA FRIA PREDIAL 110 MM |  |  |  |  | UN |  |  | 9109
1955 | CURVA PVC SOLD 90G P/ AGUA FRIA PREDIAL 20 MM |  |  |  |  | UN |  |  | 146
1956 | CURVA PVC SOLD 90G P/ AGUA FRIA PREDIAL 25 MM |  |  |  |  | UN |  |  | 197
1957 | CURVA PVC SOLD 90G P/ AGUA FRIA PREDIAL 32 MM |  |  |  |  | UN |  |  | 427
1958 | CURVA PVC SOLD 90G P/ AGUA FRIA PREDIAL 40 MM |  |  |  |  | UN |  |  | 753
1959 | CURVA PVC SOLD 90G P/ AGUA FRIA PREDIAL 50 MM |  |  |  |  | UN |  |  | 927
1925 | CURVA PVC SOLD 90G P/ AGUA FRIA PREDIAL 60 MM |  |  |  |  | UN |  |  | 2192
1960 | CURVA PVC SOLD 90G P/ AGUA FRIA PREDIAL 75 MM |  |  |  |  | UN |  |  | 2967
1961 | CURVA PVC SOLD 90G P/ AGUA FRIA PREDIAL 85 MM |  |  |  |  | UN |  |  | 4321
1881 | CURVA PVC | 135G 1 1/2" P/ ELETRODUTO ROSCAVEL |  |  |  | UN |  |  | 1109
1890 | CURVA PVC | 135G 1 1/4" P/ ELETRODUTO ROSCAVEL |  |  |  | UN |  |  | 968
1886 | CURVA PVC | 135G 1/2" P/ ELETRODUTO ROSCAVEL |  |  |  | UN |  |  | 403
1880 | CURVA PVC | 135G 1" P/ ELETRODUTO ROSCAVEL |  |  |  | UN |  |  | 492
1882 | CURVA PVC | 135G 2 1/2" P/ ELETRODUTO ROSCAVEL |  |  |  | UN |  |  | 1675
1889 | CURVA PVC | 135G 2" P/ ELETRODUTO ROSCAVEL |  |  |  | UN |  |  | 1465
1888 | CURVA PVC | 135G 3" P/ ELETRODUTO ROSCAVEL |  |  |  | UN |  |  | 3962
|  |  | PREÇOS DE INSUMOS |  |  | Página: | 37 | / | 106
Mês de Coleta: | 08/2014 | Pesquisa: | IBGE
| RECIFE |  |  |  | 9103 |  | 5099
Localidade: |  |  | Encargos Sociais Desonerados(%) | Horista: |  | Mensalista:
Código | Descriçao do Insumo |  |  |  |  | Unid | Preço
Mediano (R$)
1883 | CURVA PVC | 135G 4" P/ ELETRODUTO ROSCAVEL |  |  |  | UN |  |  | 4234
12033 | CURVA PVC | 180G 1.1/2" P/ ELETRODUTO ROSCAVEL |  |  |  | UN |  |  | 1109
12034 | CURVA PVC | 180G 3/4" P/ ELETRODUTO ROSCAVEL |  |  |  | UN |  |  | 382
1964 | CURVA PVC | 45 CURTA EB-608 PB DN 100 P/ESG PREDIAL |  |  |  | UN |  |  | 1101
20094 | CURVA PVC | 45G CURTA NBR-10569 P/REDE COLET ESG PB JE DN 100MM |  |  |  | UN |  |  | 667
1858 | CURVA PVC | 45G NBR-10569 P/ REDE COLET ESG PB JE DN 100MM |  |  |  | UN |  |  | 1313
1857 | CURVA PVC | 45G NBR-10569 P/ REDE COLET ESG PB JE DN 125MM |  |  |  | UN |  |  | 2863
1844 | CURVA PVC | 45G NBR-10569 P/ REDE COLET ESG PB JE DN 150MM |  |  |  | UN |  |  | 5188
1836 | CURVA PVC | 45G NBR-10569 P/ REDE COLET ESG PB JE DN 200MM |  |  |  | UN |  |  | 9547
1837 | CURVA PVC | 45G NBR-10569 P/ REDE COLET ESG PB JE DN 250MM |  |  |  | UN |  |  | 18173
1860 | CURVA PVC | 45G NBR-10569 P/ REDE COLET ESG PB JE DN 300MM |  |  |  | UN |  |  | 35789
1861 | CURVA PVC | 45G NBR-10569 P/ REDE COLET ESG PB JE DN 350MM |  |  |  | UN |  |  | 47369
1862 | CURVA PVC | 45G NBR-10569 P/ REDE COLET ESG PB JE DN 400MM |  |  |  | UN |  |  | 57502
1967 | CURVA PVC | 90 LONGA EB-608 BB DN 40 P/ESG PREDIAL |  |  |  | UN |  |  | 353
1941 | CURVA PVC | 90G C/ROSCA P/ AGUA FRIA PREDIAL 1 1/2" |  |  |  | UN |  |  | 1113
1940 | CURVA PVC | 90G C/ROSCA P/ AGUA FRIA PREDIAL 1 1/4" |  |  |  | UN |  |  | 808
1937 | CURVA PVC | 90G C/ROSCA P/ AGUA FRIA PREDIAL 1/2" |  |  |  | UN |  |  | 197
1939 | CURVA PVC | 90G C/ROSCA P/ AGUA FRIA PREDIAL 1" |  |  |  | UN |  |  | 495
1942 | CURVA PVC | 90G C/ROSCA P/ AGUA FRIA PREDIAL 2" |  |  |  | UN |  |  | 2080
1938 | CURVA PVC | 90G C/ROSCA P/ AGUA FRIA PREDIAL 3/4" |  |  |  | UN |  |  | 270
20095 | CURVA PVC | 90G CURTA NBR-10569 P/REDE COLET ESG PB JE DN 100MM |  |  |  | UN |  |  | 845
1933 | CURVA PVC | 90G CURTA PVC P/ ESG PREDIAL DN 40 MM |  |  |  | UN |  |  | 287
1932 | CURVA PVC | 90G CURTA PVC P/ ESG PREDIAL DN 50MM |  |  |  | UN |  |  | 804
1951 | CURVA PVC | 90G CURTA PVC P/ ESG PREDIAL DN 75MM |  |  |  | UN |  |  | 1472
1966 | CURVA PVC | 90G CURTA PVC P/ ESG PREDIAL DN 100MM |  |  |  | UN |  |  | 1562
1863 | CURVA PVC | 90G NBR-10569 P/ REDE COLET ESG PB JE DN 100MM |  |  |  | UN |  |  | 1530
1864 | CURVA PVC | 90G NBR-10569 P/ REDE COLET ESG PB JE DN 125MM |  |  |  | UN |  |  | 2946
1865 | CURVA PVC | 90G NBR-10569 P/ REDE COLET ESG PB JE DN 150MM |  |  |  | UN |  |  | 5204
1866 | CURVA PVC | 90G NBR-10569 P/ REDE COLET ESG PB JE DN 200MM |  |  |  | UN |  |  | 12387
1853 | CURVA PVC | 90G NBR-10569 P/ REDE COLET ESG PB JE DN 250MM |  |  |  | UN |  |  | 20427
1867 | CURVA PVC | 90G NBR-10569 P/ REDE COLET ESG PB JE DN 300MM |  |  |  | UN |  |  | 45221
1868 | CURVA PVC | 90G NBR-10569 P/ REDE COLET ESG PB JE DN 350MM |  |  |  | UN |  |  | 65256
1859 | CURVA PVC | 90G NBR-10569 P/ REDE COLET ESG PB JE DN 400MM |  |  |  | UN |  |  | 85404
1875 | CURVA PVC | 90G P/ ELETRODUTO ROSCAVEL 1 1/2" |  |  |  | UN |  |  | 649
1874 | CURVA PVC | 90G P/ ELETRODUTO ROSCAVEL 1 1/4" |  |  |  | UN |  |  | 576
1884 | CURVA PVC | 90G P/ ELETRODUTO ROSCAVEL 1" |  |  |  | UN |  |  | 419
1887 | CURVA PVC | 90G P/ ELETRODUTO ROSCAVEL 2 1/2" |  |  |  | UN |  |  | 2381
1876 | CURVA PVC | 90G P/ ELETRODUTO ROSCAVEL 2" |  |  |  | UN |  |  | 973
1879 | CURVA PVC | 90G P/ ELETRODUTO ROSCAVEL 3/4" |  |  |  | UN |  |  | 272
1885 | CURVA PVC | 90G P/ ELETRODUTO ROSCAVEL 3/4" |  |  |  | UN |  |  | 251
1877 | CURVA PVC | 90G P/ ELETRODUTO ROSCAVEL 3" |  |  |  | UN |  |  | 2784
1878 | CURVA PVC | 90G P/ ELETRODUTO ROSCAVEL 4" |  |  |  | UN |  |  | 5312
2626 | CURVA | 135G FERRO GALV ELETROLITICO 1 1/2" P/ ELETRODUTO |  |  |  | UN |  |  | 3294
2625 | CURVA | 135G FERRO GALV ELETROLITICO 1 1/4" P/ ELETRODUTO |  |  |  | UN |  |  | 2002
2622 | CURVA | 135G FERRO GALV ELETROLITICO 1/2" P/ ELETRODUTO |  |  |  | UN |  |  | 491
2624 | CURVA | 135G FERRO GALV ELETROLITICO 1" P/ ELETRODUTO |  |  |  | UN |  |  | 949
2627 | CURVA | 135G FERRO GALV ELETROLITICO 2 1/2" P/ ELETRODUTO |  |  |  | UN |  |  | 8616
2630 | CURVA | 135G FERRO GALV ELETROLITICO 2" P/ ELETRODUTO |  |  |  | UN |  |  | 12149
2623 | CURVA | 135G FERRO GALV ELETROLITICO 3/4" P/ ELETRODUTO |  |  |  | UN |  |  | 543
2629 | CURVA | 135G FERRO GALV ELETROLITICO 3" P/ ELETRODUTO |  |  |  | UN |  |  | 5090
2628 | CURVA | 135G FERRO GALV ELETROLITICO 4" P/ ELETRODUTO |  |  |  | UN |  |  | 25016
2611 | CURVA | 45G FERRO GALV ELETROLITICO 1 1/2" P/ ELETRODUTO |  |  |  | UN |  |  | 1867
2635 | CURVA | 45G FERRO GALV ELETROLITICO 1/2" P/ ELETRODUTO |  |  |  | UN |  |  | 381
|  |  | PREÇOS DE INSUMOS |  |  | Página: | 38 | / | 106
Mês de Coleta: | 08/2014 | Pesquisa: | IBGE
| RECIFE |  |  |  | 9103 |  | 5099
Localidade: |  |  | Encargos Sociais Desonerados(%) | Horista: |  | Mensalista:
Código | Descriçao do Insumo |  |  |  |  | Unid | Preço
Mediano (R$)
2634 | CURVA 45G FERRO GALV ELETROLITICO 1" P/ ELETRODUTO |  |  |  |  | UN |  |  | 607
2613 | CURVA 45G FERRO GALV ELETROLITICO 2 1/2" P/ ELETRODUTO |  |  |  |  | UN |  |  | 6123
2612 | CURVA 45G FERRO GALV ELETROLITICO 2" P/ ELETRODUTO |  |  |  |  | UN |  |  | 2952
2609 | CURVA 45G FERRO GALV ELETROLITICO 3/4" P/ ELETRODUTO |  |  |  |  | UN |  |  | 446
2614 | CURVA 45G FERRO GALV ELETROLITICO 3" P/ ELETRODUTO |  |  |  |  | UN |  |  | 9391
2615 | CURVA 45G FERRO GALV ELETROLITICO 4" PARA ELETRODUTO |  |  |  |  | UN |  |  | 15398
34359 | CURVA 90 GRAUS DE BARRA CHATA EM ALUMINIO 3/4 " X 1/4 " X 300 MM |  |  |  |  | UN |  |  | 693
2632 | CURVA 90G FERRO GALV ELETROLITICO 1 1/2" P/ ELETRODUTO |  |  |  |  | UN |  |  | 1867
2618 | CURVA 90G FERRO GALV ELETROLITICO 1 1/4" P/ ELETRODUTO |  |  |  |  | UN |  |  | 1279
2616 | CURVA 90G FERRO GALV ELETROLITICO 1/2" P/ ELETRODUTO |  |  |  |  | UN |  |  | 381
2617 | CURVA 90G FERRO GALV ELETROLITICO 1" P/ ELETRODUTO |  |  |  |  | UN |  |  | 607
2619 | CURVA 90G FERRO GALV ELETROLITICO 2 1/2" P/ ELETRODUTO |  |  |  |  | UN |  |  | 6123
2631 | CURVA 90G FERRO GALV ELETROLITICO 2" P/ ELETRODUTO |  |  |  |  | UN |  |  | 2952
2620 | CURVA 90G FERRO GALV ELETROLITICO 3" P/ ELETRODUTO |  |  |  |  | UN |  |  | 9391
2621 | CURVA 90G FERRO GALV ELETROLITICO 4" P/ ELETRODUTO |  |  |  |  | UN |  |  | 15385
2633 | CURVA 90G FERRO GALV ELETROTILICO 3/4" P/ ELETRODUTO |  |  |  |  | UN |  |  | 446
10833 | DEGRAU BORRACHA SINTETICA 50 X 32 CM X 4,5MM, PASTILHADO PLURIGOMA |  |  |  |  | M |  |  | 2560
11242 | DEGRAU FF P/ POCO VISITA N.2 / 2,5KG |  |  |  |  | UN |  |  | 7111
11243 | DEGRAU FF P/ POCO VISITA N.3 / 7,0KG |  |  |  |  | UN |  |  | 7111
25968 | DENTE PARA FRESADORA CIBER W 1900. |  |  |  |  | UN |  |  | 5852
2357 | DESENHISTA COPISTA |  |  |  |  | H |  |  | 1643
2355 | DESENHISTA DETALHISTA |  |  |  |  | H |  |  | 1998
2358 | DESENHISTA PROJETISTA |  |  |  |  | H |  |  | 2987
2692 | DESMOLDANTE PARA FORMA DE MADEIRA |  |  |  |  | L |  |  | 969
136 | DESMOLDANTE PROTETOR DE FORMA SEPAROL TOP SIKA OU EQUIVALENTE |  |  |  |  | KG |  |  | 674
5330 | DILUENTE EPOXI |  |  |  |  | L |  |  | 3366
2365 | DINAMITE A 60% EM CARTUCHO DE *1" X 8"* |  |  |  |  | KG |  |  | 719
2366 | DINAMITE GELATINOSA 1" - 40%" |  |  |  |  | KG |  |  | 685
11426 | DINAMITE GELATINOSA 1" - 75%" |  |  |  |  | KG |  |  | 755
2363 | DINAMITE 1.1/2" - 40% " |  |  |  |  | KG |  |  | 625
2367 | DINAMITE 1" - 40% " |  |  |  |  | KG |  |  | 721
2362 | DINAMITE 2" - 40% " |  |  |  |  | KG |  |  | 661
2364 | DINAMITE 2" - 60% " |  |  |  |  | KG |  |  | 654
26017 | DISCO DE BORRACHA PARA LIXADEIRA ELETRICA 7" (180 MM) |  |  |  |  | UN |  |  | 1422
26018 | DISCO DE CORTE PARA ESTRUTURA METÁLICA 300 X 3,2 X 19,05 MM |  |  |  |  | UN |  |  | 291
25931 |  | DISCO DE CORTE DIAMANTADO, SEGMENTADO, DE 7" (180 MM) E 3 MM DE ESP., PARA ESMERILHADEIRA |  |  |  | UN |  |  | 5945
26019 |  | DISCO DE DESBASTE PARA ESTRUTURA METÁLICA DE 9" X 1/4" X 7/8" ( 225 X 6,25 X 21,87 MM) |  |  |  | UN |  |  | 1217
26020 | DISCO DE LIXA GRÃO GROSSO 180 MM |  |  |  |  | UN |  |  | 443
34544 | DISJUNTOR TERMOMAGNETICO TRIPOLAR 3 X 400 A / ICC - 25 KA |  |  |  |  | UN |  |  | 99810
20008 | DISJUNTOR MONOFASICO 10A, 2KA (220V) |  |  |  |  | UN |  |  | 896
20009 | DISJUNTOR MONOFASICO 15A, 2KA (220V) |  |  |  |  | UN |  |  | 896
20010 | DISJUNTOR MONOFASICO 20A, 2KA (220V) |  |  |  |  | UN |  |  | 901
14544 | DISJUNTOR MONOFASICO 25A, 2KA (220V) |  |  |  |  | UN |  |  | 901
20011 | DISJUNTOR MONOFASICO 30A, 2KA (220V) |  |  |  |  | UN |  |  | 925
20012 | DISJUNTOR MONOFASICO 35A, 2KA (220V) |  |  |  |  | UN |  |  | 1343
20013 | DISJUNTOR MONOFASICO 40A, 2KA (220V) |  |  |  |  | UN |  |  | 1357
20014 | DISJUNTOR MONOFASICO 50A, 2KA (220V) |  |  |  |  | UN |  |  | 1410
20015 | DISJUNTOR MONOFASICO 60A, 2KA (220V) |  |  |  |  | UN |  |  | 2139
20016 | DISJUNTOR MONOFASICO 70A, 2KA (220V) |  |  |  |  | UN |  |  | 2151
34729 |  | DISJUNTOR TERMICO E MAGNETICO AJUSTAVEIS, TRIPOLAR DE 100 ATE 250A, CAPACIDADE DE INTERRUPCAO DE |  |  |  | UN |  |  | 78516
35KA
34734 |  | DISJUNTOR TERMICO E MAGNETICO AJUSTAVEIS, TRIPOLAR DE 300 ATE 400A, CAPACIDADE DE INTERRUPCAO DE |  |  |  | UN |  |  | 1
35KA
34738 |  | DISJUNTOR TERMICO E MAGNETICO AJUSTAVEIS, TRIPOLAR DE 450 ATE 600A, CAPACIDADE DE INTERRUPCAO DE |  |  |  | UN |  |  | 3
35KA
|  | PREÇOS DE INSUMOS |  |  | Página: | 39 | / | 106
Mês de Coleta: | 08/2014 | Pesquisa: | IBGE
RECIFE |  |  |  | 9103 |  | 5099
Localidade: |  | Encargos Sociais Desonerados(%) |  | Horista: | Mensalista:
Código | Descriçao do Insumo |  |  |  | Unid | Preço
Mediano (R$)
2391 | DISJUNTOR TERMOMAGNETICO TRIPOLAR 125A |  |  |  | UN |  |  |  | 23100
2374 | DISJUNTOR TERMOMAGNETICO TRIPOLAR 150 A / 600 V, TIPO FXD / ICC - 35 KA |  |  |  | UN |  |  |  | 26207
2377 | DISJUNTOR TERMOMAGNETICO TRIPOLAR 200 A / 600 V, TIPO FXD / ICC - 35 KA |  |  |  | UN |  |  |  | 36778
2393 | DISJUNTOR TERMOMAGNETICO TRIPOLAR 250 A / 600 V, TIPO FXD |  |  |  | UN |  |  |  | 61590
34705 | DISJUNTOR TERMOMAGNETICO TRIPOLAR 3 X 250 A/ICC - 25 KA |  |  |  | UN |  |  |  | 53869
34707 | DISJUNTOR TERMOMAGNETICO TRIPOLAR 3 X 350 A/ICC - 25 KA |  |  |  | UN |  |  |  | 99820
2378 | DISJUNTOR TERMOMAGNETICO TRIPOLAR 300 A / 600 V, TIPO JXD / ICC - 40 KA |  |  |  | UN |  |  |  | 84602
2379 | DISJUNTOR TERMOMAGNETICO TRIPOLAR 400 A / 600 V, TIPO JXD / ICC - 40 KA |  |  |  | UN |  |  |  | 84602
2376 | DISJUNTOR TERMOMAGNETICO TRIPOLAR 600 A / 600 V, TIPO LXD / ICC - 40 KA |  |  |  | UN |  |  |  | 1
2394 | DISJUNTOR TERMOMAGNETICO TRIPOLAR 800 A / 600 V, TIPO LMXD |  |  |  | UN |  |  |  | 3
34686 | DISJUNTOR TIPO DIN / IEC, MONOPOLAR DE 40 ATE 50A |  |  |  | UN |  |  |  | 894
34616 | DISJUNTOR TIPO DIN/IEC, BIPOLAR DE 6 ATE 32A |  |  |  | UN |  |  |  | 3457
34623 | DISJUNTOR TIPO DIN/IEC, BIPOLAR 40 ATE 50A |  |  |  | UN |  |  |  | 3404
34628 | DISJUNTOR TIPO DIN/IEC, BIPOLAR 63 A |  |  |  | UN |  |  |  | 4875
34653 | DISJUNTOR TIPO DIN/IEC, MONOPOLAR DE 6 ATE 32A |  |  |  | UN |  |  |  | 603
34688 | DISJUNTOR TIPO DIN/IEC, MONOPOLAR DE 63 A |  |  |  | UN |  |  |  | 1093
34709 | DISJUNTOR TIPO DIN/IEC, TRIPOLAR DE 10 ATE 50A |  |  |  | UN |  |  |  | 4235
34714 | DISJUNTOR TIPO DIN/IEC, TRIPOLAR 63 A |  |  |  | UN |  |  |  | 5058
2388 | DISJUNTOR TIPO NEMA, BIPOLAR 10 ATE 50A |  |  |  | UN |  |  |  | 4203
34606 | DISJUNTOR TIPO NEMA, BIPOLAR 60 ATE 100A |  |  |  | UN |  |  |  | 6448
34689 | DISJUNTOR TIPO NEMA, MONOPOLAR DE 60 ATE 70A |  |  |  | UN |  |  |  | 2053
2370 | DISJUNTOR TIPO NEMA, MONOPOLAR 10 ATE 30A |  |  |  | UN |  |  |  | 781
2386 | DISJUNTOR TIPO NEMA, MONOPOLAR 35 ATE 50A |  |  |  | UN |  |  |  | 1310
2392 | DISJUNTOR TIPO NEMA, TRIPOLAR 10 ATE 50A |  |  |  | UN |  |  |  | 5243
2373 | DISJUNTOR TIPO NEMA, TRIPOLAR 60 ATE 100A |  |  |  | UN |  |  |  | 7387
14557 | DISJUNTOR TRIFASICO 70A, 10KA (220V) |  |  |  | UN |  |  |  | 8199
26039 |  | DISTRIBUIDOR DE AGREGADOS AUTOPROPELIDO ROMANELLI DAR 5000 , CAP 3 M3, A DIESEL, 6 CC, 140 CV, OU |  |  | UN |  |  |  | 929
EQUIVALENTE
2758 |  | DISTRIBUIDOR DE ASFALTO COM TANQUE ISOLADO DE 6000 LITROS, COM 2 MACARICOS, ESPARGIDOR COM |  |  | H |  |  |  | 8178
LARGURA DE 3,66 M, BICOS COM VALVULA, MONTADO SOBRE CAMINHAO COM MOTOR DIESEL
2401 |  | DISTRIBUIDOR OU ESPALHADOR DE AGREGADO TIPO DOSADOR, C/ 4 PNEUS REBOCÁVEL C/ LARGURA 3,66 M |  |  | UN |  |  |  | 77
2414 |  | DIVISORIA (N2) PAINEL/VIDRO - PAINEL C/ MSO/COMEIA E=35MM - MONTANTE/RODAPE DUPLO ACO GALV PINTADO |  |  | M2 |  |  |  | 10157
- COLOCADA
2413 |  | DIVISORIA (N2) PAINEL/VIDRO - PAINEL C/ MSO/COMEIA E=35MM - PERFIS SIMPLES ACO GALV PINTADO - |  |  | M2 |  |  |  | 9771
COLOCADA
2405 |  | DIVISORIA (N2) PAINEL/VIDRO - PAINEL MSO/COMEIA E=35MM - MONTANTE/RODAPE DUPLO ALUMINIO ANOD NAT - |  |  | M2 |  |  |  | 11373
COLOCADA
13361 |  | DIVISORIA (N2) PAINEL/VIDRO - PAINEL MSO/COMEIA E=35MM - PERFIS SIMPLES ALUMINIO ANOD NAT - COLOCADA |  |  | M2 |  |  |  | 9514
11987 |  | DIVISORIA (N2) PAINEL/VIDRO - PAINEL VERMICULITA E=35MM - PERFIS SIMPLES ALUMINIO ANOD NATURAL - |  |  | M2 |  |  |  | 25457
COLOCADA
2416 |  | DIVISORIA (N3) PAINEL/VIDRO/PAINEL MSO/COMEIA E=35MM - MONTANTE/RODAPE DUPLO ACO GALV PINTADO - |  |  | M2 |  |  |  | 11263
COLOCADA
2412 |  | DIVISORIA (N3) PAINEL/VIDRO/PAINEL MSO/COMEIA E=35MM - MONTANTE/RODAPE DUPLO ALUMINIO ANOD NAT - |  |  | M2 |  |  |  | 10877
COLOCADA
2411 |  | DIVISORIA (N3) PAINEL/VIDRO/PAINEL MSO/COMEIA E=35MM - PERFIS SIMPLES ACO GALV PINTADO - COLOCADA |  |  | M2 |  |  |  | 9514
2406 |  | DIVISORIA (N3) PAINEL/VIDRO/PAINEL MSO/COMEIA E=35MM - PERFIS SIMPLES ALUMINIO ANOD NAT - COLOCADA |  |  | M2 |  |  |  | 9257
10571 |  | DIVISORIA (N3) PAINEL/VIDRO/PAINEL VERMICULITA E=35MM - MONTANTE/RODAPE DUPLO ALUMINIO ANOD |  |  | M2 |  |  |  | 22629
NATURAL - COLOCADA
11985 |  | DIVISORIA (N3) PAINEL/VIDRO/PAINEL VERMICULITA E=35MM - MONTANTE/RODAPE PERFIL DUPLO ACO GALV |  |  | M2 |  |  |  | 21857
PINTADO - COLOCADA
2410 |  | DIVISORIA CEGA (N1) - PAINEL MSO/COMEIA E=35MM - MONTANTE/RODAPE DUPLO ACO GALV PINTADO - |  |  | M2 |  |  |  | 9643
COLOCADA
2417 |  | DIVISORIA CEGA (N1) - PAINEL MSO/COMEIA E=35MM - MONTANTE/RODAPE DUPLO ALUMINIO ANOD NAT - |  |  | M2 |  |  |  | 10286
COLOCADA
2415 | DIVISORIA CEGA (N1) - PAINEL MSO/COMEIA E=35MM - PERFIS SIMPLES ACO GALV PINTADO |  |  | - COLOCADA | M2 |  |  |  | 8229
13360 |  | DIVISORIA CEGA (N1) - PAINEL MSO/COMEIA E=35MM - PERFIS SIMPLES ALUMINIO ANOD NAT - COLOCADA |  |  | M2 |  |  |  | 8229
11983 |  | DIVISORIA CEGA (N1) - PAINEL VERMICULITA E=35MM - MONTANTE/RODAPE PERFIS SIMPLES ACO GALV PINTADO - |  |  | M2 |  |  |  | 20057
COLOCADA
11986 |  | DIVISORIA CEGA (N1) - PAINEL VERMICULITA E=35MM - PERFIS SIMPLES ALUMINIO ANOD NATURAL - COLOCADA |  |  | M2 |  |  |  | 24429
|  | PREÇOS DE INSUMOS |  |  |  | Página: | 40 | / | 106
Mês de Coleta: | 08/2014 | Pesquisa: | IBGE
| RECIFE |  |  |  | 9103 |  | 5099
Localidade: |  | Encargos Sociais Desonerados(%) |  | Horista: |  | Mensalista:
Código | Descriçao do Insumo |  |  |  |  | Unid | Preço
Mediano (R$)
25976 | DIVISORIA EM GRANITO BRANCO ESP=3CM COM DUAS FACES POLIDAS LEVIGADO |  |  |  |  | M2 |  |  | 54353
2418 |  | DOBRADICA (TIPO LEVE) DE FERRO, COM ACABAMENTO GALVANIZADO (ZINCADO), PARA PORTA INTERNA, COM |  |  |  | UN |  |  | 1000
PINO E PARAFUSOS, SEM ANEIS, DE * 3" X 2 1/2
11451 | DOBRADICA "VAI-E-VEM LATAO POLIDO 3" |  |  |  |  | UN |  |  | 4589
2426 | DOBRADICA ACO ZINCADO 3 X 3 1/2" COM ANEIS |  |  |  |  | UN |  |  | 734
2425 | DOBRADICA ACO ZINCADO 3 X 3" SEM ANEIS |  |  |  |  | UN |  |  | 544
21097 | DOBRADICA FERRO CROMADO 3 X 2 1/2" COM ANEIS |  |  |  |  | UN |  |  | 722
2433 | DOBRADICA FERRO CROMADO 3 X 2 1/2" SEM ANEIS |  |  |  |  | UN |  |  | 425
2432 | DOBRADICA FERRO CROMADO 3 X 3 1/2" COM ANEIS |  |  |  |  | UN |  |  | 694
21095 | DOBRADICA FERRO CROMADO 3 X 3" COM ANEIS |  |  |  |  | UN |  |  | 737
2420 | DOBRADICA FERRO CROMADO 3 X 3" SEM ANEIS |  |  |  |  | UN |  |  | 538
2421 | DOBRADICA FERRO CROMADO 4 X 3 1/2" COM ANEIS |  |  |  |  | UN |  |  | 1190
21098 | DOBRADICA FERRO GALV 1 3/4 X 2" COM ANEIS |  |  |  |  | UN |  |  | 694
11439 | DOBRADICA FERRO GALV 1 3/4 X 2" SEM ANEIS |  |  |  |  | UN |  |  | 127
21094 | DOBRADICA FERRO GALV 3 X 2 1/2" COM ANEIS |  |  |  |  | UN |  |  | 428
11440 | DOBRADICA FERRO GALV 3 X 3" SEM ANEIS |  |  |  |  | UN |  |  | 425
11441 | DOBRADICA FERRO GALV 4 X 3" COM ANEIS |  |  |  |  | UN |  |  | 476
20239 | DOBRADICA FERRO POLIDO OU GALV 2 X 2.1/2" E=1,2MM PINO SOLTO OU REVERSIVEL SEM ANEIS |  |  |  |  | UN |  |  | 666
2435 | DOBRADICA FERRO POLIDO OU GALV 3 X 2.1/2" E=1,5MM PINO SOLTO OU REVERSIVEL SEM ANEIS |  |  |  |  | UN |  |  | 326
11443 | DOBRADICA FERRO POLIDO OU GALV 3 X 3" E=2MM PINO SOLTO OU REVERSIVEL SEM ANEIS |  |  |  |  | UN |  |  | 643
2431 | DOBRADICA LATAO CROMADO 2 X 1" SEM ANEIS |  |  |  |  | UN |  |  | 453
21096 | DOBRADICA LATAO CROMADO 2 1/2 X 1 3/8" COM ANEIS |  |  |  |  | UN |  |  | 1445
11445 | DOBRADICA LATAO CROMADO 2 1/2 X 1 3/8" SEM ANEIS |  |  |  |  | UN |  |  | 697
11446 | DOBRADICA LATAO CROMADO 3 X 3 1/2" C/ ANEIS |  |  |  |  | UN |  |  | 1929
2419 | DOBRADICA LATAO CROMADO 3 X 3 1/2" SEM ANEIS |  |  |  |  | UN |  |  | 1788
11447 | DOBRADICA LATAO CROMADO 3 X 3" C/ ANEIS |  |  |  |  | UN |  |  | 1864
2427 | DOBRADICA LATAO CROMADO 3 X 3" SEM ANEIS |  |  |  |  | UN |  |  | 1827
2422 | DOBRADICA LATAO CROMADO 4 X 3 1/2" COM ANEIS |  |  |  |  | UN |  |  | 3255
2429 | DOBRADICA LATAO LAMINADO 3 1/2 X 3" COM ANEIS |  |  |  |  | UN |  |  | 1711
2424 | DOBRADICA LATAO POLIDO 3 1/2 X 3" COM ANEIS |  |  |  |  | UN |  |  | 1793
11449 | DOBRADICA TP PIANO FERRO LATONADO 1" X 3M P/ PORTA ARMARIO |  |  |  |  | UN |  |  | 1558
11450 | DOBRADICA TP PIANO LATAO POLIDO 1" X 3M P/ PORTA ARMARIO |  |  |  |  | UN |  |  | 3127
11116 | DOMUS INDIVIDUAL EM ACRILICO |  |  |  |  | UN |  |  | 59796
1370 | DUCHA HIGIENICA COM MANGUEIRA PLASTICA E REGISTRO 1/2 - LINHA POPULAR |  |  |  |  | UN |  |  | 8852
34777 | ELEMENTO VAZADO CERAMICO 25 X 18 X 7 CM |  |  |  |  | UN |  |  | 124
7273 | ELEMENTO VAZADO CERAMICO 7 X 20 X 20CM |  |  |  |  | UN |  |  | 168
7272 | ELEMENTO VAZADO CERAMICO 9 X 20 X 20CM |  |  |  |  | UN |  |  | 168
665 | ELEMENTO VAZADO CONCRETO 50 X 50 X 7CM |  |  |  |  | UN |  |  | 1783
10579 | ELEMENTO VAZADO DE CONCRETO - VENEZIANA 39 X 29 X 10 CM |  |  |  |  | UN |  |  | 782
10577 | ELEMENTO VAZADO DE CONCRETO - QUADRICULADO - 25 FUROS - 50 X 50 X 6 CM |  |  |  |  | UN |  |  | 1783
10578 | ELEMENTO VAZADO DE CONCRETO - QUADRICULADO -16 FUROS - 33 X 33 X 10 CM |  |  |  |  | UN |  |  | 1335
10605 | ELEMENTO VAZADO DE CONCRETO - QUADRICULADO 1 FURO - 10 X 10 X 10 CM |  |  |  |  | UN |  |  | 217
10604 | ELEMENTO VAZADO DE CONCRETO - QUADRICULADO 1 FURO 20 X 10 X 7 CM |  |  |  |  | UN |  |  | 366
668 | ELEMENTO VAZADO DE CONCRETO - QUADRICULADO 16 FUROS - 29 X 29 X 6 CM |  |  |  |  | UN |  |  | 1029
666 | ELEMENTO VAZADO DE CONCRETO - QUADRICULADO 16 FUROS 40 X 40 X 7 CM |  |  |  |  | UN |  |  | 1371
672 | ELEMENTO VAZADO DE CONCRETO - QUADRICULADO 20 X 20 X 6,5 CM |  |  |  |  | UN |  |  | 288
10582 | ELEMENTO VAZADO DE CONCRETO - VENEZIANA 40 X 10 X 10 CM |  |  |  |  | UN |  |  | 583
10583 | ELEMENTO VAZADO DE CONCRETO - VENEZIANA- 39 X 22 X 15 CM |  |  |  |  | UN |  |  | 894
663 | ELEMENTO VAZADO DE CONCRETO QUADRICULADO - 40 X 40 X 6CM |  |  |  |  | UN |  |  | 1415
718 | ELEMENTO VAZADO VIDRO INCOLOR 20 X 20 X 6CM |  |  |  |  | UN |  |  | 963
2436 | ELETRICISTA |  |  |  |  | H |  |  | 953
2439 | ELETRICISTA INDUSTRIAL |  |  |  |  | H |  |  | 1228
10998 | ELETRODO AWS E-6010 (0K 22.50; WI 610) D = 4MM ( SOLDA ELETRICA ) |  |  |  |  | KG |  |  | 1635
11002 | ELETRODO AWS E-6013 (OK 46.00; WI 613) D = 2,5MM ( SOLDA ELETRICA ) |  |  |  |  | KG |  |  | 1664
|  |  | PREÇOS DE INSUMOS |  |  | Página: | 41 | / | 106
Mês de Coleta: | 08/2014 | Pesquisa: | IBGE
| RECIFE |  |  |  | 9103 |  | 5099
Localidade: |  |  | Encargos Sociais Desonerados(%) | Horista: |  | Mensalista:
Código | Descriçao do Insumo |  |  |  |  | Unid | Preço
Mediano (R$)
10999 |  | ELETRODO AWS E-6013 (OK 46.00; WI 613) D = 4MM ( SOLDA ELETRICA ) |  |  |  | KG |  |  | 1435
10997 |  | ELETRODO AWS E-7018 (OK 48.04; WI 718) D=4MM (SOLDA ELETRICA) |  |  |  | KG |  |  | 1581
2685 |  | ELETRODUTO DE PVC ROSCÁVEL DE 1, SEM LUVA |  |  |  | M |  |  | 341
2680 |  | ELETRODUTO DE PVC ROSCÁVEL DE 1 1/2, SEM LUVA |  |  |  | M |  |  | 631
2684 |  | ELETRODUTO DE PVC ROSCÁVEL DE 1 1/4, SEM LUVA |  |  |  | M |  |  | 505
2673 |  | ELETRODUTO DE PVC ROSCÁVEL DE 1/2, SEM LUVA |  |  |  | M |  |  | 165
2682 |  | ELETRODUTO DE PVC ROSCÁVEL DE 2 1/2, SEM LUVA |  |  |  | M |  |  | 1624
2681 |  | ELETRODUTO DE PVC ROSCÁVEL DE 2", SEM LUVA |  |  |  | M |  |  | 812
2686 |  | ELETRODUTO DE PVC ROSCÁVEL DE 3, SEM LUVA |  |  |  | M |  |  | 2053
2674 |  | ELETRODUTO DE PVC ROSCÁVEL DE 3/4, SEM LUVA |  |  |  | M |  |  | 225
2683 |  | ELETRODUTO DE PVC ROSCÁVEL DE 4, SEM LUVA |  |  |  | M |  |  | 3128
2448 |  | ELETRODUTO FERRO ESMALTADO LEVE ESP. PAREDE 0,75MM - 1" |  |  |  | M |  |  | 427
2440 |  | ELETRODUTO FERRO ESMALTADO LEVE ESP. PAREDE 0,75MM - 3/4" |  |  |  | M |  |  | 350
2453 |  | ELETRODUTO FERRO ESMALTADO LEVE ESP. PAREDE 0,75MM -1/2" |  |  |  | M |  |  | 278
2449 |  | ELETRODUTO FERRO ESMALTADO PESADO ESP. PAREDE 1,52MM - 1.1/2" |  |  |  | M |  |  | 788
2447 |  | ELETRODUTO FERRO ESMALTADO PESADO ESP. PAREDE 1,52MM - 2" |  |  |  | M |  |  | 1053
2450 |  | ELETRODUTO FERRO ESMALTADO PESADO ESP. PAREDE 2,25MM - 2.1/2" |  |  |  | M |  |  | 1657
2452 |  | ELETRODUTO FERRO ESMALTADO PESADO ESP. PAREDE 2,25MM - 3" |  |  |  | M |  |  | 2183
2451 |  | ELETRODUTO FERRO ESMALTADO PESADO ESP. PAREDE 2,25MM - 4" |  |  |  | M |  |  | 2874
2454 |  | ELETRODUTO FERRO ESMALTADO SEMI-PESADO ESP. PAREDE 1,20MM - 1.1/4" |  |  |  | M |  |  | 710
21136 |  | ELETRODUTO FERRO GALV OU ZINCADO ELETROLIT LEVE PAREDE 0,90MM - 1" NBR 13057 |  |  |  | M |  |  | 1823
21129 |  | ELETRODUTO FERRO GALV OU ZINCADO ELETROLIT LEVE PAREDE 0,90MM - 1/2" NBR 13057 |  |  |  | M |  |  | 1195
21128 |  | ELETRODUTO FERRO GALV OU ZINCADO ELETROLIT LEVE PAREDE 0,90MM - 3/4" NBR 13057 |  |  |  | M |  |  | 1550
21132 |  | ELETRODUTO FERRO GALV OU ZINCADO ELETROLIT PESADO PAREDE 2,25MM - 4" NBR 13057 |  |  |  | M |  |  | 11459
21130 |  | ELETRODUTO FERRO GALV OU ZINCADO ELETROLIT SEMI-PESADO PAREDE 1,20MM - 1.1/2" NBR 13057 |  |  |  | M |  |  | 3746
21135 |  | ELETRODUTO FERRO GALV OU ZINCADO ELETROLIT SEMI-PESADO PAREDE 1,20MM - 1.1/4" NBR 13057 |  |  |  | M |  |  | 2725
21134 |  | ELETRODUTO FERRO GALV OU ZINCADO ELETROLIT SEMI-PESADO PAREDE 1,20MM - 2" NBR 13057 |  |  |  | M |  |  | 4835
21131 |  | ELETRODUTO FERRO GALV OU ZINCADO ELETROLIT SEMI-PESADO PAREDE 1,52MM - 2.1/2" NBR 13057 |  |  |  | M |  |  | 6975
21133 |  | ELETRODUTO FERRO GALV OU ZINCADO ELETROLIT SEMI-PESADO PAREDE 1,52MM - 3" NBR 13057 |  |  |  | M |  |  | 9588
21137 |  | ELETRODUTO METALICO FLEXIVEL REV EXT PVC PRETO 15MM TIPO COPEX OU EQUIV |  |  |  | M |  |  | 1188
2504 |  | ELETRODUTO METALICO FLEXIVEL REV EXT PVC PRETO 25MM TIPO COPEX OU EQUIV |  |  |  | M |  |  | 2009
2501 |  | ELETRODUTO METALICO FLEXIVEL REV EXT PVC PRETO 32MM TIPO COPEX OU EQUIV |  |  |  | M |  |  | 2978
2502 |  | ELETRODUTO METALICO FLEXIVEL REV EXT PVC PRETO 40MM TIPO COPEX OU EQUIV |  |  |  | M |  |  | 4140
2503 |  | ELETRODUTO METALICO FLEXIVEL REV EXT PVC PRETO 50MM TIPO COPEX OU EQUIV |  |  |  | M |  |  | 5645
2500 |  | ELETRODUTO METALICO FLEXIVEL REV EXT PVC PRETO 60MM TIPO COPEX OU EQUIV |  |  |  | M |  |  | 8132
2505 |  | ELETRODUTO METALICO FLEXIVEL REV EXT PVC PRETO 75MM TIPO COPEX OU EQUIV |  |  |  | M |  |  | 10535
12056 |  | ELETRODUTO METALICO FLEXIVEL TIPO CONDUITE D = 1 1/2" |  |  |  | M |  |  | 2700
12057 |  | ELETRODUTO METALICO FLEXIVEL TIPO CONDUITE D = 1 1/4" |  |  |  | M |  |  | 2390
12059 |  | ELETRODUTO METALICO FLEXIVEL TIPO CONDUITE D = 1/2" |  |  |  | M |  |  | 1305
12058 |  | ELETRODUTO METALICO FLEXIVEL TIPO CONDUITE D = 1" |  |  |  | M |  |  | 1809
12060 |  | ELETRODUTO METALICO FLEXIVEL TIPO CONDUITE D = 2 1/2" |  |  |  | M |  |  | 4599
12061 |  | ELETRODUTO METALICO FLEXIVEL TIPO CONDUITE D = 2" |  |  |  | M |  |  | 3746
12062 |  | ELETRODUTO METALICO FLEXIVEL TIPO CONDUITE D = 3" |  |  |  | M |  |  | 6911
2498 |  | ELETRODUTO METALICO FLEXIVEL 1/2" C/ REVESTIMENTO PVC TIPO SEALTUBO OU EQUIV |  |  |  | M |  |  | 1615
2687 |  | ELETRODUTO PVC FLEXIVEL CORRUGADO 16MM TIPO TIGREFLEX OU EQUIV |  |  |  | M |  |  | 108
2689 |  | ELETRODUTO PVC FLEXIVEL CORRUGADO 20MM TIPO TIGREFLEX OU EQUIV |  |  |  | M |  |  | 137
2688 |  | ELETRODUTO PVC FLEXIVEL CORRUGADO 25MM TIPO TIGREFLEX OU EQUIV |  |  |  | M |  |  | 181
2690 |  | ELETRODUTO PVC FLEXIVEL CORRUGADO 32MM TIPO TIGREFLEX OU EQUIV |  |  |  | M |  |  | 267
2676 |  | ELETRODUTO PVC SOLDAVEL NBR-6150 CL B - 20MM |  |  |  | M |  |  | 118
2678 |  | ELETRODUTO PVC SOLDAVEL NBR-6150 CL B - 25MM |  |  |  | M |  |  | 165
2679 |  | ELETRODUTO PVC SOLDAVEL NBR-6150 CL B - 32MM |  |  |  | M |  |  | 241
12070 |  | ELETRODUTO PVC SOLDAVEL NBR-6150 CL B - 40MM |  |  |  | M |  |  | 219
2675 |  | ELETRODUTO PVC SOLDAVEL NBR-6150 CL B - 50MM |  |  |  | M |  |  | 307
|  | PREÇOS DE INSUMOS |  |  |  | Página: | 42 | / | 106
Mês de Coleta: | 08/2014 | Pesquisa: | IBGE
| RECIFE |  |  |  | 9103 |  | 5099
Localidade: |  | Encargos Sociais Desonerados(%) |  | Horista: |  | Mensalista:
Código | Descriçao do Insumo |  |  |  |  | Unid | Preço
Mediano (R$)
12067 | ELETRODUTO PVC SOLDAVEL NBR-6150 CL B - 60MM |  |  |  |  | M |  |  | 389
2446 | ELETRODUTO 2" TIPO KANALEX OU EQUIV |  |  |  |  | M |  |  | 820
2442 | ELETRODUTO 3" TIPO KANALEX OU EQUIV |  |  |  |  | M |  |  | 1326
2438 | ELETROTECNICO |  |  |  |  | H |  |  | 1462
3355 |  | ELEVADOR DE OBRA COM TORRE DE *2,00 X 2,00* M, ALTURA DE 15 M, CARGA MAXIMA IGUAL A 1500 KG, CABINE |  |  |  | H |  |  | 1575
SEMI-FECHADA PARA MATERIAL, COM GUINCHO DE CORRENTE E ENGRENAGEM E MOTOR ELETRICO TRIFASICO
DE 10 CV (LOCACAO)
12624 | EMENDA MR PVC AQUAPLUV D = 125 MM |  |  |  |  | UN |  |  | 2795
10639 |  | EMPILHADEIRA C/ TORRE TRIPLEX 4,80M 189" DE ELEVACAO C/ DESLOCADOR LATERAL DOS BRACOS, DIESEL, P/ |  |  |  | UN |  |  | 233
TERRENO IRREGULAR HYSTER 130-J**CAIXA**"
10636 |  | EMPILHADEIRA C/ TORRE TRIPLEX 4,80M 189" DE ELEVACAO C/ DESLOCADOR LATERAL DOS GARFOS A GASOLINA |  |  |  | UN |  |  | 150
/GLP CAP MAX 4T P/ TERRENO IRREGULAR CLARK CGP 40 PNEUS INFLAVEIS **CAIXA**"
10637 | EMPILHADEIRA C/ TORRE TRIPLEX 4,80M 189" DE ELEVACAO C/ DESLOCADOR LATERAL DOS GARFOS, |  |  |  |  | UN |  |  | 170
GASOLINA/GLP CAP MAX 5T, P/ TERRENO IRREGULAR CLARK CGP55/CGP50 PNEUS INFLAVEIS **CAIXA**"
10638 | EMPILHADEIRA C/ TORRE TRIPLEX 4,80M 189" DE ELEVACAO C/ DESLOCADOR LATERAL DOS GARFOS, |  |  |  |  | UN |  |  | 225
GASOLINA/GLP CAP MAX 6T P/ TERRENO IRREGULAR HYSTER H135XL2 PNEUS INFLAVEIS **CAIXA**"
10635 | EMPILHADEIRA C/ TORRE TRIPLEX 4,80M 189" DE ELEVACAO C/ DESLOCADOR LATERAL DOS GARFOS, 40HP |  |  |  |  | UN |  |  | 93
GASOLINA/GLP CAP 3T, P/ TERRENO IRREGULAR HYSTER H-55XM SIMPLEX PNEUS INFLAVEIS **CAIXA**"
10634 | EMPILHADEIRA SOBRE PNEUS COM TORRE TRIPLEX, ELEVACAO DE 4,80 M E DESLOCADOR LATERAL DOS |  |  |  |  | UN |  |  | 94
GARFOS (MOTOR A GASOLINA/GLP = 40 HP; CAPACIDADE MAXIMA DE 2,5 T)
1372 | EMULSAO ADESIVA A BASE DE ACRILICO TP KZ HEYDI OU EQUIV |  |  |  |  | KG |  |  | 1040
627 | EMULSAO ADESIVA BASE PVA/ACRILICA DENVERFIX - DENVER |  |  |  |  | KG |  |  | 1073
2691 | EMULSAO ASFALTICA A BASE DE AGUA PARA IMPERMEABILIZACAO |  |  |  |  | L |  |  | 550
506 | EMULSAO ASFALTICA CATIONICA RL-1C PARA USO EM PAVIMENTACAO ASFALTICA |  |  |  |  | T |  |  | 2
504 | EMULSAO ASFALTICA CATIONICA RM-1C PARA USO EM PAVIMENTACAO ASFALTICA |  |  |  |  | T |  |  | 2
503 | EMULSAO ASFALTICA CATIONICA RM-1C PARA USO EM PAVIMENTACAO ASFALTICA |  |  |  |  | KG |  |  | 174
508 | EMULSAO ASFALTICA CATIONICA RR-1C PARA USO EM PAVIMENTACAO ASFALTICA |  |  |  |  | KG |  |  | 140
505 | EMULSAO ASFALTICA CATIONICA RR-2C PARA USO EM PAVIMENTACAO ASFALTICA |  |  |  |  | KG |  |  | 157
7331 | EMULSAO ASFALTICA COM ELASTOMERO |  |  |  |  | KG |  |  | 936
626 | EMULSAO ASFALTICA COM ELASTOMEROS PARA IMPERMEABILIZACAO |  |  |  |  | KG |  |  | 777
2696 | ENCANADOR OU BOMBEIRO HIDRAULICO |  |  |  |  | H |  |  | 953
4083 | ENCARREGADO GERAL |  |  |  |  | H |  |  | 2082
2705 | ENERGIA ELETRICA ATE 2000 KWH INDUSTRIAL, SEM DEMANDA |  |  |  |  | KW/H |  |  | 35
11683 | ENGATE OU RABICHO FLEXIVEL EM METAL CROMADO 1/2" x 30CM |  |  |  |  | UN |  |  | 1997
11684 | ENGATE OU RABICHO FLEXIVEL EM METAL CROMADO 1/2" x 40CM |  |  |  |  | UN |  |  | 2198
6141 | ENGATE OU RABICHO FLEXIVEL PLASTICO (PVC OU ABS) BRANCO 1/2" X 30CM |  |  |  |  | UN |  |  | 240
11681 | ENGATE OU RABICHO FLEXIVEL PLASTICO (PVC OU ABS) BRANCO 1/2" X 40CM |  |  |  |  | UN |  |  | 478
2706 | ENGENHEIRO DE OBRA JUNIOR |  |  |  |  | H |  |  | 5343
2707 | ENGENHEIRO DE OBRA PLENO |  |  |  |  | H |  |  | 9827
2708 | ENGENHEIRO DE OBRA SENIOR |  |  |  |  | H |  |  | 16735
1101 | ENTRADA DE LINHA DE ALUMINIO, DE ENCAIXE P/ ELETRODUTO DE 2 1/2" |  |  |  |  | UN |  |  | 1731
1049 | ENTRADA DE LINHA DE ALUMINIO, DE ENCAIXE P/ ELETRODUTO 1 1/2" |  |  |  |  | UN |  |  | 681
1099 | ENTRADA DE LINHA DE ALUMINIO, DE ENCAIXE P/ ELETRODUTO 1 1/4" |  |  |  |  | UN |  |  | 692
1050 | ENTRADA DE LINHA DE ALUMINIO, DE ENCAIXE P/ ELETRODUTO 1" |  |  |  |  | UN |  |  | 681
1100 | ENTRADA DE LINHA DE ALUMINIO, DE ENCAIXE P/ ELETRODUTO 2" |  |  |  |  | UN |  |  | 1031
1098 | ENTRADA DE LINHA DE ALUMINIO, DE ENCAIXE P/ ELETRODUTO 3/4" |  |  |  |  | UN |  |  | 596
1102 | ENTRADA DE LINHA DE ALUMINIO, DE ENCAIXE P/ ELETRODUTO 3" |  |  |  |  | UN |  |  | 2703
1051 | ENTRADA DE LINHA DE ALUMINIO, DE ENCAIXE P/ ELETRODUTO 4" |  |  |  |  | UN |  |  | 4628
11554 | ENTRADA LATAO CROMADO TIPO 303 LA FONTE P/ FECHADURA PORTA INTERNA |  |  |  |  | UN |  |  | 459
2709 | ENXADA ESTREITA DE *240 X 230* MM, SEM CABO |  |  |  |  | UN |  |  | 1787
2712 | ENXADAO ESTREITO C/ CABO |  |  |  |  | UN |  |  | 1355
13529 |  | EQUIPAMENTO DE LIMPEZA A VACUO MONTADO SOBRE CAMINHAO (MOTOR DIESEL = 152 HP E CAPACIDADE = |  |  |  | UN |  |  | 394
12,9 T)
10655 | EQUIPAMENTO P/ LIMPEZA DE FOSSAS C/ USO DE VACUO TIPO SEWER JET-PROMINAS MODELO SLV-040 |  |  |  |  | UN |  |  | 220
6075 |  | EQUIPAMENTO P/ LIMPEZA/DESOBSTRUCAO DE GALERIAS DE AGUAS PLUVIAIS TIPO BUCKET MACHINE MONTADO |  |  |  | UN |  |  | 540
EM CAMINHAO
748 | EQUIPAMENTO PARA JATEAMENTO DE CONCRETO OU ARGAMASSA (LOCACAO) |  |  |  |  | H |  |  | 1260
2720 | ESCAVADEIRA DRAGA DE ARRASTE, CAP. 3/4 JC 140HP TIPO CNV BUCYRUS OU EQUIV (INCL |  |  |  |  | H |  |  | 12201
MANUTENCAO/OPERACAO)
|  | PREÇOS DE INSUMOS |  |  |  | Página: | 43 | / | 106
Mês de Coleta: | 08/2014 | Pesquisa: | IBGE
| RECIFE |  |  |  | 9103 |  | 5099
Localidade: |  | Encargos Sociais Desonerados(%) |  | Horista: |  | Mensalista:
Código | Descriçao do Insumo |  |  |  |  | Unid | Preço
Mediano (R$)
ESCAVADEIRA DRAGA DE ARRASTE, CAP. 3/4 JC 140HP TIPO CNV BUCYRUS OU EQUIV (INCL
2722 |  | ESCAVADEIRA DRAGA DE MANDIBULAS SOBRE ESTEIRA, 140HP CAP. 3/4 JC TIPOFNV BUCYRUS OU EQUIV (INCL |  |  |  | H |  |  | 12201
MANUTENCAO/OPERACAO)
2727 | ESCAVADEIRA HIDRAULICA C/ CLAMSHEL SOBRE PNEUS (INCL MANUTENCAO/OPERACAO) |  |  |  |  | H |  |  | 12265
2723 |  | ESCAVADEIRA HIDRAULICA SOBRE ESTEIRA CASE MOD.CX130, POT.BRUTA= 110HP PESO OPERACIONAL= 17,21T, |  |  |  | UN |  |  | 374
CACAMBA= 0,5M³.
2721 | ESCAVADEIRA HIDRAULICA SOBRE ESTEIRA 140HP CAP. 0,98M3 TIPO CATERPILAR OU EQUIV (INCL |  |  |  |  | H |  |  | 14202
MANUTENCAO/OPERACAO)
10800 |  | ESCAVADEIRA HIDRAULICA SOBRE ESTEIRA 146 A 169HP CAP. 2M3 TIPO KOMATSU PC 300- SERIE C OU EQUIV |  |  |  | H |  |  | 19366
(INCL MANUTENCAO/OPERACAO)
10685 |  | ESCAVADEIRA HIDRAULICA SOBRE ESTEIRA, POTENCIA = 111 HP; PESO OPERACIONAL = 17 T; CAPACIDADE DA |  |  |  | UN |  |  | 408
CACAMBA = 0,8 M3
2719 |  | ESCAVADEIRA HIDRAULICA SOBRE ESTEIRAS DE 99 HP, PESO OPERACIONAL DE *16* T E CAPACIDADE DE 0,85 A |  |  |  | H |  |  | 10800
1,00 M3 (LOCACAO COM OPERADOR, COMBUSTIVEL E MANUTENCAO)
14525 |  | ESCAVADEIRA HIDRAULICA SOBRE ESTEIRAS KOMATSU MOD PC200LC-6, POT 133HP, PESO OPERACIONAL 21,3T, |  |  |  | UN |  |  | 495
CACAMBA= 1,5M³( IMPORTADO ).
2726 | ESCAVADEIRA HIDRAULICA SOBRE PNEUS 105HP CAP. 0,7M3 TIPO KOMATSU PC-150 OU EQUIV (INCL |  |  |  |  | H |  |  | 10974
MANUTENCAO/OPERACAO)
2724 |  | ESCAVADEIRA HIDRAULICA SOBRE RODAS 98HP TIPO FIAT S- 90 OU EQUIV (INCL MANUTENCAO/OPERACAO) |  |  |  | H |  |  | 8392
10749 |  | ESCORA METALICA C/ ALTURA REGULAVEL=1,80 a 2,80M CAP CARGA = 1300KGF INCL TRIPE E FORCADO |  |  |  | M/MES |  |  | 129
10748 |  | ESCORA METALICA C/ ALTURA REGULAVEL=1,80 a 2,80M CAP CARGA = 1300KGF INCL TRIPE E FORCADO |  |  |  | KG/MES |  |  | 32
4111 | ESCORA OU MOURAO DE CONCRETO 10X10CM H = 2,30M |  |  |  |  | UN |  |  | 2296
26021 | ESCOVA CIRCULAR EM AÇO LATONADO, COM CERDAS DE 0,30 MM, DE 6" X 1 (INDICAR FABRICANTE) |  |  |  |  | UN |  |  | 1710
12 | ESCOVA DE AÇO (USO MANUAL) |  |  |  |  | UN |  |  | 680
4099 |  | ESCREIPER COM MOTOR DE 330 HP E CAPACIDADE DE 15,3 M3 / 23 T (LOCACAO COM OPERADOR, COMBUSTIVEL |  |  |  | H |  |  | 17257
E MANUTENCAO)
20969 |  | ESGUICHO EM LATAO JATO NEBLINA P/ INSTALACAO PREDIAL COMBATE A INCENDIO ENGATE RAPIDO 1 1/2" |  |  |  | UN |  |  | 43362
20970 |  | ESGUICHO EM LATAO JATO NEBLINA P/ INSTALACAO PREDIAL COMBATE A INCENDIO ENGATE RAPIDO 2 1/2" |  |  |  | UN |  |  | 60225
10902 |  | ESGUICHO EM LATAO JATO SOLIDO P/ INSTALACAO PREDIAL COMBATE A INCENDIO ENGATE RAPIDO 1 1/2" X |  |  |  | UN |  |  | 4818
13MM
20965 |  | ESGUICHO EM LATAO JATO SOLIDO P/ INSTALACAO PREDIAL COMBATE A INCENDIO ENGATE RAPIDO 1 1/2" X |  |  |  | UN |  |  | 4818
16MM
20966 |  | ESGUICHO EM LATAO JATO SOLIDO P/ INSTALACAO PREDIAL COMBATE A INCENDIO ENGATE RAPIDO 1 1/2" X |  |  |  | UN |  |  | 4818
19MM
10903 |  | ESGUICHO EM LATAO JATO SOLIDO P/ INSTALACAO PREDIAL COMBATE A INCENDIO ENGATE RAPIDO 2 1/2" X |  |  |  | UN |  |  | 12045
13MM
20967 |  | ESGUICHO EM LATAO JATO SOLIDO P/ INSTALACAO PREDIAL COMBATE A INCENDIO ENGATE RAPIDO 2 1/2" X |  |  |  | UN |  |  | 12435
16MM
20968 |  | ESGUICHO EM LATAO JATO SOLIDO P/ INSTALACAO PREDIAL COMBATE A INCENDIO ENGATE RAPIDO 2 1/2" X |  |  |  | UN |  |  | 12045
19MM
11359 |  | ESMERILHADEIRA ANGULAR ELÉTRICA (8500 RPM; POTÊNCIA DE 2400 W) PARA DISCOS DE DESBASTE, CORTE E |  |  |  | UN |  |  | 46900
LIXA, COM D = 7")
10761 | ESMERILHADEIRA ELETRICA INDUSTRIAL PORTATIL |  |  |  |  | H |  |  | 42
2757 |  | ESPALHADOR DE AGREGADOS REBOCAVEL, TIPO DOSADOR, COM 4 PNEUS, LARGURA DE 3,66 M (LOCACAO) |  |  |  | H |  |  | 497
20219 |  | ESPARGIDOR (CALDEIRA) DE ASFALTO, REBOCAVEL, COM TANQUE ISOLADO DE 2500 LITROS, 2 MACARICOS E |  |  |  | UN |  |  | 119
BOMBA PARA ESPARGIMENTO, BARRA ESPARGIDORA COM LARGURA DE 2 M E HASTE MANUAL
11186 | ESPELHO CRISTAL E = 4 MM |  |  |  |  | M2 |  |  | 12251
7549 | ESPELHO EM PVC 4X2" |  |  |  |  | UN |  |  | 225
7551 | ESPELHO EM PVC 4X4" |  |  |  |  | UN |  |  | 492
11557 | ESPELHO P/ FECHADURA EXTERNA EMBUTIR - ACAB PADRAO MEDIO |  |  |  |  | PAR |  |  | 1307
11558 | ESPELHO P/ FECHADURA EXTERNA EMBUTIR - LINHA POPULAR |  |  |  |  | PAR |  |  | 1067
2760 | ESPOLETA DE MICRORETARDO C/ 5 M DE FIO |  |  |  |  | UN |  |  | 1887
2761 | ESPOLETA ELETRICA - 2M |  |  |  |  | UN |  |  | 2070
11428 | ESPOLETA ELETRICA N.8 FIO DE COBRE C/ 3,0M |  |  |  |  | UN |  |  | 2037
2759 | ESPOLETA SIMPLES Nº 8 |  |  |  |  | UN |  |  | 130
11614 | ESPUMA DE POLIURETANO E=20 A 25MM TEMP DE TRABALHO -50 A +100 GC DENS 29 A 35KG/M3 |  |  |  |  | M2 |  |  | 4625
20059 | ESQUADRO EXTERNO MR PVC AQUAPLUV D = 125MM |  |  |  |  | UN |  |  | 3960
20060 | ESQUADRO INTERNO MR PVC AQUAPLUV D = 125MM |  |  |  |  | UN |  |  | 3960
2803 | ESTACA 'H' - 6" X 6", INCLUSIVE CRAVACAO |  |  |  |  | M |  |  | 15668
2801 | ESTACA "I" - 10" X 4 5/8" SIMPLES - 37.80KG, INCLUSIVE CRAVACAO |  |  |  |  | M |  |  | 16220
2806 | ESTACA "I" - 12" X 5 1/4" SIMPLES, INCLUSIVE CRAVACAO |  |  |  |  | M |  |  | 16772
|  | PREÇOS DE INSUMOS |  |  |  | Página: | 44 | / | 106
Mês de Coleta: | 08/2014 | Pesquisa: | IBGE
| RECIFE |  |  |  | 9103 |  | 5099
Localidade: |  | Encargos Sociais Desonerados(%) |  | Horista: |  | Mensalista:
Código | Descriçao do Insumo |  |  |  |  | Unid | Preço
Mediano (R$)
2771 | ESTACA CONCRETO ARMADO CENTRIFUGADO D = 20CM INCLUSIVE CRAVACAO E EMENDAS 25 A 30T |  |  |  |  | M |  |  | 16300
2766 | ESTACA CONCRETO ARMADO CENTRIFUGADO D = 28CM INCLUSIVE CRAVACAO E EMENDAS 30 A 40T |  |  |  |  | M |  |  | 18300
2772 | ESTACA CONCRETO ARMADO CENTRIFUGADO D = 33CM INCLUSIVE CRAVACAO E EMENDAS 60 A 75T |  |  |  |  | M |  |  | 28525
2773 | ESTACA CONCRETO ARMADO CENTRIFUGADO D = 38CM INCLUSIVE CRAVACAO E EMENDAS 75 A 90T |  |  |  |  | M |  |  | 35000
2764 | ESTACA CONCRETO ARMADO CENTRIFUGADO D = 42CM INCLUSIVE CRAVACAO E EMENDAS 90 A 115T |  |  |  |  | M |  |  | 42500
2765 | ESTACA CONCRETO ARMADO CENTRIFUGADO D = 60CM INCLUSIVE CRAVACAO E EMENDAS 170 A 230T |  |  |  |  | M |  |  | 67250
11411 | ESTACA CONCRETO PRE-MOLDADO INCLUSIVE CRAVACAO E EMENDAS 130T |  |  |  |  | M |  |  | 51900
2774 | ESTACA CONCRETO PRE-MOLDADO INCLUSIVE CRAVACAO E EMENDAS 16 X 16CM - 25T |  |  |  |  | M |  |  | 14215
11412 | ESTACA CONCRETO PRE-MOLDADO INCLUSIVE CRAVACAO E EMENDAS 170T |  |  |  |  | M |  |  | 69500
2775 | ESTACA CONCRETO PRE-MOLDADO INCLUSIVE CRAVACAO E EMENDAS 18 X 18CM - 32T |  |  |  |  | M |  |  | 18000
2778 | ESTACA CONCRETO PRE-MOLDADO INCLUSIVE CRAVACAO E EMENDAS 23 X 23CM - 50T |  |  |  |  | M |  |  | 24750
2776 | ESTACA CONCRETO PRE-MOLDADO INCLUSIVE CRAVACAO E EMENDAS 26 X 26CM - 62T |  |  |  |  | M |  |  | 27050
2777 | ESTACA CONCRETO PRE-MOLDADO INCLUSIVE CRAVACAO E EMENDAS 30 X 30CM - 80T |  |  |  |  | M |  |  | 32355
11413 | ESTACA CONCRETO PRE-MOLDADO INCLUSIVE CRAVACAO E EMENDAS 35T |  |  |  |  | M |  |  | 19150
11414 | ESTACA CONCRETO PRE-MOLDADO INCLUSIVE CRAVACAO E EMENDAS 45T |  |  |  |  | M |  |  | 22500
11416 | ESTACA CONCRETO PRE-MOLDADO INCLUSIVE CRAVACAO E EMENDAS 75T |  |  |  |  | M |  |  | 30980
11417 | ESTACA CONCRETO PRE-MOLDADO INCLUSIVE CRAVACAO E EMENDAS 95T |  |  |  |  | M |  |  | 39800
11419 | ESTACA CONCRETO PRE-MOLDADO OCTOGONAL DN = 36CM INCL. EMENDAS 55 A 60T |  |  |  |  | M |  |  | 32750
2782 | ESTACA CONCRETO TIPO 'FRANKI' D = 300MM - 40T |  |  |  |  | M |  |  | 20000
2783 | ESTACA CONCRETO TIPO 'FRANKI' D = 350MM - 55T |  |  |  |  | M |  |  | 22500
2786 | ESTACA CONCRETO TIPO 'FRANKI' D = 400MM - 75T |  |  |  |  | M |  |  | 26000
2784 | ESTACA CONCRETO TIPO 'FRANKI' D = 450MM - 95T |  |  |  |  | M |  |  | 40000
2785 | ESTACA CONCRETO TIPO 'FRANKI' D = 520MM - 130T |  |  |  |  | M |  |  | 47500
2781 | ESTACA CONCRETO TIPO 'FRANKI' D = 600MM - 170T |  |  |  |  | M |  |  | 55000
2780 | ESTACA CONCRETO TIPO 'FRANKI' D = 700MM - 220T |  |  |  |  | M |  |  | 72500
2763 |  | ESTACA DE CONCRETO MACICA PARA CARGA DE 20 T, INCLUSIVE A CRAVACAO E EMENDAS, EXCETO O SERVICO |  |  |  | M |  |  | 13500
DE SONDAGEM
13 | ESTOPA |  |  |  |  | KG |  |  | 687
14 | ESTOPA OU CORDA ALCATROADA P/ JUNTA DE TUBOS CONCRETO/CERAMICO |  |  |  |  | KG |  |  | 491
11429 | ESTOPIM DUPLO |  |  |  |  | M |  |  | 241
2762 | ESTOPIM SIMPLES |  |  |  |  | M |  |  | 217
21142 |  | ESTRIBO C/ PARAFUSO EM CHAPA DE FERRO FUNDIDO DE 2" X 3/16" X 35CM SECAO "U" PARA MADEIRAMENTO DE |  |  |  | UN |  |  | 2155
TELHADO"
12865 | ESTUCADOR |  |  |  |  | H |  |  | 841
4223 | ETANOL |  |  |  |  | L |  |  | 242
37372 | EXAMES (ENCARGOS COMPLEMENTARES) *COLETADO CAIXA* |  |  |  |  | H |  |  | 9
14284 | EXPLOSOR ELETRONICO AEE T9.A7 1000V |  |  |  |  | UN |  |  | 1599
11582 | EXTENSOR/HASTE DE COMANDO 25MM ALUMINIO |  |  |  |  | UN |  |  | 513
10886 | EXTINTOR DE INCENDIO C/ CARGA DE AGUA PRESSURIZADA AP 10L |  |  |  |  | UN |  |  | 12765
10890 | EXTINTOR DE INCENDIO C/ CARGA DE PO QUIMICO SECO PQS 12KG |  |  |  |  | UN |  |  | 19289
10891 | EXTINTOR DE INCENDIO C/ CARGA DE PO QUIMICO SECO PQS 4KG |  |  |  |  | UN |  |  | 11125
20977 | EXTINTOR DE INCENDIO C/ CARGA DE PO QUIMICO SECO PQS 8KG |  |  |  |  | UN |  |  | 16498
10888 | EXTINTOR DE INCENDIO C/ CARGA GAS CARBONICO CO2 4KG |  |  |  |  | UN |  |  | 36876
10889 | EXTINTOR DE INCENDIO C/ CARGA GAS CARBONICO CO2 6KG |  |  |  |  | UN |  |  | 45133
10892 | EXTINTOR DE INCENDIO COM CARGA DE PO QUIMICO SECO (PQS) DE 6 KG, COM PLACA DE SINALIZACAO |  |  |  |  | UN |  |  | 13800
10780 | EXTREMIDADE P/ HIDROMETRO PVC C/ BUCHA LATAO CURTA 1/2" |  |  |  |  | UN |  |  | 369
10781 | EXTREMIDADE P/ HIDROMETRO PVC C/ BUCHA LATAO CURTA 3/4" |  |  |  |  | UN |  |  | 494
20108 | EXTREMIDADE P/ HIDROMETRO PVC LONGA 1/2" SEM BUCHA LATAO |  |  |  |  | UN |  |  | 198
20109 | EXTREMIDADE P/ HIDROMETRO PVC LONGA 3/4" SEM BUCHA LATAO |  |  |  |  | UN |  |  | 296
20106 | EXTREMIDADE P/ HIDROMETRO PVC SEM BUCHA DE LATAO CURTA 1/2" |  |  |  |  | UN |  |  | 196
20107 | EXTREMIDADE P/ HIDROMETRO PVC SEM BUCHA DE LATAO CURTA 3/4" |  |  |  |  | UN |  |  | 225
3073 | EXTREMIDADE PVC PBA NBR 10351 BF DN 100/ DE 110MM |  |  |  |  | UN |  |  | 7468
3068 | EXTREMIDADE PVC PBA NBR 10351 BF DN 50/ DE 60MM |  |  |  |  | UN |  |  | 3515
3074 | EXTREMIDADE PVC PBA NBR 10351 BF DN 75/ DE 85MM |  |  |  |  | UN |  |  | 5946
|  | PREÇOS DE INSUMOS |  |  |  | Página: | 45 | / | 106
Mês de Coleta: | 08/2014 | Pesquisa: | IBGE
| RECIFE |  |  |  | 9103 |  | 5099
Localidade: |  | Encargos Sociais Desonerados(%) |  | Horista: |  | Mensalista:
Código | Descriçao do Insumo |  |  |  |  | Unid | Preço
Mediano (R$)
3076 | EXTREMIDADE PVC PBA NBR 10351 PF DN 100/ DE 110MM |  |  |  |  | UN |  |  | 6697
3072 | EXTREMIDADE PVC PBA NBR 10351 PF DN 50/ DE 60MM |  |  |  |  | UN |  |  | 2974
3075 | EXTREMIDADE PVC PBA NBR 10351 PF DN 75/ DE 85MM |  |  |  |  | UN |  |  | 5359
13836 |  | EXTRUSORA DE GUIAS E SARJETAS EM CONCRETO SIMPLES, PAVIMAK MOD. PK-620 (EQUIPAMENTO P/EXECUCAO |  |  |  | UN |  |  | 41
DE MEIO-FIO/SARJETAS POR EXTRUSAO DE CONCRETO)**CAIXA**
34795 | FAIXA (LISTELO) CERAMICA 8 X 31 CM ( 3" X 12") |  |  |  |  | M2 |  |  | 11508
3084 |  | FECHADURA BICO PAPAGAIO C/ CILINDRO P/ PORTA CORRER EXTERNA INCL CONCHAS - ACAB PADRAO MEDIO |  |  |  | CJ |  |  | 4401
11475 |  | FECHADURA BICO PAPAGAIO C/ CILINDRO P/ PORTA CORRER EXTERNA INCL CONCHAS - ACAB SUPERIOR (LINHA |  |  |  | CJ |  |  | 8828
LUXO)
11482 | FECHADURA BICO PAPAGAIO P/ PORTA CORRER INTERNA CHAVE BIPARTIDA - ACAB PADRAO MEDIO |  |  |  |  | CJ |  |  | 5263
11469 | FECHADURA C/ CILINDRO ACABAMENTO POLIDO OU CROMADO P/ MOVEIS |  |  |  |  | UN |  |  | 723
3103 | FECHADURA C/ CILINDRO LATAO CROMADO P/ PORTA VIDRO TP AROUCA 2171-L OU EQUIV |  |  |  |  | UN |  |  | 3037
3080 | FECHADURA DE EMBUTIR PARA PORTA EXTERNA, MACANETA E ESPELHO EM METAL CROMADO |  |  |  |  | CJ |  |  | 2515
3081 | FECHADURA EMBUTIR EXTERNA (C/ CILINDRO) COMPLETA - ACAB PADRAO MEDIO |  |  |  |  | CJ |  |  | 7336
3089 | FECHADURA EMBUTIR EXTERNA (C/ CILINDRO) COMPLETA - ACAB SUPERIOR (LINHA LUXO) |  |  |  |  | CJ |  |  | 13895
3083 | FECHADURA EMBUTIR EXTERNA C/ CILINDRO SEM ESPELHO E SEM MACANETA (SOMENTE A MAQUINA) |  |  |  |  | UN |  |  | 5785
3099 | FECHADURA EMBUTIR P/ PORTA DE BANHEIRO, COMPLETA - ACAB PADRAO MEDIO |  |  |  |  | CJ |  |  | 5419
3098 | FECHADURA EMBUTIR P/ PORTA DE BANHEIRO, COMPLETA - ACAB SUPERIOR (LINHA LUXO) |  |  |  |  | CJ |  |  | 11461
3097 | FECHADURA EMBUTIR P/ PORTA DE BANHEIRO, COMPLETA - LINHA POPULAR |  |  |  |  | CJ |  |  | 1923
3100 | FECHADURA EMBUTIR P/ PORTA DE BANHEIRO, SEM MACANETA, SEM ESPELHO |  |  |  |  | CJ |  |  | 3075
11480 | FECHADURA EMBUTIR REFORCADA (DE SEGURANCA) C/ CILINDRO P/ PORTA EXT, COMPLETA - ACAB PADRAO |  |  |  |  | CJ |  |  | 9557
MEDI O
11483 |  | FECHADURA EMBUTIR REFORCADA (DE SEGURANCA) C/ CILINDRO P/ PORTA EXT, COMPLETA - ACAB SUPERIOR |  |  |  | CJ |  |  | 16486
(LINHA LUXO)
11474 | FECHADURA EMBUTIR TIPO GORGES LA FONTE 1010 OU EQUIV CROMADA P/ ARMARIO |  |  |  |  | UN |  |  | 4196
11470 | FECHADURA EMBUTIR TIPO LA FONTE 119 CILINDRO CROMADA C/ LINGUETA P/ ARMARIO |  |  |  |  | UN |  |  | 8450
3093 | FECHADURA EMBUTIR TP GORGES (CHAVE GRANDE) P/PORTA INTERNA, COMPLETA - ACAB PADRAO MEDIO |  |  |  |  | CJ |  |  | 4436
3092 | FECHADURA EMBUTIR TP GORGES (CHAVE GRANDE) P/PORTA INTERNA, COMPLETA - LINHA LUXO |  |  |  |  | CJ |  |  | 9516
3090 | FECHADURA EMBUTIR TP GORGES (CHAVE GRANDE) P/PORTA INTERNA, COMPLETA - LINHA POPULAR |  |  |  |  | CJ |  |  | 1881
11476 |  | FECHADURA LA FONTE 1515-ST2-55MM TIPO GORGES P/ PORTA INTERNA (SOMENTE A MAQUINA, SEM ESPELHO E |  |  |  | UN |  |  | 5659
SEM MACANETA)
11478 | FECHADURA LA FONTE 330-ST-55MM C/ CILINDRO P/ PORTA EXT (SOMENTE A MAQUINA, SEM ESPELHO E SEM |  |  |  |  | UN |  |  | 24620
MACANETA)
11479 |  | FECHADURA LA FONTE 330-ST2-40MM C/ CILINDRO P/ PORTA EXT (SOMENTE A MAQUINA, SEM ESPELHO E SEM |  |  |  | UN |  |  | 9117
MACANETA)
11481 | FECHADURA LA FONTE 7070-ST2-40MM P/ PORTA DE BANHEIRO (SOMENTE A MAQUINA, SEM ESPELHO E SEM |  |  |  |  | UN |  |  | 5398
MACA NETA)
11473 | FECHADURA SOBREPOR C/ CILINDRO FERRO CROMADO OU PINTADO |  |  |  |  | UN |  |  | 2697
11484 | FECHADURA SOBREPOR C/ CILINDRO LATAO CROMADO OU POLIDO |  |  |  |  | UN |  |  | 8180
3082 | FECHADURA SOBREPOR FERRO PINTADO C/ MACANETA, CHAVE GRANDE TP HAGA 1137 OU EQUIV |  |  |  |  | CJ |  |  | 3634
11467 | FECHADURA SOBREPOR FERRO PINTADO CHAVE GRANDE |  |  |  |  | UN |  |  | 690
11468 | FECHADURA TIPO LA FONTE 218 CILINDRO CROMADA P/ ARMARIO E GAVETA ESP ATE 20MM |  |  |  |  | UN |  |  | 3814
11477 | FECHADURA TUBULAR CILINDRO CENTRAL 70MM COMPLETA - TP LA FONTE 30 CR OU EQUIV |  |  |  |  | CJ |  |  | 40134
11461 | FECHO CHATO SOBREPOR FERRO ZINCADO/NIQUEL/GALV OU POLIDO - 5" |  |  |  |  | UN |  |  | 510
3106 | FECHO CHATO SOBREPOR FERRO ZINCADO/NIQUEL/GALV OU POLIDO - 6" |  |  |  |  | UN |  |  | 577
11540 | FECHO CHATO SOBREPOR FERRO ZINCADO/NIQUEL/GALV OU POLIDO - 8" |  |  |  |  | UN |  |  | 852
3096 | FECHO CONCHA C/ ALAVANCA P/ PORTA OU JANELA CORRER |  |  |  |  | CJ |  |  | 1360
3111 | FECHO DE EMBUTIR (TP UNHA) C/ ALAVANCA FERRO OU ACO CROMADO - 22CM |  |  |  |  | UN |  |  | 1898
3108 | FECHO DE EMBUTIR (TP UNHA) C/ ALAVANCA LATAO CROMADO - 22CM |  |  |  |  | UN |  |  | 4078
3105 | FECHO DE EMBUTIR (TP UNHA) C/ ALAVANCA LATAO CROMADO - 40CM |  |  |  |  | UN |  |  | 4997
11458 | FECHO SEGURANCA TP BATOM LATAO CROMADO P/ PORTA EXT |  |  |  |  | UN |  |  | 2363
2693 | FELTRO ASFALTICO |  |  |  |  | M2 |  |  | 704
4033 | FELTRO ASFALTICO 15 LIBRAS TIPO VITFELTRO 15, ASFALTOS VITORIA OU EQUIV |  |  |  |  | M2 |  |  | 1170
11607 | FELTRO ONDALIT LARGURA = 1,00 M |  |  |  |  | M |  |  | 827
3107 | FERROLHO/FECHO/TARJETA ALUMINIO 3'' TIPO FERROLHO/FECHO/TARJETA P/ JAN / PORTA /PORTAO |  |  |  |  | UN |  |  | 727
11456 | FERROLHO/FECHO/TARJETA OU TRINCO PINO REDONDO 12" SOBREPOR FERRO ZINC/GALV OU POLIDO " |  |  |  |  | UN |  |  | 1384
3118 | FERROLHO/FECHO/TARJETA OU TRINCO PINO REDONDO 2" SOBREPOR FERRO CROMADO |  |  |  |  | UN |  |  | 126
|  |  | PREÇOS DE INSUMOS |  |  | Página: | 46 | / | 106
Mês de Coleta: | 08/2014 | Pesquisa: | IBGE
| RECIFE |  |  |  | 9103 |  | 5099
Localidade: |  |  | Encargos Sociais Desonerados(%) | Horista: |  | Mensalista:
Código | Descriçao do Insumo |  |  |  |  | Unid | Preço
Mediano (R$)
3119 |  | FERROLHO/FECHO/TARJETA OU TRINCO PINO REDONDO 2" SOBREPOR FERRO ZINC/GALV OU POLIDO |  |  |  | UN |  |  | 130
3122 |  | FERROLHO/FECHO/TARJETA OU TRINCO PINO REDONDO 4" SOBREPOR FERRO ZINC/GALV OU POLIDO |  |  |  | UN |  |  | 485
11543 |  | FERROLHO/FECHO/TARJETA OU TRINCO PINO REDONDO 4"(10CM) SOBREPOR LATAO CROMADO/POLIDO OU |  |  |  | UN |  |  | 1617
OXIDADO
3121 |  | FERROLHO/FECHO/TARJETA OU TRINCO PINO REDONDO 5" SOBREPOR FERRO ZINC/GALV OU POLIDO |  |  |  | UN |  |  | 631
3120 |  | FERROLHO/FECHO/TARJETA OU TRINCO PINO REDONDO 6" SOBREPOR FERRO ZINC/GALV OU POLIDO |  |  |  | UN |  |  | 693
11455 |  | FERROLHO/FECHO/TARJETA OU TRINCO PINO REDONDO 8" SOBREPOR FERRO ZINC/GALV OU POLIDO " |  |  |  | UN |  |  | 1114
25951 | FERTILIZANTE NPK - 10:10:10 |  |  |  |  | KG |  |  | 122
3123 | FERTILIZANTE NPK - 4: 14: 8 |  |  |  |  | KG |  |  | 115
34796 | FILETE CERÂMICO 2 X 30,5 CM |  |  |  |  | M |  |  | 505
11894 |  | FILTRO ANAEROBIO CILINDRICO CONCRETO PRE MOLDADO 1,20 X 1,50 (DIAMETROXALTURA) PARA 4 A 5 |  |  |  | UN |  |  | 47995
CONTRIBUINTES (NBR 13969)
14146 | FINCAPINO C 22 LONGO |  |  |  |  | CENTO |  |  | 7000
14127 | FIO COBRE NU DE 10 A 500MM2 600V |  |  |  |  | KG |  |  | 4798
14128 | FIO DE COBRE NU 1,5MM2 |  |  |  |  | KG |  |  | 79
13389 | FIO DE COBRE NU 10MM2 |  |  |  |  | M |  |  | 506
20057 | FIO DE COBRE NU 2,5MM2 |  |  |  |  | KG |  |  | 134
20058 | FIO DE COBRE NU 4MM2 |  |  |  |  | KG |  |  | 212
13253 | FIO DE COBRE NU 6MM2 |  |  |  |  | M |  |  | 314
20244 | FIO P/ INSTAL. ELETRONICA (SOM) POLARIZADO BICOLOR 2 X 0,75MM2 |  |  |  |  | M |  |  | 170
935 |  | FIO P/ TELEFONE DE COBRE BITOLA 0,6MM ISOLACAO EM PVC, POLIPROPILENO, 2 CONDUTORES |  |  |  | M |  |  | 68
934 |  | FIO P/ TELEFONE DE COBRE BITOLA 1,6MM ISOLACAO EM PVC, POLIPROPILENO, 2 CONDUTORES |  |  |  | M |  |  | 265
936 |  | FIO P/ TELEFONE DE COBRE BITOLA 1MM ISOLACAO EM PVC, POLIPROPILENO, 2 CONDUTORES |  |  |  | M |  |  | 136
928 | FIO RIGIDO DE 16MM2, ISOLACAO EM PVC (450/750V) |  |  |  |  | M |  |  | 687
941 | FIO RIGIDO, ISOLACAO EM PVC 450/750V 0,5MM2 |  |  |  |  | M |  |  | 34
942 | FIO RIGIDO, ISOLACAO EM PVC 450/750V 0,75MM2 |  |  |  |  | M |  |  | 45
938 | FIO RIGIDO, ISOLACAO EM PVC 450/750V 1,5MM2 |  |  |  |  | M |  |  | 68
943 | FIO RIGIDO, ISOLACAO EM PVC 450/750V 1MM2 |  |  |  |  | M |  |  | 54
937 | FIO RIGIDO, ISOLACAO EM PVC 450/750V 10MM2 |  |  |  |  | M |  |  | 408
939 | FIO RIGIDO, ISOLACAO EM PVC 450/750V 2,5MM2 |  |  |  |  | M |  |  | 102
944 | FIO RIGIDO, ISOLACAO EM PVC 450/750V 4,0MM2 |  |  |  |  | M |  |  | 163
940 | FIO RIGIDO, ISOLACAO EM PVC 450/750V 6MM2 |  |  |  |  | M |  |  | 235
11889 |  | FIO/CORDAO COBRE ISOLADO PARALELO OU TORCIDO 2 X 0,75MM2, TIPO PLASTIFLEX PIRELLI OU EQUIV |  |  |  | M |  |  | 148
11890 |  | FIO/CORDAO COBRE ISOLADO PARALELO OU TORCIDO 2 X 1,5MM2, TIPO PLASTIFLEX PIRELLI OU EQUIV |  |  |  | M |  |  | 215
11891 |  | FIO/CORDAO COBRE ISOLADO PARALELO OU TORCIDO 2 X 2,5MM2, TIPO PLASTIFLEX PIRELLI OU EQUIV |  |  |  | M |  |  | 303
11892 |  | FIO/CORDAO COBRE ISOLADO PARALELO OU TORCIDO 2 X 4MM2, TIPO PLASTIFLEX PIRELLI OU EQUIV |  |  |  | M |  |  | 489
406 |  | FITA ACO INOX P/ CINTAR POSTE FUSIMEC/ERICSSON/ERIBAND OU SIM 0,8 X 19 MM (ROLO DE 30 M) |  |  |  | UN |  |  | 3211
12815 | FITA CREPE EM ROLOS 25MMX50M |  |  |  |  | UN |  |  | 638
407 | FITA DE ALUMINIO PARA PROTECAO DO CONDUTOR LARGURA 10 MM |  |  |  |  | KG |  |  | 3738
20110 | FITA ISOLANTE ADESIVA ANTI-CHAMA EM ROLOS 19MM X 10M |  |  |  |  | UN |  |  | 460
21127 | FITA ISOLANTE ADESIVA ANTI-CHAMA EM ROLOS 19MM X 5M |  |  |  |  | UN |  |  | 117
20111 |  | FITA ISOLANTE ADESIVA ANTI-CHAMA, USO ATÉ 750 V, EM ROLO DE 19 MM X 20 M |  |  |  | UN |  |  | 600
404 | FITA ISOLANTE AUTO-FUSAO BT REF 3M OU SIMILAR |  |  |  |  | M |  |  | 179
11619 | FITA OU CINTA DE CALDEACAO P/ MANTA BUTILICA |  |  |  |  | M |  |  | 240
14152 | FITA PERFURADA 17MM EXTRA LEVE |  |  |  |  | UN |  |  | 3090
14153 | FITA PERFURADA 19MM LEVE |  |  |  |  | UN |  |  | 3559
14154 | FITA PERFURADA 25MM PESADA |  |  |  |  | UN |  |  | 4570
14151 | FITA RECARTILHADA EPAFLEX 17MM |  |  |  |  | UN |  |  | 2460
3146 | FITA VEDA ROSCA EM ROLOS 18MMX10M |  |  |  |  | UN |  |  | 235
3143 | FITA VEDA ROSCA EM ROLOS 18MMX25M |  |  |  |  | UN |  |  | 541
3148 | FITA VEDA ROSCA EM ROLOS 18MMX50M |  |  |  |  | UN |  |  | 1025
4310 | FIXADOR ABA AUTO TRAVANTE P/ TELHA CANALETE 90 OU KALHETAO |  |  |  |  | UN |  |  | 311
4311 | FIXADOR ABA SIMPLES P/ TELHA CANALETA 49 OU KALHETA |  |  |  |  | UN |  |  | 226
4312 | FIXADOR ABA SIMPLES P/ TELHA CANALETA 90 OU KALHETAO |  |  |  |  | UN |  |  | 311
|  | PREÇOS DE INSUMOS |  |  |  | Página: | 47 | / | 106
Mês de Coleta: | 08/2014 | Pesquisa: | IBGE
| RECIFE |  |  |  | 9103 |  | 5099
Localidade: |  | Encargos Sociais Desonerados(%) |  | Horista: |  | Mensalista:
Código | Descriçao do Insumo |  |  |  |  | Unid |  | Preço
Mediano (R$)
11162 | FIXADOR DE CAL TIPO GLOBOFIX OU EQUIV |  |  |  |  | UN |  |  | 185
13261 | FLANELA |  |  |  |  | M2 |  |  | 505
3251 | FLANGE PVC C/ ROSCA , DE 1/2", SEXTAVADO, SEM FUROS |  |  |  |  | UN |  |  | 659
3259 | FLANGE PVC C/ ROSCA SEXTAVADO S/FUROS REF. 1 1/2" |  |  |  |  | UN |  |  | 682
3258 | FLANGE PVC C/ ROSCA SEXTAVADO S/FUROS REF. 1 1/4" |  |  |  |  | UN |  |  | 426
3256 | FLANGE PVC C/ ROSCA SEXTAVADO S/FUROS REF. 1" |  |  |  |  | UN |  |  | 1318
3261 | FLANGE PVC C/ ROSCA SEXTAVADO S/FUROS REF. 2 1/2" |  |  |  |  | UN |  |  | 4760
3260 | FLANGE PVC C/ ROSCA SEXTAVADO S/FUROS REF. 2" |  |  |  |  | UN |  |  | 977
3255 | FLANGE PVC C/ ROSCA SEXTAVADO S/FUROS REF. 3/4" |  |  |  |  | UN |  |  | 981
3254 | FLANGE PVC C/ ROSCA SEXTAVADO S/FUROS REF. 3" |  |  |  |  | UN |  |  | 6458
3253 | FLANGE PVC C/ ROSCA SEXTAVADO S/FUROS REF. 4" |  |  |  |  | UN |  |  | 9196
3272 | FLANGE SEXTAVADO FERRO GALV ROSCA REF. 1 1/2" |  |  |  |  | UN |  |  | 1419
3265 | FLANGE SEXTAVADO FERRO GALV ROSCA REF. 1 1/4" |  |  |  |  | UN |  |  | 1011
3262 | FLANGE SEXTAVADO FERRO GALV ROSCA REF. 1/2" |  |  |  |  | UN |  |  | 485
3264 | FLANGE SEXTAVADO FERRO GALV ROSCA REF. 1" |  |  |  |  | UN |  |  | 798
3267 | FLANGE SEXTAVADO FERRO GALV ROSCA REF. 2 1/2' |  |  |  |  | UN |  |  | 2625
3266 | FLANGE SEXTAVADO FERRO GALV ROSCA REF. 2" |  |  |  |  | UN |  |  | 1860
3263 | FLANGE SEXTAVADO FERRO GALV ROSCA REF. 3/4" |  |  |  |  | UN |  |  | 665
3268 | FLANGE SEXTAVADO FERRO GALV ROSCA REF. 3" |  |  |  |  | UN |  |  | 3956
3271 | FLANGE SEXTAVADO FERRO GALV ROSCA REF. 4" |  |  |  |  | UN |  |  | 5005
3270 | FLANGE SEXTAVADO FERRO GALV ROSCA REF. 6" |  |  |  |  | UN |  |  | 6969
2714 | FOICE SEM CABO |  |  |  |  | UN |  |  | 1390
21113 |  | FOLHEADO MADEIRA CEDRO/VIROLA/CEREJEIRA/FREJO OU EQUIVALENTE PARA REVESTIMENTO DE |  |  |  | M2 |  |  | 1051
COMPENSADO
14599 |  | FORMA METALICA AUTO-VIBRATORIA C/ ANEL DE ACABAMENTO P/ TUBO CONCRETO ARMADO PRE-MOLDADO |  |  |  | UN |  |  | 6
JUNTA RIGADA PONTA/BOLSA OU MACHO/FEMEA DIAM 300MM, COMPRIM= 1,0 A 1,5M, LIDER
14602 |  | FORMA METALICA AUTO-VIBRATORIA C/ ANEL DE ACABAMENTO P/ TUBO CONCRETO ARMADO PRE-MOLDADO |  |  |  | UN |  |  | 8
JUNTA RIGIDA PONTA/ BOLSA OU MACHO/FEMEA DIAM 600MM, COMPRAIMENTO 1,0 A 1,5 M, LIDER
14601 |  | FORMA METALICA AUTO-VIBRATORIA C/ ANEL DE ACABAMENTO P/ TUBO CONCRETO ARMADO PRE-MOLDADO |  |  |  | UN |  |  | 6
JUNTA RIGIDA PONTA/BOLSA OU MACHO/FEMEA DIAM 500MM, COMPRIM= 1,0 A 1,5M, LIDER
14600 |  | FORMA METALICA AUTO-VIBRATORIA C/ ANEL DE ACABAMENTO P/ TUBO CONCRETO ARMADO PRE-MOLDADO |  |  |  | UN |  |  | 6
JUNTA RIGIDA PONTA/BOLSA OU MAHO/FEMEA DIAM 400MM, COMPRIM= 1,0 A 1,5M, LIDER
14614 |  | FORMA METALICA AUTO-VIBRATORIA P/ TUBO CONCRETO ARMADO PRE-MOLDADO JUNTA RIGIDA MACHO/ |  |  |  | UN |  |  | 14
FEMEA, DIAM 1500MM, COMPRIM= 1,0 A 1,5M, CSM
14612 |  | FORMA METALICA AUTO-VIBRATORIA P/ TUBO CONCRETO ARMADO PRE-MOLDADO JUNTA RIGIDA MACHO/FEMEA, |  |  |  | UN |  |  | 10
DIAM 1000MM, COMPRIM= 1,0 A 1,5M, CSM
14613 |  | FORMA METALICA AUTO-VIBRATORIA P/ TUBO CONCRETO ARMADO PRE-MOLDADO JUNTA RIGIDA MACHO/FEMEA, |  |  |  | UN |  |  | 13
DIAM 1200MM, COMPRIM= 1,0 A 1,5M, CSM
14607 |  | FORMA METALICA AUTO-VIBRATORIA P/ TUBO CONCRETO ARMADO PRE-MOLDADO JUNTA RIGIDA MACHO/FEMEA, |  |  |  | UN |  |  | 6
DIAM 300MM COMPRIM= 1,0 A 1,5M, CSM
14608 |  | FORMA METALICA AUTO-VIBRATORIA P/ TUBO CONCRETO ARMADO PRE-MOLDADO JUNTA RIGIDA MACHO/FEMEA, |  |  |  | UN |  |  | 6
DIAM 400MM, COMPRIM= 1,0 A 1,5M, CSM
14609 |  | FORMA METALICA AUTO-VIBRATORIA P/ TUBO CONCRETO ARMADO PRE-MOLDADO JUNTA RIGIDA MACHO/FEMEA, |  |  |  | UN |  |  | 6
DIAM 500MM, COMPRIM= 1,0 A 1,5M CSM
14610 |  | FORMA METALICA AUTO-VIBRATORIA P/ TUBO CONCRETO ARMADO PRE-MOLDADO JUNTA RIGIDA MACHO/FEMEA, |  |  |  | UN |  |  | 8
DIAM 600MM, COMPRIM= 1,0 A 1,5M, CSM
14611 |  | FORMA METALICA AUTO-VIBRATORIA P/ TUBO CONCRETO ARMADO PRE-MOLDADO JUNTA RIGIDA MACHO/FEMEA, |  |  |  | UN |  |  | 9
DIAM 800MM COMPRIM= 1,0 A 1,5M, CSM
14604 |  | FORMA METALICA AUTO-VIBRATORIA P/ TUBO CONCRETO ARMADO PRE-MOLDADO JUNTA RIGIDA PONTA/BOLSA, |  |  |  | UN |  |  | 10
DIAM 1000MM, COMPRIM= 1,0 A 1,5M, TRILLOR
14605 |  | FORMA METALICA AUTO-VIBRATORIA P/ TUBO CONCRETO ARMADO PRE-MOLDADO JUNTA RIGIDA PONTA/BOLSA, |  |  |  | UN |  |  | 13
DIAM 1200MM, COMPRIM= 1,0 A 1,5M, TRILLOR
14603 |  | FORMA METALICA AUTO-VIBRATORIA P/ TUBO CONCRETO ARMADO PRE-MOLDADO JUNTA RIGIDA PONTA/BOLSA, |  |  |  | UN |  |  | 9
DIAM 800MM, COMPRIM= 1,0 A 1,5M, TRILLOR
14606 |  | FORMA METALICA AUTO-VIBRATORIA P/ TUBO CONCRETO ARMADO PRE-MOLDADO JUNTA RIGIDA |  |  |  | UN |  |  | 14
PONTA/BOLSA,DIAM 1500MM,COMPRIM= 1,0 A 1,5M,TRILLOR
10814 | FORMICIDA GRANULADA |  |  |  |  | KG |  |  | 1000
3275 |  | FORRO C/ PLACAS LA-DE-VIDRO REVESTIDO FACE APARENTE C/ FILME PLASTICO GRAVADO, COR BRANCA TIPO |  |  |  | M2 |  |  | 8400
SHEDISOL - 1,20 X 0,60M E = 15MM OU SANTA MARINA - 1,24 X 0,62 E=20MM (COLOCADO)
3286 |  | FORRO DE MADEIRA CEDRINHO OU EQUIV C/ FRISO MACHO/FEMEA - DIMENSOES APROX 10 X 1CM (SEM COLOC) |  |  |  | M2 |  |  | 3347
3287 |  | FORRO DE MADEIRA IMBUIA OU EQUIV C/ FRISO MACHO/FEMEA - DIMENSOES APROX 10 X 1CM (SEM COLOC) |  |  |  | M2 |  |  | 7875
3285 |  | FORRO DE MADEIRA PINHO OU EQUIV C/ FRISO MACHO/FEMEA - DIMENSOES APROX 10 X 1CM (SEM COLOC) |  |  |  | M2 |  |  | 3934
|  | PREÇOS DE INSUMOS |  |  |  | Página: | 48 | / | 106
Mês de Coleta: | 08/2014 | Pesquisa: | IBGE
| RECIFE |  |  |  | 9103 |  | 5099
Localidade: |  | Encargos Sociais Desonerados(%) |  | Horista: |  | Mensalista:
Código | Descriçao do Insumo |  |  |  |  | Unid |  | Preço
Mediano (R$)
3283 |  | FORRO DE MADEIRA PINUS OU EQUIV C/ FRISO MACHO/FEMEA - DIMENSOES APROX 10 X 1CM (SEM COLOC) |  |  |  | M2 |  |  | 1642
11587 |  | FORRO DE PVC EM REGUA DE 100 MM (COM COLOCACAO, EXCLUSIVE ESTRUTURA DE SUPORTE) |  |  |  | M2 |  |  | 3495
11887 |  | FOSSA SEPTICA CILINDRICA TIPO "IMHOFF", COM TAMPA, PARA 50 CONTRIBUINTES |  |  |  | UN |  |  | 2
11883 |  | FOSSA SEPTICA CILINDRICA, TIPO "IMHOFF", COM TAMPA, PARA 100 CONTRIBUINTES |  |  |  | UN |  |  | 3
11884 |  | FOSSA SEPTICA CILINDRICA, TIPO "IMHOFF", COM TAMPA, PARA 150 CONTRIBUINTES |  |  |  | UN |  |  | 4
11885 |  | FOSSA SEPTICA CILINDRICA, TIPO "IMHOFF", COM TAMPA, PARA 200 CONTRIBUINTES |  |  |  | UN |  |  | 3
11886 |  | FOSSA SEPTICA CILINDRICA, TIPO "IMHOFF", COM TAMPA, PARA 30 CONTRIBUINTES |  |  |  | UN |  |  | 1
11888 |  | FOSSA SEPTICA CILINDRICA, TIPO "IMHOFF", COM TAMPA, PARA 75 CONTRIBUINTES |  |  |  | UN |  |  | 3
3277 |  | FOSSA SEPTICA CONCRETO PRE MOLDADO PARA 10 CONTRIBUINTES - *90 X 90* CM |  |  |  | UN |  |  | 50771
3281 |  | FOSSA SEPTICA CONCRETO PRE MOLDADO PARA 5 CONTRIBUINTES *90 X 70* CM |  |  |  | UN |  |  | 42045
14576 |  | FRESADORA DE ASFALTO A FRIO, CIBER, MODELO 1900 DC, POTÊNCIA 297 KW (398 HP), LARG. = 2M . |  |  |  | UN |  |  | 2.181.483,84
13877 |  | FRESADORA DE ASFALTO A FRIO, WIRTGEN, MODELO W 1000, LARG = 1M, POTÊNCIA ( 206 HP ) |  |  |  | UN |  |  | 1.144.810,67
7308 | FUNDO ANTICORROSIVO TIPO ZARCAO OU EQUIV |  |  |  |  | GL |  |  | 7737
7307 | FUNDO ANTICORROSIVO TIPO ZARCAO OU EQUIV |  |  |  |  | L |  |  | 2149
6089 | FUNDO PREPARADOR DE PAREDES(ACRILICO) |  |  |  |  | GL |  |  | 9966
6086 | FUNDO SINTETICO NIVELADOR BRANCO FOSCO PARA MADEIRA |  |  |  |  | GL |  |  | 3954
3291 |  | FURADEIRA DE IMPACTO, PORTATIL, ELETRICA, TIPO INDUSTRIAL, COM MADRIL DE 5/8" (LOCACAO) |  |  |  | H |  |  | 56
3292 | FUSÍVEL NH 20 A TAMANHO 00 |  |  |  |  | UN |  |  | 1573
12344 | FUSIVEL DIAZED 20A |  |  |  |  | UN |  |  | 150
12343 | FUSIVEL DIAZED 35A |  |  |  |  | UN |  |  | 192
12345 | FUSIVEL DIAZED 80A |  |  |  |  | UN |  |  | 267
12346 | FUSIVEL FACA 100A - 250V FIXO |  |  |  |  | UN |  |  | 1010
12348 | FUSIVEL FACA 250 A 400A - 250V FIXO |  |  |  |  | UN |  |  | 2601
3302 | FUSIVEL NH 100A TAM. 00 |  |  |  |  | UN |  |  | 1468
3297 | FUSIVEL NH 125A TAM. 00 |  |  |  |  | UN |  |  | 1513
3294 | FUSIVEL NH 160A TAM. 00 |  |  |  |  | UN |  |  | 1465
3298 | FUSIVEL NH 200A TAM. 01 |  |  |  |  | UN |  |  | 2307
3300 | FUSIVEL NH 250A TAM. 00 |  |  |  |  | UN |  |  | 1792
3301 | FUSIVEL NH 250A TAM. 01 |  |  |  |  | UN |  |  | 2547
3293 | FUSIVEL NH 36A TAM. 00 |  |  |  |  | UN |  |  | 1528
3295 | FUSIVEL NH 50A TAM. 00 |  |  |  |  | UN |  |  | 1498
3299 | FUSIVEL NH 63A TAM. 00 |  |  |  |  | UN |  |  | 1498
3296 | FUSIVEL NH 80A TAM. 00 |  |  |  |  | UN |  |  | 1369
12353 | FUSIVEL ROSCA 15A - 250V FIXO |  |  |  |  | UN |  |  | 240
3304 | FUSIVEL TIPO CARTUCHO 100A - 250V |  |  |  |  | UN |  |  | 2415
13372 | FUSIVEL TIPO CARTUCHO 100A - 600V |  |  |  |  | UN |  |  | 3948
3306 | FUSIVEL TIPO CARTUCHO 50A - 250V |  |  |  |  | UN |  |  | 672
3305 | FUSIVEL TIPO CARTUCHO 60A - 250V |  |  |  |  | UN |  |  | 630
13371 | FUSIVEL TIPO CARTUCHO 60A - 600V |  |  |  |  | UN |  |  | 1841
3303 |  | FUSIVEL TIPO CARTUCHO, CORPO CERAMICO, DE 30 A - 250 V, DIMENSOES DE 14 X 51 |  |  |  | UN |  |  | 350
11596 |  | GABIAO TIPO CAIXA MALHA HEXAGONAL 8 X 10 CM (ZN/AL), FIO 2,7 MM, DIMENSOES 2,0 X 1,0 X 0,5 M |  |  |  | UN |  |  | 23226
34802 |  | GABIAO MANTA (COLCHAO) MALHA HEXAGONAL 6 X 8 CM (ZN/AL + PVC), DIMENSOES 4,0 X 2,0 X 0,17 M, FIO 2 MM |  |  |  | UN |  |  | 63786
11588 |  | GABIAO MANTA (COLCHAO) MALHA HEXAGONAL 6 X 8 CM (ZN/AL + PVC), FIO 2 MM, REVESTIDO COM PVC, |  |  |  | UN |  |  | 68815
DIMENSOES 4,0 X 2,0 X 0,23 M
34383 |  | GABIAO MANTA (COLCHAO) MALHA HEXAGONAL 6 X 8 CM (ZN/AL + PVC), FIO 2 MM, REVESTIDO COM PVC, |  |  |  | UN |  |  | 75701
DIMENSOES 4,0 X 2,0 X 0,3 M
11591 |  | GABIAO MANTA (COLCHAO) MALHA HEXAGONAL 6 X 8 CM (ZN/AL), FIO 2,0 MM, DIMENSOES 4,0 X 2,0 X 0,23 M |  |  |  | UN |  |  | 67054
11590 |  | GABIAO MANTA (COLCHAO) MALHA HEXAGONAL 8 X 10 CM (ZN/AL), FIO 2,0 MM, DIMENSOES 4,0 X 2,0 X 0,3 M |  |  |  | UN |  |  | 69878
3310 |  | GABIAO MANTA (COLCHAO) MALHA HEXAGONAL 8 X 10 CM (ZN/AL), FIO 2,2 A 2,4 MM, DIMENSOES 4,0 X 2,0 X 0,3 M |  |  |  | M3 |  |  | 29116
11594 |  | GABIAO SACO MALHA HEXAGONAL 8 X 10 CM (ZN/AL + PVC), FIO 2,4 MM, DIMENSOES 3,0 X 0,65 M |  |  |  | UN |  |  | 21933
3311 |  | GABIAO SACO MALHA HEXAGONAL 8 X 10 CM (ZN/AL + PVC), FIO 2,4 MM, H = 0,65 M |  |  |  | M3 |  |  | 21933
11599 |  | GABIAO SACO MALHA HEXAGONAL 8 X 10 CM (ZN/AL), FIO 2,7 MM, DIMENSOES 4,0 X 0,65 M |  |  |  | UN |  |  | 29169
11593 |  | GABIAO TIPO CAIXA MALHA HEXAGONAL 8 X 10 CM (ZN/AL + PVC), FIO 2,4 MM, DIMENSOES 2,0 X 1,0 X 1,0 M |  |  |  | UN |  |  | 40893
3314 |  | GABIAO TIPO CAIXA MALHA HEXAGONAL 8 X 10 CM (ZN/AL + PVC), FIO 2,4 MM, H = 0,50 M |  |  |  | M3 |  |  | 29247
|  | PREÇOS DE INSUMOS |  |  |  | Página: | 49 | / | 106
Mês de Coleta: | 08/2014 | Pesquisa: | IBGE
| RECIFE |  |  |  | 9103 |  | 5099
Localidade: |  | Encargos Sociais Desonerados(%) |  | Horista: |  | Mensalista:
Código | Descriçao do Insumo |  |  |  |  | Unid | Preço
Mediano (R$)
11592 | GABIAO TIPO CAIXA MALHA HEXAGONAL 8 X 10 CM (ZN/AL + PVC), FIO 2,4 MM, DIMENSOES 2,0 X 1,0 X 0,5 M |  |  |  |  | UN |  |  | 29247
11597 | GABIAO TIPO CAIXA MALHA HEXAGONAL 8 X 10 CM (ZN/AL), FIO 2,7 MM, DIMENSOES 2,0 X 1,0 X 1,0 M |  |  |  |  | UN |  |  | 34010
3309 | GABIAO TIPO CAIXA MALHA HEXAGONAL 8 X 10 CM (ZN/AL), FIO 2,7 MM, H = 0,50 M |  |  |  |  | M3 |  |  | 23226
34800 | GABIAO TIPO CAIXA, MALHA HEXAGONAL 8 X 10 CM (ZN/AL + PVC), FIO 2,4 MM, H = 1,0 M |  |  |  |  | M3 |  |  | 20446
4315 | GANCHO CHATO EM FG L=110MM P/ RECOBRIMENTO=100MM SECAO 1/8X1/2" (3MMX12MM) P/ FIXAR TELHA |  |  |  |  | UN |  |  | 421
FIBROCIMENTO ONDULADA
402 | GANCHO SUSPENSAO OLHAL EM ACO GALV, ESPESSURA 16MM, ABERTURA 21MM |  |  |  |  | UN |  |  | 1239
12362 | GANCHO SUSPENSAO PORCA-OLHAL EM ACO GALV ESPESSURA 16MM, ABERTURA 21MM |  |  |  |  | UN |  |  | 670
2715 | GARFO OU CADINHO CURVO, FORCADO, SEM CABO |  |  |  |  | UN |  |  | 1172
4226 | GAS DE COZINHA - GLP |  |  |  |  | KG |  |  | 311
4222 | GASOLINA COMUM |  |  |  |  | L |  |  | 294
34804 | GEOGRELHA TECIDA COM FILAMENTOS DE POLIESTER + PVC, RESISTENCIA LONGITUDINAL: 90 KN/M, |  |  |  |  | M2 |  |  | 2469
RESISTENCIA TRANSVERSAL: 30 KN/M, ALONGAMENTO = 12 POR CENTO, DIMENSOES 5,15 X 100,0 M
4013 | GEOTEXTIL NAO TECIDO AGULHADO DE FILAMENTOS CONTINUOS 100% POLIESTER RT 09 P/ DRENAGEM TIPO |  |  |  |  | M2 |  |  | 420
BIDIM OU EQUIV
4011 |  | GEOTEXTIL NAO TECIDO AGULHADO DE FILAMENTOS CONTINUOS 100% POLIESTER RT 10 TIPO BIDIM OU EQUIV |  |  |  | M2 |  |  | 554
4021 | GEOTEXTIL NAO TECIDO AGULHADO DE FILAMENTOS CONTINUOS 100% POLIESTER RT 14 P/ DRENAGEM TIPO |  |  |  |  | M2 |  |  | 603
BIDIM OU EQUIV
4019 |  | GEOTEXTIL NAO TECIDO AGULHADO DE FILAMENTOS CONTINUOS 100% POLIESTER RT 16 TIPO BIDIM OU EQUIV |  |  |  | M2 |  |  | 846
4012 |  | GEOTEXTIL NAO TECIDO AGULHADO DE FILAMENTOS CONTINUOS 100% POLIESTER RT 21 TIPO BIDIM OU EQUIV |  |  |  | M2 |  |  | 1035
4020 |  | GEOTEXTIL NAO TECIDO AGULHADO DE FILAMENTOS CONTINUOS 100% POLIESTER RT 26 TIPO BIDIM OU EQUIV |  |  |  | M2 |  |  | 1317
4018 |  | GEOTEXTIL NAO TECIDO AGULHADO DE FILAMENTOS CONTINUOS 100% POLIESTER RT 31 TIPO BIDIM OU EQUIV |  |  |  | M2 |  |  | 1609
12872 | GESSEIRO |  |  |  |  | H |  |  | 841
3315 | GESSO |  |  |  |  | KG |  |  | 30
12297 | GLOBO ESFERICO DE PLASTICO TAMANHO MEDIO |  |  |  |  | UN |  |  | 1302
12299 | GLOBO ESFERICO DE VIDRO LISO TAMANHO GRANDE |  |  |  |  | UN |  |  | 3613
12298 | GLOBO ESFERICO DE VIDRO LISO TAMANHO MEDIO |  |  |  |  | UN |  |  | 1378
5092 | GONZO FERRO CROMADO EMBUTIR 1/2" P/ JANELA PIVOTANTE (CAPELINHA) |  |  |  |  | PAR |  |  | 838
11462 | GONZO SOBREPOR LATAO P/ JANELA PIVOTANTE (CAPELINHA) |  |  |  |  | PAR |  |  | 1326
3318 | GRADE DE DISCO REBOCAVEL, COM 20 DISCOS DE 24" E PNEUS PARA TRANSPORTE |  |  |  |  | UN |  |  | 20
10798 | GRADE DE DISCO REBOCAVEL, COM 20 DISCOS DE 24" E PNEUS PARA TRANSPORTE (LOCACAO) |  |  |  |  | H |  |  | 1575
611 | GRADE FERRO CHATO 1/4" X 5/8" L=25 CM (15 KG/M) |  |  |  |  | M |  |  | 19328
3324 | GRAMA BATATAIS EM PLACAS (NAO INCLUI PLANTIO) |  |  |  |  | M2 |  |  | 943
3322 | GRAMA EM PLACAS, EXCETO O SERVICO DE PLANTIO |  |  |  |  | M2 |  |  | 1000
3329 | GRAMA ESMERALDA EM ROLO |  |  |  |  | M2 |  |  | 1509
3325 | GRAMA FINA, JAPONESA, COREANA, ZOYSIA OU LOYSIA |  |  |  |  | M2 |  |  | 3396
3319 | GRAMA INGLESA OU SANTO AGOSTINHO |  |  |  |  | M2 |  |  | 1698
3323 | GRAMA SAO CARLOS OU CURITIBANA |  |  |  |  | M2 |  |  | 1196
422 | GRAMPO DE 15MM P/ CINTA DE FIXACAO DE CAIXA DE MEDICAO |  |  |  |  | UN |  |  | 1522
11837 | GRAMPO LINHA VIVA, DE ALUMINIO CABO PRINCIPAL ( 10 - 120MM2) DERIVACAO (10 - 70MM2) |  |  |  |  | UN |  |  | 3750
426 | GRAMPO P/ HASTE DE ATERRAMENTO ATE 19MM CABO DE 10 A 25MM2 |  |  |  |  | UN |  |  | 194
415 | GRAMPO P/ HASTE DE ATERRAMENTO DE 1'', CABO 6 A 50MM2 |  |  |  |  | UN |  |  | 521
416 | GRAMPO P/ HASTE DE ATERRAMENTO DE 3/4", CABO 6 A 50MM2 |  |  |  |  | UN |  |  | 323
425 | GRAMPO P/ HASTE DE ATERRAMENTO DE 5/8", CABO 6 A 50MM2 |  |  |  |  | UN |  |  | 293
1568 | GRAMPO PARALELO BIMETALICO P/ CABO 10MM2 C/ 1 PARAF |  |  |  |  | UN |  |  | 1150
1564 | GRAMPO PARALELO BIMETALICO P/ CABO 6 A 50MM2 C/ 2 PARAF |  |  |  |  | UN |  |  | 540
1567 | GRAMPO PARALELO BIMETALICO P/ CABO 6MM2 C/ 1 PARAF |  |  |  |  | UN |  |  | 845
11840 | GRAMPO PARALELO DE BRONZE PARA CABO 25MM2 |  |  |  |  | UN |  |  | 1200
5076 | GRAMPO POLIDO P/ FIXACAO CERCA DE ARAME FARPADO |  |  |  |  | KG |  |  | 971
5077 | GRAMPO POLIDO P/ FIXACAO CERCA DE ARAME GALVANIZADO |  |  |  |  | KG |  |  | 906
11032 | GRAMPO U DE 5/8" N8 EM FG" |  |  |  |  | UN |  |  | 1650
4824 | GRANA DE MARMORE |  |  |  |  | KG |  |  | 68
25930 | GRANALHA DE ACO, ESFERICA (SHOT), PARA JATEAMENTO, PENEIRA ASTM = 18 (SAE S 390) |  |  |  |  | SC25KG |  |  | 7938
10840 | GRANITO AMENDOA E = 2 CM ,POLIDO E LUSTRADO, PARA PISO |  |  |  |  | M2 |  |  | 28000
11794 | GRANITO AMENDOA POLIDO PARA BANCADA ESP = 2 CM |  |  |  |  | M2 |  |  | 37179
|  | PREÇOS DE INSUMOS |  |  |  | Página: | 50 | / | 106
Mês de Coleta: | 08/2014 | Pesquisa: | IBGE
| RECIFE |  |  |  | 9103 |  | 5099
Localidade: |  |  | Encargos Sociais Desonerados(%) | Horista: |  | Mensalista:
Código | Descriçao do Insumo |  |  |  |  | Unid | Preço
Mediano (R$)
11795 | GRANITO CINZA POLIDO P/BANCADA E=2,5 CM |  |  |  |  | M2 |  |  | 29976
10841 | GRANITO CINZA POLIDO PARA PISO E = 2 CM |  |  |  |  | M2 |  |  | 22927
10842 | GRANITO PRETO TIJUCA E = 2 CM PARA PISO |  |  |  |  | M2 |  |  | 32118
11796 | GRANITO PRETO TIJUCA POLIDO PARA BANCADA ESP = 2 CM |  |  |  |  | M2 |  |  | 45294
4229 | GRAXA LUBRIFICANTE |  |  |  |  | KG |  |  | 1762
11244 |  | GRELHA FOFO ARTICULADA C/ REQUADRO P/ CAIXA RALO 290 X 870MM 135KG CARGA MAX 1.000KG P/ CAPTACAO |  |  |  | UN |  |  | 60444
AGUA PLUVIAL
11245 |  | GRELHA FOFO C/ REQUADRO P/ CAIXA RALO 290 X 870MM 135KG CARGA MAX 10.000KG P/ CAPTACAO AGUA |  |  |  | UN |  |  | 55822
PLUVIAL
21048 | GRELHA FOFO P/ CANALETA 10 X 100 X 1000MM P/ GARAGEM E ESTACIONAMENTO |  |  |  |  | UN |  |  | 5760
11235 | GRELHA FOFO P/ CANALETA 15 X 150 X 1000MM P/ GARAGEM E ESTACIONAMENTO |  |  |  |  | UN |  |  | 8178
11236 | GRELHA FOFO P/ CANALETA 15 X 200 X 1000MM P/ GARAGEM E ESTACIONAMENTO |  |  |  |  | UN |  |  | 10667
21049 | GRELHA FOFO P/ CANALETA 15 X 250 X 1000MM P/ GARAGEM E ESTACIONAMENTO |  |  |  |  | UN |  |  | 16000
21050 | GRELHA FOFO P/ CANALETA 18 X 100 X 1000MM P/ GARAGEM E ESTACIONAMENTO |  |  |  |  | UN |  |  | 24533
21051 | GRELHA FOFO P/ CANALETA 18 X 300 X 1000MM P/ GARAGEM E ESTACIONAMENTO |  |  |  |  | UN |  |  | 21333
21052 | GRELHA FOFO P/ CANALETA 25 X 300 X 1000MM P/ GARAGEM E ESTACIONAMENTO |  |  |  |  | UN |  |  | 27022
21053 | GRELHA FOFO P/ CANALETA 25 X 400 X 1000MM P/ GARAGEM E ESTACIONAMENTO |  |  |  |  | UN |  |  | 27307
21054 | GRELHA FOFO P/ CANALETA 40 X 300 X 1000MM P/ GARAGEM E ESTACIONAMENTO |  |  |  |  | UN |  |  | 25031
21055 | GRELHA FOFO P/ CANALETA 40 X 400 X 1000MM P/ GARAGEM E ESTACIONAMENTO |  |  |  |  | UN |  |  | 29085
21056 | GRELHA FOFO P/ CANALETA 40 X 500 X 1000MM P/ GARAGEM E ESTACIONAMENTO |  |  |  |  | UN |  |  | 35200
21057 | GRELHA FOFO P/ CANALETA 50 X 550 X 1000MM P/ GARAGEM E ESTACIONAMENTO |  |  |  |  | UN |  |  | 31680
11284 |  | GRELHA FOFO PARA CAPTACAO DE AGUA PLUVIAL EM VIAS URBANAS, COM REQUADRO, CAIXA RALO DE *290 X |  |  |  | UN |  |  | 48000
870* MM, *80* KG, CARGA MAXIMA DE 8000 KG
11731 | GRELHA PVC BRANCA QUADRADA 150X150MM |  |  |  |  | UN |  |  | 409
11732 | GRELHA PVC CROMADA REDONDA 150MM |  |  |  |  | UN |  |  | 1119
13533 |  | GRUPO DE SOLDAGEM C/ GERADOR A DIESEL 18 HP, P/ SOLDA ELETRICA, SOBRE DUAS RODAS, BAMBOZZI |  |  |  | UN |  |  | 44
MOD.TN5, C/MOTOR 375A, **CAIXA**
13333 |  | GRUPO DE SOLDAGEM C/ GERADOR A DIESEL 33HP P/ SOLDA ELETRICA, SOBRE 04 RODAS, BAMBOZZI, MOD.TN8, |  |  |  | UN |  |  | 50
C/MOTOR 4 CILINDROS 600A, **CAIXA**
3331 |  | GRUPO DE SOLDAGEN C/ GERADOR A DIESEL 33HP P/ SOLDA ELETRICA, SOBRE RODAS, TIPO BAMBOZZI MOD. 0- |  |  |  | H |  |  | 1068
375 A
3346 | GRUPO GERADOR *80 A 125* KVA, MOTOR DIESEL, REBOCAVEL, ACIONAMENTO MANUAL (LOCACAO) |  |  |  |  | H |  |  | 1186
3348 | GRUPO GERADOR ACIMA DE * 125 ATE 180 KVA * DIESEL, REBOCAVEL, ACIONAMENTO MANUAL |  |  |  |  | H |  |  | 1355
3345 | GRUPO GERADOR ACIMA DE * 20 ATE 80KVA * DIESEL, REBOCAVEL, ACIONAMENTO MANUAL |  |  |  |  | H |  |  | 915
3339 | GRUPO GERADOR ACIMA DE * 5 ATE 20KVA*, DIESEL, REBOCAVEL, ACIONAMENTO MANUAL |  |  |  |  | H |  |  | 371
13758 | GRUPO GERADOR ACIMA DE 180 ATE 220 KVA, DIESEL REBOCAVEL, ACIONAMENTO MANUAL |  |  |  |  | MES |  |  | 3
13757 | GRUPO GERADOR ACIMA DE 220 ATE 330 KVA, DIESEL REBOCAVEL, ACIONAMENTO MANUAL |  |  |  |  | MES |  |  | 4
25986 | GRUPO GERADOR COM SILENCIADOR, MOTOR A DIESEL DE 180 KVA (144 KW), CONSUMO 31,68 L/H |  |  |  |  | UN |  |  | 65
25987 | GRUPO GERADOR COM SILENCIADOR, MOTOR A DIESEL DE 40/44 KVA (32/35 KW), CONSUMO 7,04 L/H |  |  |  |  | UN |  |  | 35
3352 | GRUPO GERADOR PORTATIL ATE * 5 KVA * C/ MOTOR A DIESEL OU GASOLINA |  |  |  |  | H |  |  | 252
25019 | GRUPO GERADOR, 150/170 KVA, MOTOR A DIESEL 210 CV, ESTACIONÁRIO |  |  |  |  | UN |  |  | 66
14254 | GRUPO GERADOR, 76/84 KVA, MOTOR DIESEL DE 85 HP, ACIONAMENTO MANUAL, ESTACIONÁRIO |  |  |  |  | UN |  |  | 44
11559 | GUIA LATAO CROMADO 3/4'' P/ PORTA/JAN CORRER |  |  |  |  | UN |  |  | 538
7373 | GUINCHO MANUAL DE ARRASTE CAP. * 3T * C/ 20M DE CABO DE ACO, TIPO TIRFOR OU EQUIV |  |  |  |  | H |  |  | 144
7370 | GUINCHO MANUAL DE ARRASTE CAPACIDADE DE 2 T COM 20 M DE CABO DE AÇO - (LOCAÇÃO) |  |  |  |  | H |  |  | 135
3356 | GUINCHO TIPO MUNCK CAP * 6T * MONTADO EM CAMINHAO CARROCERIA, OU EQUIV |  |  |  |  | H |  |  | 27000
3372 |  | GUINDASTE ALTOPROPELIDO SOBRE PNEUS, COM LANCA TELESCOPICA, CAPACIDADE DE *10* T (LOCACAO COM |  |  |  | H |  |  | 16200
OPERADOR, COMBUSTIVEL E MANUTENCAO)
3367 | GUINDASTE AUTO-PROPELIDO, SOBRE PNEUS, C/ LANCA TELESCOPICA CAP * 15T * (INCL |  |  |  |  | H |  |  | 34714
MANUTENCAO/OPERACAO)
10807 | GUINDASTE AUTO-PROPELIDO, SOBRE PNEUS, C/ LANCA TELESCOPICA CAP * 35T * (INCL |  |  |  |  | H |  |  | 30375
MANUTENCAO/OPERACAO)
25952 |  | GUINDASTE HIDRAULICO AUTOPROPELIDO ROUGH TERRAIN CRENE, TEREX RT 230, COM LANÇA TELESCOPICA |  |  |  | UN |  |  | 1.055.252,65
DE 27 M, CAP 30 T, MOTOR DÍESEL, 97 KW, TRACAO 4 X 4 ( IMPORTADO )
3365 |  | GUINDASTE HIDRAULICO AUTOPROPELIDO SOBRE PNEUS COM LANCA TELESCOPICA E CAPACIDADE MAXIMA DE |  |  |  | UN |  |  | 475
16 T
25953 |  | GUINDASTE HIDRAULICO AUTOPROPELIDO, SOBRE RODAS, CAP ATÉ 100 T - TEREX AC 100. ( IMPORTADO ) |  |  |  | UN |  |  | 4.854.172,94
25954 |  | GUINDASTE HIDRAULICO AUTOPROPELIDO, SOBRE RODAS, CAP ATÉ 55 T - TEREX AC 55 CITY ( IMPORTADO ) |  |  |  | UN |  |  | 2.629.343,69
3363 |  | GUINDASTE HIDRAULICO PARA MONTAGEM SOBRE CHASSIS DE CAMINHAO, CARGA MAXIMA DE 5,75 T A 2 M E 0,5 |  |  |  | UN |  |  | 59
|  | PREÇOS DE INSUMOS |  |  |  | Página: | 51 | / | 106
Mês de Coleta: | 08/2014 | Pesquisa: | IBGE
| RECIFE |  |  |  | 9103 |  | 5099
Localidade: |  | Encargos Sociais Desonerados(%) |  | Horista: |  | Mensalista:
Código | Descriçao do Insumo |  |  |  |  | Unid | Preço
Mediano (R$)
T A 11,04 M (ALCANCE MAXIMO HORIZONTAL), COM ALCANCE MAXIMO VERTICAL DE 13,77 M
3357 | GUINDASTE TIPO MUNCK CAP * 2T * MONTADO EM CAMINHAO CARROCERIA OU EQUIV |  |  |  |  | H |  |  | 19286
3366 | GUINDASTE TIPO MUNCK CAP * 5T * MONTADO EM CAMINHAO CARROCERIA ( LOCAÇÃO COM |  |  |  |  | H |  |  | 27000
OPERADOR,COMBUSTIVEL E MANUTENÇÃO).
3359 | GUINDASTE TIPO MUNCK CAP * 8T * MONTADO EM CAMINHAO CARROCERIA OU EQUIV |  |  |  |  | H |  |  | 30857
3362 | GUINDASTE TIPO TORRE OU GRUA, ESTACIONARIO SOBRE SAPATAS, CAPACIDADE MAXIMA DE 1,2 T E 30 M DE |  |  |  |  | H |  |  | 7099
ALTURA (LOCACAO)
10712 | GUINDAUTO HIDRAULICO MADAL MD-6501, CARGA MAX 3,25T (A 2M) E 1,62T (A 4M), ALTURA MAX = 6,6M, P/ |  |  |  |  | UN |  |  | 25
MONTAGEM SOBRE CHASSIS DE CAMINHAO**CAIXA**
7569 | HASTE ANCORA DE 16MM X 2,35MM (5/8" X 8") |  |  |  |  | UN |  |  | 3804
3383 | HASTE ANCORAMENTO 2400MM X 16MM (5/8") |  |  |  |  | UN |  |  | 2582
34349 | HASTE DE ACO GALVANIZADO PARA FIXACAO DE CONCERTINA 2 "/3 M |  |  |  |  | UN |  |  | 766
3373 |  | HASTE DE ATERRAMENTO , DN 1/2" X 3000MM, EM ACO REVESTIDO COM UMA CAMADA DE COBRE ELETROLÍTICO. |  |  |  | UN |  |  | 3094
3380 |  | HASTE DE ATERRAMENTO EM ACO, REVESTIDA COM BAIXA CAMADA DE COBRE, COM 3,00 M DE COMPRIMENTO E |  |  |  | UN |  |  | 3335
DN = 5/8", COM CONECTOR TIPO GRAMPO
3376 |  | HASTE DE ATERRAMENTO, DN 3/4 X 3000MM , EM ACO REVESTIDO COM UMA CAMADA DE COBRE ELETROLÍTICO - |  |  |  | UN |  |  | 4910
COM CONECTOR.
3378 | HASTE DE ATERRAMENTO, DN 3/4 X 3000MM, EM ACO REVESTIDO COM UMA CAMADA DE COBRE ELETROLÍTICO. |  |  |  |  | UN |  |  | 4656
3379 | HASTE DE ATERRAMENTO, DN 5/8 X 3000MM, EM ACO REVESTIDO COM UMA CAMADA DE COBRE ELETROLÍTICO. |  |  |  |  | UN |  |  | 3073
21145 | HASTE DE TERRA EM ACO REVESTIDO DE COBRE DN 3/8'' X 3000MM |  |  |  |  | UN |  |  | 2797
11991 | HASTE DE TERRA TIPO CANTONEIRA GALVANIZADA L=2,00M |  |  |  |  | UN |  |  | 4359
11029 |  | HASTE RETA P/ GANCHO FG C/ ROSCA - 1/4" X 30CM - P/ FIXACAO TELHA METALICA - INCL PORCA E ARRUELAS DE |  |  |  | CJ |  |  | 129
VEDACAO
4316 | HASTE RETA P/ GANCHO FG C/ ROSCA - 1/4" X 40CM - P/ FIXACAO TELHA FIBROC INCL PORCA SEXT ZINCO |  |  |  |  | UN |  |  | 259
4313 | HASTE RETA P/ GANCHO FG C/ ROSCA - 5/16" X 35CM - P/ FIXACAO TELHA FIBROC - INCL PORCA E ARRUELAS DE |  |  |  |  | CJ |  |  | 356
VEDACAO
4317 | HASTE RETA P/ GANCHO FG C/ ROSCA - 5/16" X 40CM - P/ FIXACAO TELHA FIBROC - INCL PORCA SEXT ZINCO |  |  |  |  | UN |  |  | 259
4314 | HASTE RETA P/ GANCHO FG C/ ROSCA - 5/16" X 45CM - P/ FIXACAO TELHA FIBROC - INCL PORCA E ARRUELAS DE |  |  |  |  | CJ |  |  | 311
VEDACAO
20062 | HASTE ZINCADA MR AQUAPLUV D = 125MM |  |  |  |  | UN |  |  | 1997
10815 | HERBICIDA ROUND UP |  |  |  |  | L |  |  | 1833
10816 | HERBICIDA SELETIVO TORDON 2,4D DOWAGROSCIENCES |  |  |  |  | L |  |  | 3750
10561 | HEXAMETAFOSFATO DE SODIO |  |  |  |  | KG |  |  | 502
10922 | HIDRANTE COLUNA FOFO COMPLETO DN 80 C/REGISTRO CUNHA DE BORRACHA / CURVA / EXTREMIDADE / |  |  |  |  | UN |  |  | 3
TAMPA
10921 |  | HIDRANTE DE COLUNA FOFO COMPLETO, DN = 100 MM, COM REG. CUNHA DE BORRACHA, CURVA DESSIMETRICA, |  |  |  | UN |  |  | 4
EXTREMIDADE E TAMPA
10923 | HIDRANTE SUBTERRANEO FERRO FUNDIDO C/ CURVA CURTA E CAIXA DN 75 MM |  |  |  |  | UN |  |  | 3
10924 | HIDRANTE SUBTERRANEO FERRO FUNDIDO C/ CURVA LONGA E CAIXA DN 75 MM |  |  |  |  | UN |  |  | 3
10652 |  | HIDRO-JATEADORA CONSMAQ MOD JT P/ DESOBSTRUCAO GALERIAS AGUAS PLUVIAIS C/ TANQUE 7M3, MONTADA |  |  |  | UN |  |  | 813
SOBRE CAMINHAO EQUIPADO C/ BOMBA TRIPLEX, VALVULA SEGURANCA, C/ MANGUEIRA DE 1"**CAIXA**"
12776 | HIDROMETRO W 12,5 L/S=45 M3/H |  |  |  |  | UN |  |  | 2
12777 | HIDROMETRO W 20,8 L/S=75 M3/H |  |  |  |  | UN |  |  | 2
12778 | HIDROMETRO W 3,3 L/S=12 M3/H |  |  |  |  | UN |  |  | 1
12769 | HIDROMETRO 1,5 M3/H |  |  |  |  | UN |  |  | 8800
12770 | HIDROMETRO 10,0 M3/H DN 1" |  |  |  |  | UN |  |  | 37592
12771 | HIDROMETRO 2,0 M3/H |  |  |  |  | UN |  |  | 10936
12772 | HIDROMETRO 20,0 M3/H DN 1 1/2" |  |  |  |  | UN |  |  | 57038
12773 | HIDROMETRO 3,0 M3/H DN 1/2" MONOJATO |  |  |  |  | UN |  |  | 9227
12774 | HIDROMETRO 5 M3/H DN 3/4" |  |  |  |  | UN |  |  | 12262
12775 | HIDROMETRO 7,0 M3 |  |  |  |  | UN |  |  | 33771
13005 | HIPOCLORITO DE SODIO |  |  |  |  | KG |  |  | 135
3391 | IGNITOR P/ LAMPADA VAPOR DE SODIO / VAPOR METALICO ATE 2000W T . PARTIDA 600 A 750V |  |  |  |  | UN |  |  | 3841
3389 | IGNITOR P/ LAMPADA VAPOR DE SODIO / VAPOR METALICO ATE 400W T . PARTIDA 3000 A 4500V |  |  |  |  | UN |  |  | 3000
3390 | IGNITOR P/ LAMPADA VAPOR DE SODIO / VAPOR METALICO ATE 400W T . PARTIDA 580 A 750V |  |  |  |  | UN |  |  | 3061
12873 | IMPERMEABILIZADOR |  |  |  |  | H |  |  | 1002
1371 | IMPERMEABILIZANTE A BASE DE CIMENTOS ESPECIAIS E ADITIVOS MINERAIS, MONO COMPONENTE (SEM |  |  |  |  | KG |  |  | 180
EMULSAO ADESIVA)
126 | IMPERMEABILIZANTE ACELERADOR DE PEGA PARA ARGAMASSA |  |  |  |  | L |  |  | 703
|  |  | PREÇOS DE INSUMOS |  |  | Página: | 52 | / | 106
Mês de Coleta: | 08/2014 | Pesquisa: | IBGE
| RECIFE |  |  |  | 9103 |  | 5099
Localidade: |  |  | Encargos Sociais Desonerados(%) | Horista: |  | Mensalista:
Código | Descriçao do Insumo |  |  |  |  | Unid | Preço
Mediano (R$)
123 | IMPERMEABILIZANTE DE PEGA NORMAL PARA ARGAMASSAS |  |  |  |  | L |  |  | 365
11608 |  | IMPERMEABILIZANTE ELASTICO BASE RESINA TERMOPLASTICA DENVER LP54 OU EQUIV |  |  |  | KG |  |  | 1405
141 |  | IMPERMEABILIZANTE FLEXÍVEL A BASE DE ELASTÔMERO IGOLFLEX PRETO SIKA OU EQUIVALENTE |  |  |  | KG |  |  | 1068
140 |  | IMPERMEABILIZANTE FLEXIVEL DE BASE ACRILICA PARA COBERTURA EM GERAL IGOLFLEX BRANCO SIKA OU |  |  |  | KG |  |  | 2041
EQUIVALENTE
151 |  | IMPERMEABILIZANTE INCOLOR PARA TRATAMENTO SUPERFICIAL DE FACHADAS COM SILICONE SUPER |  |  |  | L |  |  | 1860
CONSERVADO 5 SIKA OU EQUIVALENTE
7340 | IMUNIZANTE PARA MADEIRA INCOLOR |  |  |  |  | L |  |  | 1981
158 |  | IMUNIZANTE PARA MADEIRAS BRUTAS TIPO CARBOLINEUM OU EQUIVALENTE |  |  |  | L |  |  | 2037
133 |  | INCORPORADOR DE AR PARA CONCRETOS E ARGAMASSAS SIKA AER OU EQUIVALENTE |  |  |  | KG |  |  | 307
10817 | INSETICIDA RESIDUAL DIMECRON 500 DA CIBA |  |  |  |  | L |  |  | 1583
12122 |  | INTERRUPTOR BIPOLAR (TECLA DUPLA) EMBUTIR 20A/250V C/ PLACA, TIPO SILENTOQUE PIAL OU EQUIV |  |  |  | UN |  |  | 2495
7546 | INTERRUPTOR EMBUTIR 4 POLOS USO INDUSTRIAL |  |  |  |  | UN |  |  | 61159
12127 |  | INTERRUPTOR INTERMEDIARIO (TECLA DUPLA) EMBUTIR 10A/250V C/ PLACA, TIPO SILENTOQUE PIAL OU EQUIV |  |  |  | UN |  |  | 2321
7557 |  | INTERRUPTOR PARALELO EMBUTIR 10A/250V C/ PLACA, TIPO SILENTOQUE PIAL OU EQUIV |  |  |  | UN |  |  | 927
7563 |  | INTERRUPTOR PARALELO EMBUTIR 10A/250V S/ PLACA, TIPO SILENTOQUE PIAL OU EQUIV |  |  |  | UN |  |  | 708
12113 |  | INTERRUPTOR PULSADOR P/ CAMPAINHA EMBUTIR 2A/250V C/ PLACA, TIPO SILENTOQUE PIAL OU EQUIV |  |  |  | UN |  |  | 805
7555 |  | INTERRUPTOR SIMPLES EMBUTIR 10A/250V C/PLACA, TIPO SILENTOQUE PIAL OU EQUIV |  |  |  | UN |  |  | 705
7564 |  | INTERRUPTOR SIMPLES EMBUTIR 10A/250V S/PLACA, TIPO SILENTOQUE PIAL OU EQUIV |  |  |  | UN |  |  | 483
12128 |  | INTERRUPTOR SOBREPOR 1 TECLA SIMPLES, TIPO SILENTOQUE PIAL OU EQUIV |  |  |  | UN |  |  | 512
12129 |  | INTERRUPTOR SOBREPOR 2 TECLAS SIMPLES, TIPO SILENTOQUE PIAL OU EQUIV |  |  |  | UN |  |  | 917
3395 | ISOLADOR DE PINO DE PORCELANA VIDRADA 34,5KV |  |  |  |  | UN |  |  | 20920
3394 | ISOLADOR DE PORCELANA PARA SISTEMA 13,8KV |  |  |  |  | UN |  |  | 5520
3393 | ISOLADOR DE PORCELANA PARA SISTEMA 34,5KV |  |  |  |  | UN |  |  | 28437
3406 | ISOLADOR DE PORCELANA, TIPO PINO, DE 15 KV |  |  |  |  | UN |  |  | 3300
3398 | ISOLADOR ROLDANA DE PORCELANA VIDRADA PIBT72X72 |  |  |  |  | UN |  |  | 1019
3405 |  | ISOLADOR SUSPENSO TIPO DISCO (GARFO OLHAL) PORCELANA VIDRADA 152MM |  |  |  | UN |  |  | 21389
12364 | ISOLADOR TENSAO P/ 15KV - 6" DISCO CAVILHA |  |  |  |  | UN |  |  | 13241
12365 | ISOLADOR TIPO CARRETILHA - MARROM 72 X 72 MM |  |  |  |  | UN |  |  | 1059
13346 | ISOLADOR 76MM X 79MM ROLDANA-PORCELANA VITRIFICADA |  |  |  |  | UN |  |  | 1110
11615 | ISOPOR E = 1CM - PLACA 100X50CM P/ JUNTA DILATACAO |  |  |  |  | M2 |  |  | 300
3409 | ISOPOR E = 5CM |  |  |  |  | M2 |  |  | 1500
34362 |  | JANELA ALUMÍNIO DE CORRER 1,20 X 1,20 (AXL) M COM 2 FOLHAS DE VIDRO INCLUSO GUARNIÇÃO |  |  |  | UN |  |  | 50455
34363 |  | JANELA ALUMÍNIO DE CORRER 1,20 X 1,50 M (AXL) COM 2 FOLHAS DE VIDRO INCLUSO GUARNIÇÃO |  |  |  | UN |  |  | 59628
34364 |  | JANELA ALUMIINIO DE CORRER 1,20 X 1,50 M (AXL) COM 4 FOLHAS DE VIDRO INCLUSO GUARNICAO |  |  |  | UN |  |  | 59628
601 |  | JANELA ALUMINIO MAXIM AR, SERIE 25, 90 X 110CM (INCLUSO GUARNIÇÃO E VIDRO FANTASIA) |  |  |  | M2 |  |  | 35210
34379 | JANELA ALUMINIO BASCULANTE 100 X 100 CM (AXL) |  |  |  |  | UN |  |  | 33486
34378 | JANELA ALUMINIO BASCULANTE 100 X 80 CM (AXL) |  |  |  |  | UN |  |  | 28260
34377 | JANELA ALUMINIO BASCULANTE 80 X 60 CM (AXL) |  |  |  |  | UN |  |  | 19302
596 |  | JANELA ALUMINIO CORRER SERIE 25 VENEZIANA C/ BANDEIRA 160 X 110CM |  |  |  | M2 |  |  | 54305
34367 |  | JANELA ALUMINIO DE CORRER 1,00 X 1,50 M (AXL) COM 2 FOLHAS DE VIDRO INCLUSO GUARNICAO |  |  |  | UN |  |  | 49996
34369 |  | JANELA ALUMINIO DE CORRER 1,00 X 2,00 M (AXL) COM 4 FOLHAS DE VIDRO INCLUSO GUARNICAO |  |  |  | UN |  |  | 64215
34370 |  | JANELA ALUMINIO DE CORRER 1,20 X 1,20 (AXL) M COM 3 FOLHAS (2 VENEZIANAS E 1 VIDRO) INCLUSO |  |  |  | UN |  |  | 75682
GUARNICAO
34374 |  | JANELA ALUMINIO DE CORRER 1,20 X 1,20 M (AXL) COM 4 FOLHAS DE VIDRO E BANDEIRA INCLUSO GUARNICAO |  |  |  | UN |  |  | 54688
34371 |  | JANELA ALUMINIO DE CORRER 1,20 X 1,50 (AXL) M COM 3 FOLHAS (2 VENEZIANAS E 1 VIDRO) INCLUSO |  |  |  | UN |  |  | 86000
GUARNICAO
34372 |  | JANELA ALUMINIO DE CORRER 1,20 X 1,50 (AXL) M COM 6 FOLHAS (4 VENEZIANAS E 2 VIDROS) INCLUSO |  |  |  | UN |  |  | 92324
GUARNICAO
34375 |  | JANELA ALUMINIO DE CORRER 1,20 X 1,50 M (AXL) COM 4 FOLHAS DE VIDRO E BANDEIRA INCLUSO GUARNICAO |  |  |  | UN |  |  | 63527
34373 |  | JANELA ALUMINIO DE CORRER 1,20 X 2,00 (AXL) M COM 6 FOLHAS (4 VENEZIANAS E 2 VIDROS) INCLUSO |  |  |  | UN |  |  | 1
GUARNICAO
34376 |  | JANELA ALUMINIO DE CORRER 1,20 X 2,00 M (AXL) COM 4 FOLHAS E BANDEIRA DE VIDRO INCLUSO GUARNICAO |  |  |  | UN |  |  | 78340
34365 |  | JANELA ALUMINIO DE CORRER 1,20 X 2,00 M (AXL) COM 4 FOLHAS DE VIDRO INCLUSO GUARNICAO |  |  |  | UN |  |  | 70462
34381 |  | JANELA ALUMINIO MAXIM AR 80 X 60 CM (AXL) (INCLUSO GUARNICAO E VIDRO) |  |  |  | UN |  |  | 24218
605 |  | JANELA CANTONEIRA DE FERRO 5/8" X 1/8" CORRER 2 FLS TP GRADE 100 X 120CM |  |  |  | M2 |  |  | 92777
|  | PREÇOS DE INSUMOS |  |  |  | Página: | 53 | / | 106
Mês de Coleta: | 08/2014 | Pesquisa: | IBGE
| RECIFE |  |  |  | 9103 |  | 5099
Localidade: |  | Encargos Sociais Desonerados(%) |  | Horista: |  | Mensalista:
Código | Descriçao do Insumo |  |  |  |  | Unid | Preço
Mediano (R$)
622 | JANELA CHAPA DOBRADA ACO GALVANIZADO A FOGO CORRER 100 X 120 CM (3/4" X 1/8") |  |  |  |  | UN |  |  | 29562
11227 |  | JANELA CHAPA DOBRADA ACO GALVANIZADO A FOGO, CORRER 4 FLS, SEM DIVISAO HORIZONTAL, P/ VIDRO, DE |  |  |  | UN |  |  | 31638
200 X 120 CM (3/4" X 1/8")
11197 |  | JANELA CHAPA DOBRADA ACO GALVANIZADO A FOGO, DE CORRER, 2 FLS P/ VIDRO, DE 150 X 120 CM (3/4" X 1/8") |  |  |  | UN |  |  | 48090
606 |  | JANELA CHAPA DOBRADA ACO GALVANIZADO A FOGO, DE CORRER, 2 FLS P/ VIDRO, 150 X 120 CM (3/4" X 1/8") |  |  |  | M2 |  |  | 26931
11199 |  | JANELA CHAPA DOBRADA ACO GALVANIZADO A FOGO, DE CORRER, 4 FLS, COM DIVISAO HORIZONTAL P/ VIDRO, |  |  |  | UN |  |  | 46081
DE 150 X 120 CM (3/4" X 1/8")
11226 |  | JANELA CHAPA DOBRADA ACO GALVANIZADO A FOGO, DE CORRER, 4 FLS, SEM DIVISAO HORIZONTAL P/ VIDRO, |  |  |  | UN |  |  | 24836
DE 150 X 120 CM (3/4" X 1/8")
3428 | JANELA DE ABRIR, TIPO VENEZIANA, EM MADEIRA DE 1A. QUALIDADE (SEM VIDRO) |  |  |  |  | M2 |  |  | 31200
597 |  | JANELA DE CORRER EM ALUMÍNIO, SÉRIE 25, SEM BANDEIRA, COM 4 FOLHAS PARA VIDRO, (DUAS FIXAS E DUAS |  |  |  | M2 |  |  | 34922
MÓVEIS) 1,60 X 1,10 M (INCLUSO GUARNIÇÃO E VIDRO LISO INCOLOR)
623 | JANELA FERRO TP MAXIM AIR |  |  |  |  | M2 |  |  | 1
3430 | JANELA MADEIRA REGIONAL 1A ABRIR TP ALMOFADA C/ GUARNICAO |  |  |  |  | M2 |  |  | 34944
3431 | JANELA MADEIRA REGIONAL 1A ABRIR TP ALMOFADA C/ GUARNICAO 150 X 150CM |  |  |  |  | UN |  |  | 70886
3436 | JANELA MADEIRA REGIONAL 1A ABRIR TP ALMOFADA C/ GUARNICAO 200 X 150CM |  |  |  |  | UN |  |  | 94598
3432 | JANELA MADEIRA REGIONAL 1A ABRIR TP ALMOFADA C/ GUARNICAO 240 X 150CM |  |  |  |  | UN |  |  | 1
3434 | JANELA MADEIRA REGIONAL 1A ABRIR TP VENEZIANA / VIDRO |  |  |  |  | M2 |  |  | 44928
3419 | JANELA MADEIRA REGIONAL 1A CORRER / FOLHA P/ VIDRO C/ GUANICAO BANDEIRA P/ VIDRO |  |  |  |  | M2 |  |  | 27331
3418 | JANELA MADEIRA REGIONAL 1A CORRER / FOLHA P/ VIDRO C/ GUARNICAO / BANDEIRA VENEZIANA |  |  |  |  | M2 |  |  | 37440
3438 | JANELA MADEIRA REGIONAL 1A CORRER / FOLHA P/ VIDRO C/ GUARNICAO S/ BANDEIRA |  |  |  |  | M2 |  |  | 27456
3424 | JANELA MADEIRA REGIONAL 1A TP PIVOTANTE S/ VENEZIANA C/ GUARNICAO |  |  |  |  | M2 |  |  | 19793
3433 | JANELA MADEIRA REGIONAL 2A ABRIR TP VENEZIANA / VIDRO |  |  |  |  | M2 |  |  | 32448
3421 | JANELA MADEIRA REGIONAL 2A DUPLA C/ GUILHOTINA E ABRIR VENEZIANA 1,20 X 1,20M / GUARNICAO |  |  |  |  | M2 |  |  | 23919
3422 | JANELA MADEIRA REGIONAL 2A TP GUILHOTINA C/ GUARNICAO |  |  |  |  | M2 |  |  | 37190
3429 | JANELA MADEIRA REGIONAL 3A ABRIR TP VENEZIANA |  |  |  |  | M2 |  |  | 19748
3435 | JANELA MADEIRA REGIONAL 3A ABRIR TP VENEZIANA / VIDRO |  |  |  |  | M2 |  |  | 42682
3420 |  | JANELA MADEIRA REGIONAL 3A CORRER / FOLHA P/ VIDRO C/ VENEZIANA ABRIR/ GUARNICAO S/ BANDEIRA |  |  |  | M2 |  |  | 44928
3417 | JANELA MADEIRA REGIONAL1A CORRER P/ VIDRO C/ GUARNICAO 120 X 150CM S/ BANDEIRA |  |  |  |  | UN |  |  | 39936
3423 | JANELA MADEIRA TP MAXIM AIR C/ GUARNICAO |  |  |  |  | M2 |  |  | 22464
624 | JANELA MAXIM AR EM CHAPA DOBRADA ACO GALVANIZADO A FOGO 60 X 80 CM (3/4" X 1/8") |  |  |  |  | M2 |  |  | 30243
11193 |  | JANELA VENEZIANA DE CORRER EM CHAPA DOBRADA ACO (3/4" X 1/8") COM TRATAMENTO E PROTECAO CONTA |  |  |  | M2 |  |  | 16231
CORROSAO E COM VIDROS, 6 FOLHAS 150 X 120 CM
11194 |  | JANELA VENEZIANA DE CORRER EM CHAPA DOBRADA ACO (3/4" X 1/8") COM TRATAMENTO E PROTECAO CONTA |  |  |  | M2 |  |  | 34510
CORROSAO, SEM VIDRO, 6 FOLHAS 150 X 120 CM
25964 | JARDINEIRO |  |  |  |  | H |  |  | 722
21118 | JOELHO CPVC (AQUATHERM) 90 SOLDAVEL 15 MM |  |  |  |  | UN |  |  | 181
3475 | JOELHO DE PVC 45º ROSCAVEL, DE 1/2" |  |  |  |  | UN |  |  | 208
3508 | JOELHO DE PVC 90º ROSCAVEL, DE 2" |  |  |  |  | UN |  |  | 1872
3446 | JOELHO FERRO GALV 45G ROSCA 1 1/2' |  |  |  |  | UN |  |  | 1401
3445 | JOELHO FERRO GALV 45G ROSCA 1 1/4' |  |  |  |  | UN |  |  | 1162
3441 | JOELHO FERRO GALV 45G ROSCA 1/2" |  |  |  |  | UN |  |  | 334
3444 | JOELHO FERRO GALV 45G ROSCA 1" |  |  |  |  | UN |  |  | 715
12402 | JOELHO FERRO GALV 45G ROSCA 2.1/2" |  |  |  |  | UN |  |  | 3311
3447 | JOELHO FERRO GALV 45G ROSCA 2" |  |  |  |  | UN |  |  | 1762
3442 | JOELHO FERRO GALV 45G ROSCA 3/4" |  |  |  |  | UN |  |  | 503
3448 | JOELHO FERRO GALV 45G ROSCA 3" |  |  |  |  | UN |  |  | 4299
3449 | JOELHO FERRO GALV 45G ROSCA 4" |  |  |  |  | UN |  |  | 8361
12403 | JOELHO FERRO GALV 90G C/ REDUCAO ROSCA 1 1/4"X1" |  |  |  |  | UN |  |  | 837
3468 | JOELHO FERRO GALV 90G C/ REDUCAO ROSCA 1 1/2"X1" |  |  |  |  | UN |  |  | 1177
3465 | JOELHO FERRO GALV 90G C/ REDUCAO ROSCA 1 1/2"X3/4" |  |  |  |  | UN |  |  | 1200
3463 | JOELHO FERRO GALV 90G C/ REDUCAO ROSCA 1"X1/2" |  |  |  |  | UN |  |  | 532
3464 | JOELHO FERRO GALV 90G C/ REDUCAO ROSCA 1"X3/4" |  |  |  |  | UN |  |  | 517
3466 | JOELHO FERRO GALV 90G C/ REDUCAO ROSCA 2 1/2"X2" |  |  |  |  | UN |  |  | 3586
3467 | JOELHO FERRO GALV 90G C/ REDUCAO ROSCA 2"X1 1/2" |  |  |  |  | UN |  |  | 1907
3462 | JOELHO FERRO GALV 90G C/ REDUCAO ROSCA 3/4"X1/2" |  |  |  |  | UN |  |  | 370
|  | PREÇOS DE INSUMOS |  |  |  | Página: | 54 | / | 106
Mês de Coleta: | 08/2014 | Pesquisa: | IBGE
| RECIFE |  |  |  | 9103 |  | 5099
Localidade: |  | Encargos Sociais Desonerados(%) |  | Horista: |  | Mensalista:
Código | Descriçao do Insumo |  |  |  |  | Unid | Preço
Mediano (R$)
3443 | JOELHO FERRO GALV 90G ROSCA MACHO/FEMEA 1" |  |  |  |  | UN |  |  | 857
3473 | JOELHO FERRO GALV 90G ROSCA MACHO/FEMEA 1 1/2" |  |  |  |  | UN |  |  | 1431
3474 | JOELHO FERRO GALV 90G ROSCA MACHO/FEMEA 1 1/4" |  |  |  |  | UN |  |  | 1295
3450 | JOELHO FERRO GALV 90G ROSCA MACHO/FEMEA 1/2" |  |  |  |  | UN |  |  | 441
3453 | JOELHO FERRO GALV 90G ROSCA MACHO/FEMEA 2 1/2" |  |  |  |  | UN |  |  | 3592
3452 | JOELHO FERRO GALV 90G ROSCA MACHO/FEMEA 2" |  |  |  |  | UN |  |  | 2155
3451 | JOELHO FERRO GALV 90G ROSCA MACHO/FEMEA 3/4" |  |  |  |  | UN |  |  | 562
3454 | JOELHO FERRO GALV 90G ROSCA MACHO/FEMEA 3" |  |  |  |  | UN |  |  | 4612
3458 | JOELHO FERRO GALV 90G ROSCA 1 1/2" |  |  |  |  | UN |  |  | 1251
3457 | JOELHO FERRO GALV 90G ROSCA 1 1/4" |  |  |  |  | UN |  |  | 875
3455 | JOELHO FERRO GALV 90G ROSCA 1/2" |  |  |  |  | UN |  |  | 237
3472 | JOELHO FERRO GALV 90G ROSCA 1" |  |  |  |  | UN |  |  | 571
3470 | JOELHO FERRO GALV 90G ROSCA 2 1/2" |  |  |  |  | UN |  |  | 3690
3471 | JOELHO FERRO GALV 90G ROSCA 2" |  |  |  |  | UN |  |  | 1916
3456 | JOELHO FERRO GALV 90G ROSCA 3/4" |  |  |  |  | UN |  |  | 420
3459 | JOELHO FERRO GALV 90G ROSCA 3" |  |  |  |  | UN |  |  | 5005
3469 | JOELHO FERRO GALV 90G ROSCA 4" |  |  |  |  | UN |  |  | 8805
3460 | JOELHO FERRO GALV 90G ROSCA 5" |  |  |  |  | UN |  |  | 22201
3461 | JOELHO FERRO GALV 90G ROSCA 6" |  |  |  |  | UN |  |  | 27667
12628 | JOELHO PVC AQUAPLUV 60G D = 88 MM |  |  |  |  | UN |  |  | 1675
12629 | JOELHO PVC AQUAPLUV 90G D = 88 MM |  |  |  |  | UN |  |  | 1820
10835 | JOELHO PVC C/ BOLSA E ANEL P/ ESG PREDIAL 90G DN 40MM X 1.1/2" |  |  |  |  | UN |  |  | 235
10836 | JOELHO PVC C/ VISITA P/ ESG PREDIAL 90G DN 100 X 50MM |  |  |  |  | UN |  |  | 1253
3492 | JOELHO PVC C/ROSCA 45G P/ AGUA FRIA PREDIAL 1 1/2" |  |  |  |  | UN |  |  | 1064
3491 | JOELHO PVC C/ROSCA 45G P/ AGUA FRIA PREDIAL 1 1/4" |  |  |  |  | UN |  |  | 648
3485 | JOELHO PVC C/ROSCA 45G P/ AGUA FRIA PREDIAL 1" |  |  |  |  | UN |  |  | 673
3493 | JOELHO PVC C/ROSCA 45G P/ AGUA FRIA PREDIAL 2" |  |  |  |  | UN |  |  | 1558
3534 | JOELHO PVC C/ROSCA 45G P/AGUA FRIA PREDIAL 3/4" |  |  |  |  | UN |  |  | 268
3481 | JOELHO PVC C/ROSCA 90G P/ AGUA FRIA PREDIAL 1 1/2" |  |  |  |  | UN |  |  | 880
3510 | JOELHO PVC C/ROSCA 90G P/ AGUA FRIA PREDIAL 1 1/4" |  |  |  |  | UN |  |  | 822
3482 | JOELHO PVC C/ROSCA 90G P/ AGUA FRIA PREDIAL 1" |  |  |  |  | UN |  |  | 312
3505 | JOELHO PVC C/ROSCA 90G P/ AGUA FRIA PREDIAL 3/4" |  |  |  |  | UN |  |  | 175
3543 | JOELHO PVC C/ROSCA 90G P/AGUA FRIA PREDIAL 1/2" |  |  |  |  | UN |  |  | 126
20128 | JOELHO PVC LEVE 45G DN 150MM |  |  |  |  | UN |  |  | 5808
20129 | JOELHO PVC LEVE 45G DN 200MM |  |  |  |  | UN |  |  | 10613
20131 | JOELHO PVC LEVE 90G DN 150MM |  |  |  |  | UN |  |  | 6092
20132 | JOELHO PVC LEVE 90G DN 200MM |  |  |  |  | UN |  |  | 17149
20151 | JOELHO PVC SERIE R P/ ESG PREDIAL 45G DN 100MM |  |  |  |  | UN |  |  | 1910
20152 | JOELHO PVC SERIE R P/ ESG PREDIAL 45G DN 150MM |  |  |  |  | UN |  |  | 5928
20148 | JOELHO PVC SERIE R P/ ESG PREDIAL 45G DN 40MM |  |  |  |  | UN |  |  | 378
20149 | JOELHO PVC SERIE R P/ ESG PREDIAL 45G DN 50MM |  |  |  |  | UN |  |  | 575
20150 | JOELHO PVC SERIE R P/ ESG PREDIAL 45G DN 75MM |  |  |  |  | UN |  |  | 1352
20159 | JOELHO PVC SERIE R P/ ESG PREDIAL 90G C/ VISITA 100 X 75M M |  |  |  |  | UN |  |  | 3448
20157 | JOELHO PVC SERIE R P/ ESG PREDIAL 90G DN 100 MM |  |  |  |  | UN |  |  | 2332
20158 | JOELHO PVC SERIE R P/ ESG PREDIAL 90G DN 150 MM |  |  |  |  | UN |  |  | 8687
20154 | JOELHO PVC SERIE R P/ ESG PREDIAL 90G DN 40MM |  |  |  |  | UN |  |  | 416
20155 | JOELHO PVC SERIE R P/ ESG PREDIAL 90G DN 50MM |  |  |  |  | UN |  |  | 657
20156 | JOELHO PVC SERIE R P/ ESG PREDIAL 90G DN 75MM |  |  |  |  | UN |  |  | 1407
3516 | JOELHO PVC SOLD 45G BB P/ ESG PREDIAL DN 40MM |  |  |  |  | UN |  |  | 148
3512 | JOELHO PVC SOLD 45G P/ AGUA FRIA PRED 110 MM |  |  |  |  | UN |  |  | 14434
3499 | JOELHO PVC SOLD 45G P/ AGUA FRIA PRED 20 MM |  |  |  |  | UN |  |  | 60
3500 | JOELHO PVC SOLD 45G P/ AGUA FRIA PRED 25 MM |  |  |  |  | UN |  |  | 115
3501 | JOELHO PVC SOLD 45G P/ AGUA FRIA PRED 32 MM |  |  |  |  | UN |  |  | 279
|  | PREÇOS DE INSUMOS |  |  |  | Página: | 55 | / | 106
Mês de Coleta: | 08/2014 | Pesquisa: | IBGE
| RECIFE |  |  |  | 9103 |  | 5099
Localidade: |  | Encargos Sociais Desonerados(%) |  | Horista: |  | Mensalista:
Código | Descriçao do Insumo |  |  |  |  | Unid | Preço
Mediano (R$)
3502 |  | JOELHO PVC SOLD 45G P/ AGUA FRIA PRED 40 MM |  |  |  | UN |  |  | 411
3503 |  | JOELHO PVC SOLD 45G P/ AGUA FRIA PRED 50 MM |  |  |  | UN |  |  | 520
3477 |  | JOELHO PVC SOLD 45G P/ AGUA FRIA PRED 60 MM |  |  |  | UN |  |  | 1823
3478 |  | JOELHO PVC SOLD 45G P/ AGUA FRIA PRED 75 MM |  |  |  | UN |  |  | 4439
3525 |  | JOELHO PVC SOLD 45G P/AGUA FRIA PRED 85 MM |  |  |  | UN |  |  | 5036
3528 |  | JOELHO PVC SOLD 45G PB P/ ESG PREDIAL DN 100MM |  |  |  | UN |  |  | 586
3518 |  | JOELHO PVC SOLD 45G PB P/ ESG PREDIAL DN 50MM |  |  |  | UN |  |  | 246
3519 |  | JOELHO PVC SOLD 45G PB P/ ESG PREDIAL DN 75MM |  |  |  | UN |  |  | 536
3517 |  | JOELHO PVC SOLD 90G BB P/ ESG PREDIAL DN 40MM |  |  |  | UN |  |  | 126
3515 |  | JOELHO PVC SOLD 90G C/BUCHA DE LATAO 20MM X 1/2" |  |  |  | UN |  |  | 432
3524 |  | JOELHO PVC SOLD 90G C/BUCHA DE LATAO 25MM X 3/4" |  |  |  | UN |  |  | 558
3530 |  | JOELHO PVC SOLD 90G P/ AGUA FRIA PREDIAL 110 MM |  |  |  | UN |  |  | 15792
3529 |  | JOELHO PVC SOLD 90G P/ AGUA FRIA PREDIAL 25 MM |  |  |  | UN |  |  | 55
3511 |  | JOELHO PVC SOLD 90G P/ AGUA FRIA PREDIAL 75 MM |  |  |  | UN |  |  | 6021
3513 |  | JOELHO PVC SOLD 90G P/ AGUA FRIA PREDIAL 85 MM |  |  |  | UN |  |  | 6787
3542 |  | JOELHO PVC SOLD 90G P/AGUA FRIA PREDIAL 20 MM |  |  |  | UN |  |  | 44
3536 |  | JOELHO PVC SOLD 90G P/AGUA FRIA PREDIAL 32 MM |  |  |  | UN |  |  | 142
3535 |  | JOELHO PVC SOLD 90G P/AGUA FRIA PREDIAL 40 MM |  |  |  | UN |  |  | 328
3540 |  | JOELHO PVC SOLD 90G P/AGUA FRIA PREDIAL 50 MM |  |  |  | UN |  |  | 383
3539 |  | JOELHO PVC SOLD 90G P/AGUA FRIA PREDIAL 60 MM |  |  |  | UN |  |  | 1867
3520 |  | JOELHO PVC SOLD 90G PB P/ ESG PREDIAL DN 100MM |  |  |  | UN |  |  | 635
3526 |  | JOELHO PVC SOLD 90G PB P/ ESG PREDIAL DN 50MM |  |  |  | UN |  |  | 192
3509 |  | JOELHO PVC SOLD 90G PB P/ ESG PREDIAL DN 75MM |  |  |  | UN |  |  | 465
3521 |  | JOELHO PVC SOLD/ROSCA 90G P/AGUA FRIA PRED 20MM X 1/2" |  |  |  | UN |  |  | 120
3522 |  | JOELHO PVC SOLD/ROSCA 90G P/AGUA FRIA PRED 25MM X 3/4" |  |  |  | UN |  |  | 208
3497 |  | JOELHO REDUCAO 90 PVC ROSCA E BUCHA DE LATAO 3/4" X 1/2" |  |  |  | UN |  |  | 596
3498 |  | JOELHO REDUCAO 90G PVC C/ ROSCA P/AGUA FRIA PREDIAL 1"X3/4" |  |  |  | UN |  |  | 317
3496 |  | JOELHO REDUCAO 90G PVC C/ ROSCA P/AGUA FRIA PREDIAL 3/4"X1/2" |  |  |  | UN |  |  | 197
20147 |  | JOELHO REDUCAO 90G PVC SOLD C/ BUCHA DE LATAO 25MM X 1/2" |  |  |  | UN |  |  | 471
3532 |  | JOELHO REDUCAO 90G PVC SOLD C/ BUCHA DE LATAO 32MM X 3/4" |  |  |  | UN |  |  | 1139
3533 |  | JOELHO REDUCAO 90G PVC SOLD P/AGUA FRIA PREDIAL 25 MM X 20 MM |  |  |  | UN |  |  | 159
3538 |  | JOELHO REDUCAO 90G PVC SOLD P/AGUA FRIA PREDIAL 32 MM X 25 MM |  |  |  | UN |  |  | 208
3531 |  | JOELHO REDUCAO 90G PVC SOLD/ROSCA P/AGUA FRIA PREDIAL 25MM X | 1/2" |  |  | UN |  |  | 153
3527 |  | JOELHO REDUCAO 90G PVC SOLD/ROSCA P/AGUA FRIA PREDIAL 32MM X | 3/4" |  |  | UN |  |  | 777
3489 | JOELHO | 90 PVC C/ROSCA E BUCHA LATAO 3/4" |  |  |  | UN |  |  | 744
20240 |  | JOGO DE FERRAGEM P/ BASCULANTE DE MADEIRA - GONZOS, TRANQ., CORRENTES |  |  |  | JG |  |  | 2079
20242 |  | JOGO DE FERRAGEM P/ JANELA CORRER EM FERRO CROMADO - TRILHO, RODIZIO, TRINCOS |  |  |  | JG |  |  | 4950
20243 |  | JOGO DE FERRAGEM P/ JANELA CORRER EM FERRO NIQUELADO - TRILHO, RODIZIO, TRINCOS |  |  |  | JG |  |  | 4487
20241 |  | JOGO DE FERRAGEM P/ JANELA CORRER EM LATAO CROMADO- TRILHO, RODIZIO, TRINCOS |  |  |  | JG |  |  | 6505
3104 |  | JOGO DE FERRAGENS CROMADAS P/ PORTA DE VIDRO TEMPERADO, UMA FOLHA COMPOSTA: DOBRADICA |  |  |  | CJ |  |  | 21259
SUPERIOR (101) E INFERIOR (103),TRINCO (502), FECHADURA (520),CONTRA FECHADURA (531),COM CAPUCHINHO
12032 |  | JOGO TRANQUETA LATAO CROMADO TIPO 203 LA FONTE P/ FECHADURA PORTA BANHEIRO |  |  |  | JG |  |  | 1808
12030 |  | JOGO TRANQUETA LATAO CROMADO TIPO 303 LA FONTE P/ FECHADURA PORTA BANHEIRO |  |  |  | JG |  |  | 2055
3545 |  | JUNCAO CERAMICA 45G ESG BBP DN 100X100 |  |  |  | UN |  |  | 1874
3572 |  | JUNCAO CERAMICA 45G ESG BBP DN 150X100 |  |  |  | UN |  |  | 1874
3573 |  | JUNCAO CERAMICA 45G ESG BBP DN 150X150 |  |  |  | UN |  |  | 2309
3546 |  | JUNCAO CERAMICA 45G ESG BBP DN 200X100 |  |  |  | UN |  |  | 3106
3574 |  | JUNCAO CERAMICA 45G ESG BBP DN 200X150 |  |  |  | UN |  |  | 3928
3552 |  | JUNCAO CERAMICA 45G ESG BBP DN 200X200 |  |  |  | UN |  |  | 5543
3551 |  | JUNCAO CERAMICA 45G ESG BBP DN 250X100 |  |  |  | UN |  |  | 5083
3575 |  | JUNCAO CERAMICA 45G ESG BBP DN 250X150 |  |  |  | UN |  |  | 6149
3576 |  | JUNCAO CERAMICA 45G ESG BBP DN 250X200 |  |  |  | UN |  |  | 8763
3577 |  | JUNCAO CERAMICA 45G ESG BBP DN 250X250 |  |  |  | UN |  |  | 12521
3578 |  | JUNCAO CERAMICA 45G ESG BBP DN 300X100 |  |  |  | UN |  |  | 7367
|  | PREÇOS DE INSUMOS |  |  |  | Página: | 56 | / | 106
Mês de Coleta: | 08/2014 | Pesquisa: | IBGE
| RECIFE |  |  |  | 9103 |  | 5099
Localidade: |  | Encargos Sociais Desonerados(%) |  | Horista: |  | Mensalista:
Código | Descriçao do Insumo |  |  |  |  | Unid | Preço
Mediano (R$)
3579 | JUNCAO CERAMICA 45G ESG BBP DN 300X150 |  |  |  |  | UN |  |  | 9085
3580 | JUNCAO CERAMICA 45G ESG BBP DN 300X200 |  |  |  |  | UN |  |  | 13895
3550 | JUNCAO CERAMICA 45G ESG BBP DN 300X250 |  |  |  |  | UN |  |  | 15471
3581 | JUNCAO CERAMICA 45G ESG BBP DN 300X300 |  |  |  |  | UN |  |  | 16410
3582 | JUNCAO CERAMICA 45G ESG BBP DN 350X100 |  |  |  |  | UN |  |  | 13838
3547 | JUNCAO CERAMICA 45G ESG BBP DN 350X150 |  |  |  |  | UN |  |  | 17062
3583 | JUNCAO CERAMICA 45G ESG BBP DN 350X200 |  |  |  |  | UN |  |  | 24308
3584 | JUNCAO CERAMICA 45G ESG BBP DN 350X250 |  |  |  |  | UN |  |  | 28541
3564 | JUNCAO CERAMICA 45G ESG BBP DN 350X300 |  |  |  |  | UN |  |  | 29625
3561 | JUNCAO CERAMICA 45G ESG BBP DN 350X350 |  |  |  |  | UN |  |  | 30811
3565 | JUNCAO CERAMICA 45G ESG BBP DN 375X100 |  |  |  |  | UN |  |  | 14472
3566 | JUNCAO CERAMICA 45G ESG BBP DN 375X150 |  |  |  |  | UN |  |  | 17848
3567 | JUNCAO CERAMICA 45G ESG BBP DN 375X200 |  |  |  |  | UN |  |  | 25428
3568 | JUNCAO CERAMICA 45G ESG BBP DN 375X250 |  |  |  |  | UN |  |  | 28902
3569 | JUNCAO CERAMICA 45G ESG BBP DN 375X300 |  |  |  |  | UN |  |  | 30347
3570 | JUNCAO CERAMICA 45G ESG BBP DN 375X350 |  |  |  |  | UN |  |  | 31792
3548 | JUNCAO CERAMICA 45G ESG BBP DN 375X375 |  |  |  |  | UN |  |  | 32228
3571 | JUNCAO CERAMICA 45G ESG BBP DN 400X100 |  |  |  |  | UN |  |  | 18209
3563 | JUNCAO CERAMICA 45G ESG BBP DN 400X150 |  |  |  |  | UN |  |  | 22452
3562 | JUNCAO CERAMICA 45G ESG BBP DN 400X200 |  |  |  |  | UN |  |  | 31980
3553 | JUNCAO CERAMICA 45G ESG BBP DN 400X250 |  |  |  |  | UN |  |  | 36128
3554 | JUNCAO CERAMICA 45G ESG BBP DN 400X300 |  |  |  |  | UN |  |  | 37934
3555 | JUNCAO CERAMICA 45G ESG BBP DN 400X350 |  |  |  |  | UN |  |  | 39741
3556 | JUNCAO CERAMICA 45G ESG BBP DN 400X375 |  |  |  |  | UN |  |  | 40102
3557 | JUNCAO CERAMICA 45G ESG BBP DN 400X400 |  |  |  |  | UN |  |  | 41338
3558 | JUNCAO CERAMICA 45G ESG BBP DN 45G 0X100 |  |  |  |  | UN |  |  | 26858
3559 | JUNCAO CERAMICA 45G ESG BBP DN 45G 0X150 |  |  |  |  | UN |  |  | 33117
3560 | JUNCAO CERAMICA 45G ESG BBP DN 45G 0X200 |  |  |  |  | UN |  |  | 47171
3549 | JUNCAO CERAMICA 45G ESG BBP DN 45G 0X250 |  |  |  |  | UN |  |  | 51301
20139 | JUNCAO DUPLA PVC SERIE R P/ ESG PREDIAL DN 100MM |  |  |  |  | UN |  |  | 5676
3668 | JUNCAO DUPLA PVC SOLD P/ ESG PREDIAL DN 100MM |  |  |  |  | UN |  |  | 2731
3656 | JUNCAO DUPLA PVC SOLD P/ ESG PREDIAL DN 75MM |  |  |  |  | UN |  |  | 1374
3593 | JUNCAO FERRO GALV 45 ROSCA 1 1/2" |  |  |  |  | UN |  |  | 3016
3588 | JUNCAO FERRO GALV 45 ROSCA 1 1/4" |  |  |  |  | UN |  |  | 2247
3585 | JUNCAO FERRO GALV 45 ROSCA 1/2" |  |  |  |  | UN |  |  | 562
3587 | JUNCAO FERRO GALV 45 ROSCA 1" |  |  |  |  | UN |  |  | 1517
3590 | JUNCAO FERRO GALV 45 ROSCA 2 1/2" |  |  |  |  | UN |  |  | 7300
3589 | JUNCAO FERRO GALV 45 ROSCA 2" |  |  |  |  | UN |  |  | 4934
3586 | JUNCAO FERRO GALV 45 ROSCA 3/4" |  |  |  |  | UN |  |  | 1032
3592 | JUNCAO FERRO GALV 45 ROSCA 3" |  |  |  |  | UN |  |  | 11134
3591 | JUNCAO FERRO GALV 45 ROSCA 4" |  |  |  |  | UN |  |  | 19217
3632 | JUNCAO FOFO 45 GR C/FLANGES PN 10/16/25 DN 50X50 |  |  |  |  | UN |  |  | 14853
3638 | JUNCAO FOFO 45 GR C/FLANGES PN-10 DN 400X300 |  |  |  |  | UN |  |  | 3
3604 | JUNCAO FOFO 45 GR C/FLANGES PN-10 DN 400X400 |  |  |  |  | UN |  |  | 4
3595 | JUNCAO FOFO 45 GR C/FLANGES PN-10/16 DN 100X 80 |  |  |  |  | UN |  |  | 32345
3596 | JUNCAO FOFO 45 GR C/FLANGES PN-10/16 DN 150X100 |  |  |  |  | UN |  |  | 38303
3635 | JUNCAO FOFO 45 GR C/FLANGES PN-10/16 DN 150X150 |  |  |  |  | UN |  |  | 62824
3597 | JUNCAO FOFO 45 GR C/FLANGES PN-10/16 DN 200X100 |  |  |  |  | UN |  |  | 90124
3639 | JUNCAO FOFO 45 GR C/FLANGES PN-10/16 DN 200X150 |  |  |  |  | UN |  |  | 97794
3598 | JUNCAO FOFO 45 GR C/FLANGES PN-10/16 DN 200X200 |  |  |  |  | UN |  |  | 1
3599 | JUNCAO FOFO 45 GR C/FLANGES PN-10/16 DN 250X150 |  |  |  |  | UN |  |  | 1
3600 | JUNCAO FOFO 45 GR C/FLANGES PN-10/16 DN 250X200 |  |  |  |  | UN |  |  | 1
3601 | JUNCAO FOFO 45 GR C/FLANGES PN-10/16 DN 250X250 |  |  |  |  | UN |  |  | 2
|  | PREÇOS DE INSUMOS |  |  |  | Página: | 57 | / | 106
Mês de Coleta: | 08/2014 | Pesquisa: | IBGE
| RECIFE |  |  |  | 9103 |  | 5099
Localidade: |  | Encargos Sociais Desonerados(%) |  | Horista: |  | Mensalista:
Código | Descriçao do Insumo |  |  |  |  | Unid | Preço
Mediano (R$)
3602 | JUNCAO FOFO 45 GR C/FLANGES PN-10/16 DN 300X200 |  |  |  |  | UN |  |  | 2
3603 | JUNCAO FOFO 45 GR C/FLANGES PN-10/16 DN 300X300 |  |  |  |  | UN |  |  | 2
3637 | JUNCAO FOFO 45 GR C/FLANGES PN-10/16/25 DN | 80X 80 |  |  |  | UN |  |  | 26436
3608 | JUNCAO FOFO 45 GR C/FLANGES PN-16 DN 200X100 |  |  |  |  | UN |  |  | 90124
3609 | JUNCAO FOFO 45 GR C/FLANGES PN-16 DN 200X150 |  |  |  |  | UN |  |  | 97794
3610 | JUNCAO FOFO 45 GR C/FLANGES PN-16 DN 200X200 |  |  |  |  | UN |  |  | 1
3634 | JUNCAO FOFO 45 GR C/FLANGES PN-16 DN 250X150 |  |  |  |  | UN |  |  | 1
3611 | JUNCAO FOFO 45 GR C/FLANGES PN-16 DN 250X200 |  |  |  |  | UN |  |  | 1
3612 | JUNCAO FOFO 45 GR C/FLANGES PN-16 DN 250X250 |  |  |  |  | UN |  |  | 2
3613 | JUNCAO FOFO 45 GR C/FLANGES PN-16 DN 300X200 |  |  |  |  | UN |  |  | 2
3633 | JUNCAO FOFO 45 GR C/FLANGES PN-16 DN 300X300 |  |  |  |  | UN |  |  | 3
3614 | JUNCAO FOFO 45 GR C/FLANGES PN-16 DN 400X300 |  |  |  |  | UN |  |  | 3
3615 | JUNCAO FOFO 45 GR C/FLANGES PN-16 DN 400X400 |  |  |  |  | UN |  |  | 4
3617 | JUNCAO FOFO 45 GR C/FLANGES PN-25 DN 100X100 |  |  |  |  | UN |  |  | 35921
3629 | JUNCAO FOFO 45 GR C/FLANGES PN-25 DN 150X100 |  |  |  |  | UN |  |  | 69030
3618 | JUNCAO FOFO 45 GR C/FLANGES PN-25 DN 150X150 |  |  |  |  | UN |  |  | 62824
3619 | JUNCAO FOFO 45 GR C/FLANGES PN-25 DN 200X100 |  |  |  |  | UN |  |  | 99711
3628 | JUNCAO FOFO 45 GR C/FLANGES PN-25 DN 200X150 |  |  |  |  | UN |  |  | 1
3620 | JUNCAO FOFO 45 GR C/FLANGES PN-25 DN 200X200 |  |  |  |  | UN |  |  | 1
3627 | JUNCAO FOFO 45 GR C/FLANGES PN-25 DN 250X150 |  |  |  |  | UN |  |  | 2
3621 | JUNCAO FOFO 45 GR C/FLANGES PN-25 DN 250X200 |  |  |  |  | UN |  |  | 2
3626 | JUNCAO FOFO 45 GR C/FLANGES PN-25 DN 250X250 |  |  |  |  | UN |  |  | 2
3622 | JUNCAO FOFO 45 GR C/FLANGES PN-25 DN 300X200 |  |  |  |  | UN |  |  | 2
3625 | JUNCAO FOFO 45 GR C/FLANGES PN-25 DN 300X300 |  |  |  |  | UN |  |  | 3
3623 | JUNCAO FOFO 45 GR C/FLANGES PN-25 DN 400X300 |  |  |  |  | UN |  |  | 4
3624 | JUNCAO FOFO 45 GR C/FLANGES PN-25 DN 400X400 |  |  |  |  | UN |  |  | 5
3607 | JUNCAO FOFO 45º COM FLANGES, PN-10/16, DN = 100 X 100 MM |  |  |  |  | UN |  |  | 35921
10908 | JUNCAO INVERTIDA PVC SOLD P/ ESG PREDIAL REDUCAO 100 X 50MM |  |  |  |  | UN |  |  | 1171
10909 | JUNCAO INVERTIDA PVC SOLD P/ ESG PREDIAL REDUCAO 100 X 75MM |  |  |  |  | UN |  |  | 1932
3669 | JUNCAO INVERTIDA PVC SOLD P/ ESG PREDIAL REDUCAO 75 X 50MM |  |  |  |  | UN |  |  | 755
10911 | JUNCAO INVERTIDA PVC SOLD P/ ESG PREDIAL 75MM |  |  |  |  | UN |  |  | 2616
10865 | JUNCAO PVC PBA NBR 10251 P/ REDE AGUA BBB DN 50/DE 60 MM |  |  |  |  | UN |  |  | 1741
3666 | JUNCAO PVC SOLD 45G P/ ESG PREDIAL DN 40MM |  |  |  |  | UN |  |  | 268
3653 | JUNCAO PVC 45G NBR 10569 P/ REDE COLET ESG JE BBB DN 100MM |  |  |  |  | UN |  |  | 1810
3649 | JUNCAO PVC 45G NBR 10569 P/ REDE COLET ESG JE BBB DN 150MM |  |  |  |  | UN |  |  | 3589
3651 | JUNCAO PVC 45G NBR 10569 P/ REDE COLET ESG JE BBB DN 200MM |  |  |  |  | UN |  |  | 5959
3650 | JUNCAO PVC 45G NBR 10569 P/ REDE COLET ESG JE BBB DN 250MM |  |  |  |  | UN |  |  | 17366
3645 | JUNCAO PVC 45G NBR 10569 P/ REDE COLET ESG JE BBB DN 300MM |  |  |  |  | UN |  |  | 28405
3646 | JUNCAO PVC 45G NBR 10569 P/ REDE COLET ESG JE BBB DN 350MM |  |  |  |  | UN |  |  | 41763
3647 | JUNCAO PVC 45G NBR 10569 P/ REDE COLET ESG JE BBB DN 400MM |  |  |  |  | UN |  |  | 56699
12625 | JUNCAO PVC 60G AQUAPLUV 88 MM |  |  |  |  | UN |  |  | 2299
20136 | JUNCAO SIMPLES PVC LEVE 150MM |  |  |  |  | UN |  |  | 12792
3670 | JUNCAO SIMPLES PVC P/ ESG PREDIAL DN 100X100MM |  |  |  |  | UN |  |  | 1555
3659 | JUNCAO SIMPLES PVC P/ ESG PREDIAL DN 100X50MM |  |  |  |  | UN |  |  | 914
3660 | JUNCAO SIMPLES PVC P/ ESG PREDIAL DN 100X75MM |  |  |  |  | UN |  |  | 1615
3662 | JUNCAO SIMPLES PVC P/ ESG PREDIAL DN 50X50MM |  |  |  |  | UN |  |  | 591
3661 | JUNCAO SIMPLES PVC P/ ESG PREDIAL DN 75X50MM |  |  |  |  | UN |  |  | 925
3658 | JUNCAO SIMPLES PVC P/ ESG PREDIAL DN 75X75MM |  |  |  |  | UN |  |  | 1177
20144 | JUNCAO SIMPLES PVC SERIE R P/ESG PREDIAL DN 100 X 100MM |  |  |  |  | UN |  |  | 4269
20143 | JUNCAO SIMPLES PVC SERIE R P/ESG PREDIAL DN 100 X 75MM |  |  |  |  | UN |  |  | 4477
20145 | JUNCAO SIMPLES PVC SERIE R P/ESG PREDIAL DN 150 X 100MM |  |  |  |  | UN |  |  | 11040
20146 | JUNCAO SIMPLES PVC SERIE R P/ESG PREDIAL DN 150 X 150MM |  |  |  |  | UN |  |  | 11424
20140 | JUNCAO SIMPLES PVC SERIE R P/ESG PREDIAL DN 40MM |  |  |  |  | UN |  |  | 766
|  | PREÇOS DE INSUMOS |  |  |  | Página: | 58 | / | 106
Mês de Coleta: | 08/2014 | Pesquisa: | IBGE
| RECIFE |  |  |  | 9103 |  | 5099
Localidade: |  | Encargos Sociais Desonerados(%) |  | Horista: |  | Mensalista:
Código | Descriçao do Insumo |  |  |  |  | Unid | Preço
Mediano (R$)
20141 |  | JUNCAO SIMPLES PVC SERIE R P/ESG PREDIAL DN 50MM |  |  |  | UN |  |  | 1182
20142 |  | JUNCAO SIMPLES PVC SERIE R P/ESG PREDIAL DN 75 X 75MM |  |  |  | UN |  |  | 2803
20138 |  | JUNCAO SIMPLES REDUCAO PVC LEVE C/ BOLSA P/ ANEL 150 X 100MM |  |  |  | UN |  |  | 4926
20137 |  | JUNCAO SIMPLES REDUCAO PVC LEVE C/ BOLSA P/ ANEL 150 X 75MM |  |  |  | UN |  |  | 4308
14157 | JUNCAO 2 GARRAS P/ INST. APARENTE |  |  |  |  | UN |  |  | 76
3655 | JUNCAO 45G PVC C/ ROSCA 1 1/2" |  |  |  |  | UN |  |  | 1224
3657 | JUNCAO 45G PVC C/ ROSCA 1 1/4" |  |  |  |  | UN |  |  | 1035
3654 | JUNCAO 45G PVC C/ ROSCA 1/2" |  |  |  |  | UN |  |  | 657
3663 | JUNCAO 45G PVC C/ ROSCA 1" |  |  |  |  | UN |  |  | 821
3665 | JUNCAO 45G PVC C/ ROSCA 2" |  |  |  |  | UN |  |  | 2191
3664 | JUNCAO 45G PVC C/ ROSCA 3/4" |  |  |  |  | UN |  |  | 761
3677 |  | JUNTA DILATACAO ELASTICA (PVC) P/ CONCRETO (FUGENBAND) M-350/6 PRESSAO ATE 70 MCA |  |  |  | M |  |  | 18443
3674 |  | JUNTA DILATACAO ELASTICA (PVC) P/ CONCRETO (FUGENBAND) O-120/3 PRESSAO ATE 2 MCA |  |  |  | M |  |  | 3043
3681 |  | JUNTA DILATACAO ELASTICA (PVC) P/ CONCRETO (FUGENBAND) O-220/6 PRESSAO ATE 30 MCA |  |  |  | M |  |  | 7543
3676 |  | JUNTA DILATACAO ELASTICA (PVC) P/ CONCRETO (FUGENBAND) O-350/10 PRESSAO ATE 100 MCA |  |  |  | M |  |  | 21336
11618 |  | JUNTA DILATACAO ELASTICA (PVC) P/ CONCRETO (FUGENBAND) O-350/10-I PRESSAO ATE 100 MCA |  |  |  | M |  |  | 25036
3679 |  | JUNTA DILATACAO ELASTICA (PVC) P/ CONCRETO (FUGENBAND) O-350/6 PRESSAO ATE 70 MCA |  |  |  | M |  |  | 20057
3678 |  | JUNTA DILATACAO JEENE JJ0813M (-5/+10MM) - INCL EXEC/LABIOS POLIMERICOS |  |  |  | M |  |  | 1654
14804 |  | JUNTA DILATACAO JEENE JJ0820TB (-16/+25MM) - INCL EXEC/LABIOS POLIMERICOS |  |  |  | M |  |  | 8429
14077 |  | JUNTA DILATACAO JEENE JJ1525QN (-10/+20MM) - INCL EXEC/LABIOS POLIMERICOS |  |  |  | M |  |  | 6000
3672 |  | JUNTA DILATACAO PLASTICA P/ PISO H=10MM E=4,0MM |  |  |  | M |  |  | 59
3673 |  | JUNTA DILATACAO PLASTICA P/ PISO H=25MM E=4,0MM |  |  |  | M |  |  | 77
3718 | JUNTA GIBAULT FOFO DN | 50 |  |  |  | UN |  |  | 12216
3719 | JUNTA GIBAULT FOFO DN | 80 |  |  |  | UN |  |  | 12632
3720 | JUNTA GIBAULT FOFO DN 100 |  |  |  |  | UN |  |  | 12845
3721 | JUNTA GIBAULT FOFO DN 150 |  |  |  |  | UN |  |  | 22122
3722 | JUNTA GIBAULT FOFO DN 200 |  |  |  |  | UN |  |  | 37111
3723 | JUNTA GIBAULT FOFO DN 250 |  |  |  |  | UN |  |  | 39252
3724 | JUNTA GIBAULT FOFO DN 300 |  |  |  |  | UN |  |  | 52842
3725 | JUNTA GIBAULT FOFO DN 350 |  |  |  |  | UN |  |  | 77073
3728 | JUNTA GIBAULT FOFO DN 400 |  |  |  |  | UN |  |  | 86350
3726 | JUNTA GIBAULT FOFO DN 500 |  |  |  |  | UN |  |  | 1
3727 | JUNTA GIBAULT FOFO DN 600 |  |  |  |  | UN |  |  | 2
11617 | JUNTA LATAO P/ PISO H =15MM E=3MM |  |  |  |  | KG |  |  | 482
3671 |  | JUNTA PLASTICA DE DILATACAO, PARA PISOS, DE 3/4" X 1/8" (17 X 3 MM) |  |  |  | M |  |  | 70
6092 | JUNTA PLASTICA DE VEDACAO - BISNAGA 250G |  |  |  |  | KG |  |  | 6569
20266 |  | KIT ACESSORIOS PLASTICO P/ BANHEIRO - PAPELEIRA, SABONETEIRA E CABIDE |  |  |  | UN |  |  | 3429
3729 |  | KIT CAVALETE DE PVC COM REGISTRO DE ESFERA DE 1/2" |  |  |  | UN |  |  | 2363
63 | KIT CAVALETE PVC C/ REGISTRO 3/4" |  |  |  |  | UN |  |  | 2619
2599 | KIT-EMENDA C1 1 1/4" P/ DUTOS TIPO KANAFLEX |  |  |  |  | UN |  |  | 1872
2600 | KIT-EMENDA C1 2" P/ DUTOS TIPO KANAFLEX |  |  |  |  | UN |  |  | 2331
2607 | KIT-EMENDA C1 3" P/ DUTOS TIPO KANAFLEX |  |  |  |  | UN |  |  | 2847
2601 | KIT-EMENDA C1 4" P/ DUTOS TIPO KANAFLEX |  |  |  |  | UN |  |  | 3675
2606 | KIT-EMENDA C1 5" P/ DUTOS TP KANAFLEX |  |  |  |  | UN |  |  | 4517
2602 | KIT-EMENDA C1 6" P/ DUTOS TIPO KANAFLEX |  |  |  |  | UN |  |  | 5460
2603 | KIT-EMENDA C2 2" P/ DUTOS TIPO KANAFLEX |  |  |  |  | UN |  |  | 2410
2605 | KIT-EMENDA C2 3" P/ DUTOS TIPO KANAFLEX |  |  |  |  | UN |  |  | 2822
2604 | KIT-EMENDA C2 4" P/ DUTOS TIPO KANAFLEX |  |  |  |  | UN |  |  | 4015
2598 | KIT-EMENDA C2 5" P/ DUTOS TIPO KANAFLEX |  |  |  |  | UN |  |  | 4679
2608 | KIT-EMENDA C2 6" P/ DUTOS TIPO KANAFLEX |  |  |  |  | UN |  |  | 5088
3412 | LA DE VIDRO E = 2,5CM - PLACA 120 X 60CM |  |  |  |  | M2 |  |  | 3910
3413 | LA DE VIDRO E = 5MM |  |  |  |  | M2 |  |  | 7648
11168 | LACA INCOLOR CONCENTRADA PARA MADEIRA |  |  |  |  | GL |  |  | 4952
|  | PREÇOS DE INSUMOS |  |  |  | Página: | 59 | / | 106
Mês de Coleta: | 08/2014 | Pesquisa: | IBGE
| RECIFE |  |  |  | 9103 |  | 5099
Localidade: |  | Encargos Sociais Desonerados(%) |  | Horista: |  | Mensalista:
Código | Descriçao do Insumo |  |  |  |  | Unid | Preço
Mediano (R$)
3731 |  | LADRILHO HIDRAULICO DE * 20 X 20 * CM, E = 2 CM, PARA PAVIMENTACAO |  |  |  | M2 |  |  | 2006
3734 | LADRILHO HIDRAULICO LISO 20 X 20CM COR NATURAL |  |  |  |  | M2 |  |  | 1921
3733 | LADRILHO HIDRAULICO 20 X 20CM - LISO 2 CORES |  |  |  |  | M2 |  |  | 2219
3735 | LADRILHO HIDRAULICO 25 X 25CM - LISO COR NATURAL |  |  |  |  | M2 |  |  | 2484
3732 | LADRILHO HIDRAULICO 30 X 30CM - LISO COR NATURAL |  |  |  |  | M2 |  |  | 2979
11644 |  | LAJE CONCR ARMAD PREMOLD CIRCULAR P/ TRANSICAO POCO VISITA DN 1200MM, C/ FURO DN 600 MM |  |  |  | UN |  |  | 24240
11645 |  | LAJE CONCR ARMAD PREMOLD CIRCULAR P/ TRANSICAO POCO VISITA DN 900 MM, C/ FURO DN 600 MM |  |  |  | UN |  |  | 16000
11646 |  | LAJE CONCR ARMAD PREMOLD CIRCULAR P/TAMPA POCO VISITA DN 700 MM, ESP =10 CM |  |  |  | UN |  |  | 6836
11647 |  | LAJE EXCENTRICA CONC ARM PRE-MOLDADO DN 1,00M FURO=0,53M E=12CM |  |  |  | UN |  |  | 22200
11648 |  | LAJE EXCENTRICA CONC ARM PRE-MOLDADO DN 1,10M FURO=0,60M E=12CM |  |  |  | UN |  |  | 22400
11649 |  | LAJE EXCENTRICA CONC ARM PRE-MOLDADO DN 1,20M FURO=0,53M E=12CM |  |  |  | UN |  |  | 23520
11650 |  | LAJE EXCENTRICA CONC ARM PRE-MOLDADO DN 1,50M FURO=0,53M E=15CM |  |  |  | UN |  |  | 26800
13652 |  | LAJE PRE MOLDADA TRELICADA P/ PISO , H=12CM , P/ APOIO SIMPLES , SOBRECARGA DE 200 KG/M2 , VAO LIVRE |  |  |  | M2 |  |  | 4800
MAXIMO DE 5,70M
3736 |  | LAJE PRE-MOLDADA (LAJOTAS + VIGOTAS) PARA FORRO CONVENCIONAL, SOBRECARGA DE 100 KG/M2, VAO ATE |  |  |  | M2 |  |  | 2800
4,00 M (SEM COLOCACAO)
3741 |  | LAJE PRE-MOLDADA DE FORRO CONVENCIONAL SOBRECARGA 100KG/M2 VAO ATE 4,50M |  |  |  | M2 |  |  | 3200
3745 |  | LAJE PRE-MOLDADA DE FORRO CONVENCIONAL SOBRECARGA 100KG/M2 VAO ATE 5,00M |  |  |  | M2 |  |  | 3400
3742 |  | LAJE PRE-MOLDADA DE FORRO TRELICADA SOBRECARGA 100KG/M2 VAO ATE 6,00M |  |  |  | M2 |  |  | 5000
3743 |  | LAJE PRE-MOLDADA DE PISO CONVENCIONAL SOBRECARGA 200KG/M2 VAO ATE 3,50M |  |  |  | M2 |  |  | 3000
3744 |  | LAJE PRE-MOLDADA DE PISO CONVENCIONAL SOBRECARGA 200KG/M2 VAO ATE 4,50M |  |  |  | M2 |  |  | 3280
3739 |  | LAJE PRE-MOLDADA DE PISO CONVENCIONAL SOBRECARGA 200KG/M2 VAO ATE 5,00M |  |  |  | M2 |  |  | 3600
3747 |  | LAJE PRE-MOLDADA DE PISO CONVENCIONAL SOBRECARGA 350KG/M2 VAO ATE 3,50M |  |  |  | M2 |  |  | 3640
3737 |  | LAJE PRE-MOLDADA DE PISO CONVENCIONAL SOBRECARGA 350KG/M2 VAO ATE 4,50M |  |  |  | M2 |  |  | 3800
3738 |  | LAJE PRE-MOLDADA DE PISO CONVENCIONAL SOBRECARGA 350KG/M2 VAO ATE 5,00M |  |  |  | M2 |  |  | 3960
3746 |  | LAJE PRE-MOLDADA DE PISO TRELICADA C/ H=16CM P/ APOIO SIMPLES SOBRECARGA 200KG/M2 VAO LIVRE ATE |  |  |  | M2 |  |  | 6072
6,00M
3748 |  | LAJE PRE-MOLDADA DE PISO TRELICADA SOBRECARGA 100KG/M2 VAO ATE 7,00M |  |  |  | M2 |  |  | 6000
3740 |  | LAJE PRE-MOLDADA DE PISO TRELICADA SOBRECARGA 200KG/M2 VAO ATE 7,00M |  |  |  | M2 |  |  | 7200
13650 |  | LAJE TRELICADA P/ FORRO ,H=10CM P/ APOIO SIMPLES , VAO LIVRE DE 4,00M |  |  |  | M2 |  |  | 3160
13651 |  | LAJE TRELICADA P/ PISO , H=10CM , P/ APOIO SIMPLES , SOBRECARGA DE 200 KG/M2 , VAO LIVRE MAXIMO DE |  |  |  | M2 |  |  | 3200
5,70M
13423 |  | LAJE TRELICADA P/ PISO , H=16CM , P/ APOIO SIMPLES , SOBRECARGA DE 200 KG/M2 , VAO LIVRE MAXIMO DE |  |  |  | M2 |  |  | 5752
4,75M
13424 |  | LAJE TRELICADA P/ PISO , H=20CM , P/ APOIO SIMPLES , SOBRECARGA DE 200 KG/M2 , VAO LIVRE MAXIMO DE |  |  |  | M2 |  |  | 7220
9,50M
13425 |  | LAJE TRELICADA P/ PISO , H=25CM , P/ APOIO SIMPLES , SOBRECARGA DE 200 KG/M2 , VAO LIVRE MAXIMO DE |  |  |  | M2 |  |  | 7840
8,30M
13426 |  | LAJE TRELICADA P/ PISO , H=30CM , P/ APOIO SIMPLES , SOBRECARGA DE 200 KG/M2 , VAO LIVRE MAXIMO DE |  |  |  | M2 |  |  | 8960
12,65M
11641 | LAJOTA CERAMICA 20 X 30 CM P/ LAJE PRE-MOLDADA |  |  |  |  | M2 |  |  | 924
13250 | LAJOTA CERAMICA 20 X 30 CM PARA LALE PRE-MOLDADA |  |  |  |  | UN |  |  | 55
21106 | LAMBRIS DE ALUMINIO |  |  |  |  | KG |  |  | 2207
3753 | LAMPADA FLUORESCENTE 20W |  |  |  |  | UN |  |  | 490
3754 | LAMPADA FLUORESCENTE 40W |  |  |  |  | UN |  |  | 490
12207 | LAMPADA FLUORESCENTE 85W |  |  |  |  | UN |  |  | 1069
3763 | LAMPADA INCANDESCENTE 100W |  |  |  |  | UN |  |  | 147
12203 | LAMPADA INCANDESCENTE 150W |  |  |  |  | UN |  |  | 212
12202 | LAMPADA INCANDESCENTE 200W |  |  |  |  | UN |  |  | 266
12200 | LAMPADA INCANDESCENTE 300W |  |  |  |  | UN |  |  | 1136
12201 | LAMPADA INCANDESCENTE 40W |  |  |  |  | UN |  |  | 114
3764 | LAMPADA INCANDESCENTE 60W |  |  |  |  | UN |  |  | 114
3755 | LAMPADA MISTA 160W BASE E - 27 |  |  |  |  | UN |  |  | 1410
3750 | LAMPADA MISTA 250W BASE E - 27 |  |  |  |  | UN |  |  | 1847
3756 | LAMPADA MISTA 500W BASE E - 40 |  |  |  |  | UN |  |  | 4137
12214 | LAMPADA VAPOR MERCURIO 125W |  |  |  |  | UN |  |  | 1338
3749 | LAMPADA VAPOR MERCURIO 250W (BOCAL E-40) |  |  |  |  | UN |  |  | 2650
|  | PREÇOS DE INSUMOS |  |  | Página: | 60 | / | 106
Mês de Coleta: | 08/2014 | Pesquisa: | IBGE
| RECIFE |  |  | 9103 |  | 5099
Localidade: |  | Encargos Sociais Desonerados(%) |  | Horista: | Mensalista:
Código | Descriçao do Insumo |  |  |  | Unid | Preço
Mediano (R$)
3751 | LAMPADA VAPOR MERCURIO 400W |  |  |  | UN |  |  |  | 3991
3760 | LAMPADA VAPOR MERCURIO 700W |  |  |  | UN |  |  |  | 24052
3752 | LAMPADA VAPOR METALICO 400W BASE E-40 |  |  |  | UN |  |  |  | 11150
12216 | LAMPADA VAPOR SODIO 150W |  |  |  | UN |  |  |  | 3880
3757 | LAMPADA VAPOR SODIO 250W |  |  |  | UN |  |  |  | 4425
3758 | LAMPADA VAPOR SODIO 400W |  |  |  | UN |  |  |  | 5292
14145 | LATAO CHAPA LAMINADA 1.20X0.60M ESP=3.5MM |  |  |  | KG |  |  |  | 3670
14144 | LATAO EM BARRA RETANGULAR |  |  |  | KG |  |  |  | 2848
746 | LAVADORA DE ALTA PRESSAO (LAVA-JATO)) PARA AGUA FRIA, DE 1400 A 1900 LIBRAS, VAZAO DE 400 A 700 |  |  |  | UN |  |  |  | 1
LITROS / HORA
11696 | LAVATORIO (OU CUBA) DE SOBREPOR |  |  |  | UN |  |  |  | 8499
10426 | LAVATORIO LOUCA BRANCA C/ COLUNA MEDINDO 45 X 55CM OU EQUIV - PADRAO MEDIO |  |  |  | UN |  |  |  | 12700
10425 | LAVATORIO LOUCA BRANCA SUSPENSO 29,5 X 39,0CM OU EQUIV-PADRAO POPULAR |  |  |  | UN |  |  |  | 5888
10431 | LAVATORIO LOUCA COR C/ COLUNA MEDINDO 45 X 55CM OU EQUIV - PADRAO MEDIO |  |  |  | UN |  |  |  | 13310
10429 | LAVATORIO LOUCA COR SUSPENSO 29,5 X 39CM OU EQUIV - PADRAO POPULAR |  |  |  | UN |  |  |  | 6350
20269 | LAVATORIO/CUBA DE EMBUTIR OVAL LOUCA BRANCA 35 X 50CM OU EQUIV SEM LADRAO - PADRAO MEDIO |  |  |  | UN |  |  |  | 7718
20270 | LAVATORIO/CUBA DE EMBUTIR OVAL LOUCA COR 35 X 50CM OU EQUIV SEM LADRAO - PADRAO MEDIO |  |  |  | UN |  |  |  | 7869
10427 | LAVATORIO/CUBA DE SOBREPOR OVAL LOUCA BRANCA 50 X 55CM OU EQUIV - C/ LADRAO - PADRAO ALTO |  |  |  | UN |  |  |  | 7566
10428 | LAVATORIO/CUBA DE SOBREPOR OVAL LOUCA COR 50 X 55CM OU EQUIV - C/ LADRAO - PADRAO ALTO |  |  |  | UN |  |  |  | 7815
10853 | LETRA ACO INOX H = 20 CM CHAPA 22 |  |  |  | UN |  |  |  | 7246
5093 | LEVANTADOR LATAO FUNDIDO CROMADO PESO MINIMO 35G P/ JAN GUILHOTINA |  |  |  | PAR |  |  |  | 1956
13323 |  | LIMPADORA A JATO/VACUO PRESSAO P/LIMPEZA ESG PUBL./INDUSTRIAL CONSMAQ SF OU EQUIV. , MONTADA |  |  | UN | 701
SOBRE CAMINHAO EQUI. C/EXAUSTOR-COMPRESSOR,TANQUE CILINDRICO DE ABERTURA,SISTEMA SEPARACAO
LIQUIDOS
6091 | LIQUIDO P/ BRILHO BASE PVA (INTERIORES/EXTERIORES) |  |  |  | L |  |  |  | 2221
3768 | LIXA P/ FERRO |  |  |  | UN |  |  |  | 147
3767 | LIXA P/ PAREDE OU MADEIRA |  |  |  | UN |  |  |  | 35
13192 | LIXADEIRA ANGULAR P/ CONCRETO, BOSCH, MOD. GBR 14 CA (1373) , ELETRICA, POT. 1.400 W |  |  |  | UN |  |  |  | 2
3290 | LIXADEIRA ELETRICA INDUSTRIAL P/ CORTE OU DESGASTE DIAM 7" PORTATIL |  |  |  | H |  |  |  | 47
3779 | LONA PLASTICA PRETA L ARGURA 8M, ESPESSURA 150 MICRAS |  |  |  | M |  |  |  | 696
3777 | LONA PLASTICA, COR PRETA, ESPESSURA DE 150 MICRAS |  |  |  | M2 |  |  |  | 100
12268 |  | LUMINARIA ABERTA P/ ILUMINACAO PUBLICA, CORPO REFLETOR EM ALUMINIO FUNDIDO, PORTA LAMPADA E27 |  |  | UN |  |  |  | 7843
COM BRACO METALICO DE 1,50M
3798 | LUMINARIA ABERTA P/ ILUMINACAO PUBLICA, TIPO X-57 PETERCO OU EQUIV |  |  |  | UN |  |  |  | 4626
3805 | LUMINARIA ABERTA P/ ILUMINACAO PUBLICA, TIPO X-68 PETERCO OU EQUIV, C/ LAMPADA MISTA 160W |  |  |  | UN |  |  |  | 5313
3806 | LUMINARIA AQUATIC PIAL REF. 60456 BRANCA |  |  |  | UN |  |  |  | 16022
14646 | LUMINARIA CALHA EM CHAPA ACO SOBREPOR C/ 1 LAMPADA FLUORESCENTE 40W |  |  | (COMPLETA, INCL. REATOR | UN |  |  |  | 6293
AFP PARTIDA RAPIDA 127V E LAMPADA)
12243 |  | LUMINARIA CALHA SOBREPOR CHAPA DE ACO P/ 4 LAMPADAS FLUORESCENTES 4OW (NAO INCLUI REATOR E |  |  | UN |  |  |  | 3241
LAMP)
3788 | LUMINARIA CALHA SOBREPOR EM CHAPA ACO C/ 1 LAMPADA FLUORESCENTE 20W |  |  | (COMPLETA, INCL. REATOR | UN |  |  |  | 4981
PART RAPIDA E LAMPADA)
3811 |  | LUMINARIA CALHA SOBREPOR EM CHAPA ACO C/ 2 LAMPADAS FLUORESCENTES 20W TIPO TMS 500 PHILIPS OU |  |  | UN |  |  |  | 8029
EQUIV (COMPLETA, INCL. REAT PART RAP+LAMP+SUP)
3799 |  | LUMINARIA CALHA SOBREPOR EM CHAPA ACO C/ 2 LAMPADAS FLUORESCENTES 40W (COMPLETA, INCL REATOR |  |  | UN |  |  |  | 8448
PART RAPIDA E LAMPADAS)
3812 |  | LUMINARIA CALHA SOBREPOR EM CHAPA ACO C/ 3 LAMPADAS FLUORESCENTES 2OW (COMPLETA, INCL. REATOR |  |  | UN |  |  |  | 12818
PART RAPIDA LAMPADAS)
3786 |  | LUMINARIA CALHA SOBREPOR EM CHAPA ACO C/ 3 LAMPADAS FLUORESCENTES 4OW (COMPLETA, INCL. REATOR |  |  | UN |  |  |  | 12170
PART RAPIDA E LAMPADAS)
3785 |  | LUMINARIA CALHA SOBREPOR EM CHAPA ACO C/ 4 LAMPADAS FLUORESCENTES 20W (COMPLETA, INCL. REATOR |  |  | UN |  |  |  | 13399
PART RAPIDA E LAMPADAS)
3784 |  | LUMINARIA CALHA SOBREPOR EM CHAPA ACO C/ 4 LAMPADAS FLUORESCENTES 40W (COMPLETA, INCL. REATOR |  |  | UN |  |  |  | 15601
PART RAPIDA E LAMPADAS)
12230 | LUMINARIA CALHA SOBREPOR EM CHAPA ACO P/ 1 LAMPADA FLUORESCENTE 20W |  |  | (NAO INCLUI REATOR E | UN |  |  |  | 1063
LAMPADA)
12231 | LUMINARIA CALHA SOBREPOR EM CHAPA ACO P/ 1 LAMPADA FLUORESCENTE 40W |  |  | (NAO INCLUI REATOR E LAMP) | UN |  |  |  | 1518
12232 |  | LUMINARIA CALHA SOBREPOR EM CHAPA ACO P/ 2 LAMPADAS FLUORESCENTES 2OW (NAO INCLUI REATOR E |  |  | UN |  |  |  | 996
LAMPADAS)
12239 |  | LUMINARIA CALHA SOBREPOR EM CHAPA ACO P/ 2 LAMPADAS FLUORESCENTES 40W (NAO INCLUI REATOR E |  |  | UN |  |  |  | 1936
LAMP)
|  | PREÇOS DE INSUMOS |  |  | Página: | 61 | / | 106
Mês de Coleta: | 08/2014 | Pesquisa: | IBGE
| RECIFE |  |  | 9103 |  | 5099
Localidade: |  | Encargos Sociais Desonerados(%) |  | Horista: | Mensalista:
Código | Descriçao do Insumo |  |  |  | Unid | Preço
Mediano (R$)
12240 |  | LUMINARIA CALHA SOBREPOR EM CHAPA ACO P/ 3 LAMPADAS FLUORESCENTES 20W (NAO INCLUI REATOR E |  |  | UN |  |  |  | 1826
LAMP)
12241 |  | LUMINARIA CALHA SOBREPOR EM CHAPA ACO P/ 3 LAMPADAS FLUORESCENTES 40W (NAO INCLUI REATOR E |  |  | UN |  |  |  | 2710
LAMP)
12242 |  | LUMINARIA CALHA SOBREPOR EM CHAPA ACO P/ 4 LAMPADAS FLUORESCENTES 20W (NAO INCLUI REATOR E |  |  | UN |  |  |  | 1979
LAMP)
12271 | LUMINARIA DUPLA P/SINALIZACAO, TIPO WETZEL AS-2/110 OU EQUIV |  |  |  | UN |  |  |  | 20256
12244 | LUMINARIA EMBUTIDA WETZEL REF. IPT 31/1 |  |  |  | UN |  |  |  | 12619
12245 | LUMINARIA ESMALTADA COR ALUMINIO PETERCO Y.25/1 |  |  |  | UN |  |  |  | 8787
13382 |  | LUMINARIA FECHADA P/ ILUMINACAO PUBLICA, TIPO ABL 50/F OU EQUIV, P/ LAMPADA A VAPOR DE MERCURIO |  |  | UN |  |  |  | 21585
400W
3787 |  | LUMINARIA FECHADA P/ ILUMINACAO PUBLICA, TIPO X-35 PETERCO OU EQUIV, (COMPLETA, INCL. LAMPADA |  |  | UN |  |  |  | 36694
VAPOR MERCURIO 400W)
3780 |  | LUMINARIA PARA LAMPADA FLUORESCENTE COM CALHA DE SOBREPOR EM CHAPA DE ACO, INCLUINDO 1 |  |  | UN |  |  |  | 5695
LAMPADA DE 40 W E REATOR ELETRÔNICO DE PARTIDA RAPIDA
12265 | LUMINARIA PHILLIPS PARA LAMPADA DE 400 W MODELO HDK 47240064 OU EQUIVALENTE |  |  |  | UN |  |  |  | 40456
12266 | LUMINARIA PHILLIPS TIPO SPOT |  |  |  | UN |  |  |  | 1451
3803 |  | LUMINARIA PLAFONIER SOBREPOR ARO/BASE METALICA C/ GLOBO ESFERICO VIDRO LEITOSO BOCA 10CM DIAM |  |  | UN |  |  |  | 2989
20CM P/ 1 LAMP INCAND, INCL SOQUETE PORCELANA
13841 |  | LUMINARIA PLAFONIER SOBREPOR C/ GLOBO CHATO VIDRO BOCA 10CM INCL BASE/ARO METALICA OU PLASTICO |  |  | UN |  |  |  | 4450
C/ SOQUETE P/ 1 LAMP INCAND 60W - LINHA POPULAR
3807 |  | LUMINARIA PROVA DE TEMPO E GASES, TIPO YLC-16/1 CASTIMETAL OU EQUIV, C/ LAMPADA INCANDESCENTE DE |  |  | UN |  |  |  | 12267
100W
3793 | LUMINARIA PROVA DE TEMPO E GASES, TIPO YLC-16/2 CASTIMETAL OU EQUIV |  |  | (COMPLETA, INCL. LAMPADA | UN |  |  |  | 15793
INCANDESCENTE DE 200W)
3794 | LUMINARIA PROVA DE TEMPO E GASES, TIPO YLC-16/3 CASTIMETAL OU EQUIV |  |  | (COMPLETA, INCL. LAMPADA | UN |  |  |  | 20422
INCANDESCENTE DE 300W)
12267 | LUMINARIA PROVA DE TEMPO PETERCO Y.31/1 |  |  |  | UN |  |  |  | 11622
3819 | LUVA CERAMICA P/ REDE ESG BB DN 100MM |  |  |  | UN |  |  |  | 1562
3820 | LUVA CERAMICA P/ REDE ESG BB DN 150MM |  |  |  | UN |  |  |  | 1562
3821 | LUVA CERAMICA P/ REDE ESG BB DN 200MM |  |  |  | UN |  |  |  | 2536
3814 | LUVA CERAMICA P/ REDE ESG BB DN 250MM |  |  |  | UN |  |  |  | 3995
3822 | LUVA CERAMICA P/ REDE ESG BB DN 300MM |  |  |  | UN |  |  |  | 6135
3823 | LUVA CERAMICA P/ REDE ESG BB DN 350MM |  |  |  | UN |  |  |  | 8309
3815 | LUVA CERAMICA P/ REDE ESG BB DN 400MM |  |  |  | UN |  |  |  | 11200
3816 | LUVA CERAMICA P/ REDE ESG BB DN 450MM |  |  |  | UN |  |  |  | 15174
3813 | LUVA CERAMICA P/ REDE ESG BB DN 75MM |  |  |  | UN |  |  |  | 1445
12731 | LUVA COBRE SEM ANEL DE SOLDA REF. 600 D = 104 MM |  |  |  | UN |  |  |  | 13725
12723 | LUVA COBRE SEM ANEL DE SOLDA REF. 600 D = 15 MM |  |  |  | UN |  |  |  | 133
12724 | LUVA COBRE SEM ANEL DE SOLDA REF. 600 D = 22 MM |  |  |  | UN |  |  |  | 238
12725 | LUVA COBRE SEM ANEL DE SOLDA REF. 600 D = 28 MM |  |  |  | UN |  |  |  | 467
12726 | LUVA COBRE SEM ANEL DE SOLDA REF. 600 D = 35 MM |  |  |  | UN |  |  |  | 1140
12727 | LUVA COBRE SEM ANEL DE SOLDA REF. 600 D = 42 MM |  |  |  | UN |  |  |  | 1615
12728 | LUVA COBRE SEM ANEL DE SOLDA REF. 600 D = 54 MM |  |  |  | UN |  |  |  | 2473
12729 | LUVA COBRE SEM ANEL DE SOLDA REF. 600 D = 66 MM |  |  |  | UN |  |  |  | 7356
12730 | LUVA COBRE SEM ANEL DE SOLDA REF. 600 D = 79 MM |  |  |  | UN |  |  |  | 10119
3840 | LUVA CORRER PVC DEFOFO JE DN 100 |  |  |  | UN |  |  |  | 4663
3838 | LUVA CORRER PVC DEFOFO JE DN 150 |  |  |  | UN |  |  |  | 6113
3844 | LUVA CORRER PVC DEFOFO JE DN 200 |  |  |  | UN |  |  |  | 8723
3839 | LUVA CORRER PVC DEFOFO JE DN 250 |  |  |  | UN |  |  |  | 15963
3843 | LUVA CORRER PVC DEFOFO JE DN 300 |  |  |  | UN |  |  |  | 23116
3833 | LUVA CORRER PVC JE NBR 10569 P/ REDE COLET ESG DN 100MM |  |  |  | UN |  |  |  | 496
3834 | LUVA CORRER PVC JE NBR 10569 P/ REDE COLET ESG DN 125MM |  |  |  | UN |  |  |  | 1486
3835 | LUVA CORRER PVC JE NBR 10569 P/ REDE COLET ESG DN 150MM |  |  |  | UN |  |  |  | 1935
3836 | LUVA CORRER PVC JE NBR 10569 P/ REDE COLET ESG DN 200MM |  |  |  | UN |  |  |  | 2991
3830 | LUVA CORRER PVC JE NBR 10569 P/ REDE COLET ESG DN 250MM |  |  |  | UN |  |  |  | 8065
3831 | LUVA CORRER PVC JE NBR 10569 P/ REDE COLET ESG DN 300MM |  |  |  | UN |  |  |  | 13979
3841 | LUVA CORRER PVC JE NBR 10569 P/ REDE COLET ESG DN 350MM |  |  |  | UN |  |  |  | 18631
3842 | LUVA CORRER PVC JE NBR 10569 P/ REDE COLET ESG DN 400MM |  |  |  | UN |  |  |  | 23927
|  | PREÇOS DE INSUMOS |  |  |  | Página: | 62 | / | 106
Mês de Coleta: | 08/2014 | Pesquisa: | IBGE
| RECIFE |  |  |  | 9103 |  | 5099
Localidade: |  |  | Encargos Sociais Desonerados(%) | Horista: |  | Mensalista:
Código | Descriçao do Insumo |  |  |  |  | Unid | Preço
Mediano (R$)
3848 | LUVA CORRER PVC P/ ESG PREDIAL DN 50MM |  |  |  |  | UN |  |  | 564
3895 | LUVA CORRER PVC P/ ESG PREDIAL DN 75MM |  |  |  |  | UN |  |  | 862
3893 | LUVA CORRER PVC P/ESG PREDIAL DN 100MM |  |  |  |  | UN |  |  | 1804
3900 | LUVA CORRER PVC P/TUBO ROSCAVEL P/AGUA FRIA PREDIAL 1.1/2" |  |  |  |  | UN |  |  | 1928
3846 | LUVA CORRER PVC P/TUBO ROSCAVEL P/AGUA FRIA PREDIAL 1/2" |  |  |  |  | UN |  |  | 682
3886 | LUVA CORRER PVC P/TUBO ROSCAVEL P/AGUA FRIA PREDIAL 3/4'' |  |  |  |  | UN |  |  | 958
3826 | LUVA CORRER PVC PBA NBR 10351 P/REDE AGUA DN 100 - 110MM |  |  |  |  | UN |  |  | 1585
3825 | LUVA CORRER PVC PBA NBR 10351 P/REDE AGUA DN 50 - 60MM |  |  |  |  | UN |  |  | 374
3827 | LUVA CORRER PVC PBA NBR 10351 P/REDE AGUA DN 75 - 85MM |  |  |  |  | UN |  |  | 1044
20165 | LUVA CORRER PVC SERIE R P/ ESG PREDIAL 100MM |  |  |  |  | UN |  |  | 1144
20166 | LUVA CORRER PVC SERIE R P/ ESG PREDIAL 150MM |  |  |  |  | UN |  |  | 7429
20164 | LUVA CORRER PVC SERIE R P/ ESG PREDIAL 75MM |  |  |  |  | UN |  |  | 891
3854 | LUVA CORRER PVC SOLD P/AGUA FRIA PREDIAL 20 MM |  |  |  |  | UN |  |  | 643
3873 | LUVA CORRER PVC SOLD P/AGUA FRIA PREDIAL 25 MM |  |  |  |  | UN |  |  | 874
3847 | LUVA CORRER PVC SOLD P/AGUA FRIA PREDIAL 50 MM |  |  |  |  | UN |  |  | 2379
21119 | LUVA CPVC (AQUATHERM) SOLDAVEL 15MM |  |  |  |  | UN |  |  | 124
21120 | LUVA DE TRANSICAO CPVC (AQUATHERM) SOLDAVEL 15MM X 1/2" |  |  |  |  | UN |  |  | 1150
20162 | LUVA DUPLA PVC LEVE DN 150MM |  |  |  |  | UN |  |  | 3331
20163 | LUVA DUPLA PVC LEVE DN 200MM |  |  |  |  | UN |  |  | 5890
2644 | LUVA FERRO GALV ELETROLITICO 1.1/2" P/ ELETRODUTO |  |  |  |  | UN |  |  | 355
2639 | LUVA FERRO GALV ELETROLITICO 1.1/4" P/ ELETRODUTO |  |  |  |  | UN |  |  | 316
2636 | LUVA FERRO GALV ELETROLITICO 1/2" P/ ELETRODUTO |  |  |  |  | UN |  |  | 168
2638 | LUVA FERRO GALV ELETROLITICO 1" P/ ELETRODUTO |  |  |  |  | UN |  |  | 194
2640 | LUVA FERRO GALV ELETROLITICO 2.1/2" P/ ELETRODUTO |  |  |  |  | UN |  |  | 1440
2637 | LUVA FERRO GALV ELETROLITICO 3/4" P/ ELETRODUTO |  |  |  |  | UN |  |  | 168
2642 | LUVA FERRO GALV ELETROLITICO 3" P/ ELETRODUTO |  |  |  |  | UN |  |  | 1828
2641 | LUVA FERRO GALV ELETROLITICO 4" P/ ELETRODUTO |  |  |  |  | UN |  |  | 4134
2643 | LUVA FERRO GALV ELETROTILICO 2" P/ ELETRODUTO |  |  |  |  | UN |  |  | 659
12404 | LUVA FERRO GALV ROSCA MACHO/FEMEA 3/4" |  |  |  |  | UN |  |  | 441
3939 | LUVA FERRO GALV ROSCA 1.1/2" |  |  |  |  | UN |  |  | 896
3911 | LUVA FERRO GALV ROSCA 1.1/4" |  |  |  |  | UN |  |  | 665
3908 | LUVA FERRO GALV ROSCA 1/2" |  |  |  |  | UN |  |  | 219
3910 | LUVA FERRO GALV ROSCA 1" |  |  |  |  | UN |  |  | 470
3913 | LUVA FERRO GALV ROSCA 2.1/2' |  |  |  |  | UN |  |  | 2581
3912 | LUVA FERRO GALV ROSCA 2" |  |  |  |  | UN |  |  | 1348
3909 | LUVA FERRO GALV ROSCA 3/4" |  |  |  |  | UN |  |  | 319
3914 | LUVA FERRO GALV ROSCA 3" |  |  |  |  | UN |  |  | 3808
3915 | LUVA FERRO GALV ROSCA 4' |  |  |  |  | UN |  |  | 5638
3916 | LUVA FERRO GALV ROSCA 5" |  |  |  |  | UN |  |  | 11066
3917 | LUVA FERRO GALV ROSCA 6" |  |  |  |  | UN |  |  | 15797
2475 | LUVA P/ ELETRODUTO ESMALTADO PESADO 1.1/4" |  |  |  |  | UN |  |  | 131
2473 | LUVA P/ ELETRODUTO ESMALTADO PESADO 1/2" |  |  |  |  | UN |  |  | 45
2474 | LUVA P/ ELETRODUTO ESMALTADO PESADO 1" |  |  |  |  | UN |  |  | 82
2478 | LUVA P/ ELETRODUTO ESMALTADO PESADO 2.1/2" |  |  |  |  | UN |  |  | 516
2477 | LUVA P/ ELETRODUTO ESMALTADO PESADO 2" |  |  |  |  | UN |  |  | 269
2481 | LUVA P/ ELETRODUTO ESMALTADO PESADO 3/4" |  |  |  |  | UN |  |  | 54
2480 | LUVA P/ ELETRODUTO ESMALTADO PESADO 3" |  |  |  |  | UN |  |  | 540
2479 | LUVA P/ ELETRODUTO ESMALTADO PESADO 4" |  |  |  |  | UN |  |  | 595
2476 | LUVA P/ELETRODUTO ESMALTADO PESADO 1.1/2" |  |  |  |  | UN |  |  | 176
3878 | LUVA PVC C/ROSCA P/AGUA FRIA PREDIAL 1.1/2" |  |  |  |  | UN |  |  | 406
3877 | LUVA PVC C/ROSCA P/AGUA FRIA PREDIAL 1.1/4" |  |  |  |  | UN |  |  | 377
3883 | LUVA PVC C/ROSCA P/AGUA FRIA PREDIAL 1/2" |  |  |  |  | UN |  |  | 73
3876 | LUVA PVC C/ROSCA P/AGUA FRIA PREDIAL 1" |  |  |  |  | UN |  |  | 220
|  | PREÇOS DE INSUMOS |  |  |  | Página: | 63 | / | 106
Mês de Coleta: | 08/2014 | Pesquisa: | IBGE
| RECIFE |  |  |  | 9103 |  | 5099
Localidade: |  |  | Encargos Sociais Desonerados(%) | Horista: |  | Mensalista:
Código | Descriçao do Insumo |  |  |  |  | Unid | Preço
Mediano (R$)
3902 | LUVA PVC C/ROSCA P/AGUA FRIA PREDIAL 2.1/2" |  |  |  |  | UN |  |  | 1214
3879 | LUVA PVC C/ROSCA P/AGUA FRIA PREDIAL 2" |  |  |  |  | UN |  |  | 827
3884 | LUVA PVC C/ROSCA P/AGUA FRIA PREDIAL 3/4" |  |  |  |  | UN |  |  | 113
3880 | LUVA PVC C/ROSCA P/AGUA FRIA PREDIAL 3" |  |  |  |  | UN |  |  | 1466
3901 | LUVA PVC C/ROSCA P/AGUA FRIA PREDIAL 4" |  |  |  |  | UN |  |  | 2452
1898 | LUVA PVC DE PRESSAO P/ ELETRODUTO TIGREFLEX 16 |  |  |  |  | UN |  |  | 89
1904 | LUVA PVC DE PRESSAO P/ ELETRODUTO TIGREFLEX 20 |  |  |  |  | UN |  |  | 94
1899 | LUVA PVC DE PRESSAO P/ ELETRODUTO TIGREFLEX 25 |  |  |  |  | UN |  |  | 99
1900 | LUVA PVC DE PRESSAO P/ ELETRODUTO TIGREFLEX 32 |  |  |  |  | UN |  |  | 157
1893 | LUVA PVC ROSCAVEL P/ ELETRODUTO 1.1/2" |  |  |  |  | UN |  |  | 419
1902 | LUVA PVC ROSCAVEL P/ ELETRODUTO 1.1/4" |  |  |  |  | UN |  |  | 335
1901 | LUVA PVC ROSCAVEL P/ ELETRODUTO 1/2" |  |  |  |  | UN |  |  | 105
1892 | LUVA PVC ROSCAVEL P/ ELETRODUTO 1" |  |  |  |  | UN |  |  | 199
1907 | LUVA PVC ROSCAVEL P/ ELETRODUTO 2.1/2" |  |  |  |  | UN |  |  | 1837
1894 | LUVA PVC ROSCAVEL P/ ELETRODUTO 2'' |  |  |  |  | UN |  |  | 675
1891 | LUVA PVC ROSCAVEL P/ ELETRODUTO 3/4" |  |  |  |  | UN |  |  | 157
1896 | LUVA PVC ROSCAVEL P/ ELETRODUTO 3'' |  |  |  |  | UN |  |  | 2240
1895 | LUVA PVC ROSCAVEL P/ ELETRODUTO 4'' |  |  |  |  | UN |  |  | 4349
3867 | LUVA PVC SOLD P/AGUA FRIA PREDIAL 110 MM |  |  |  |  | UN |  |  | 5304
3861 | LUVA PVC SOLD P/AGUA FRIA PREDIAL 20 MM |  |  |  |  | UN |  |  | 51
3904 | LUVA PVC SOLD P/AGUA FRIA PREDIAL 25 MM |  |  |  |  | UN |  |  | 62
3903 | LUVA PVC SOLD P/AGUA FRIA PREDIAL 32 MM |  |  |  |  | UN |  |  | 118
3862 | LUVA PVC SOLD P/AGUA FRIA PREDIAL 40 MM |  |  |  |  | UN |  |  | 282
3863 | LUVA PVC SOLD P/AGUA FRIA PREDIAL 50 MM |  |  |  |  | UN |  |  | 254
3864 | LUVA PVC SOLD P/AGUA FRIA PREDIAL 60 MM |  |  |  |  | UN |  |  | 1065
3865 | LUVA PVC SOLD P/AGUA FRIA PREDIAL 75 MM |  |  |  |  | UN |  |  | 1370
3866 | LUVA PVC SOLD P/AGUA FRIA PREDIAL 85 MM |  |  |  |  | UN |  |  | 3895
3859 | LUVA PVC SOLDAVEL / ROSCA P/AGUA FRIA PREDIAL 20MM X 1/2" |  |  |  |  | UN |  |  | 85
3906 | LUVA PVC SOLDAVEL / ROSCA P/AGUA FRIA PREDIAL 25MM X 3/4" |  |  |  |  | UN |  |  | 101
3860 | LUVA PVC SOLDAVEL / ROSCA P/AGUA FRIA PREDIAL 32MM X 1" |  |  |  |  | UN |  |  | 299
3905 | LUVA PVC SOLDAVEL / ROSCA P/AGUA FRIA PREDIAL 40MM X 1.1/4" |  |  |  |  | UN |  |  | 840
3871 | LUVA PVC SOLDAVEL / ROSCA P/AGUA FRIA PREDIAL 50MM X 1.1/2" |  |  |  |  | UN |  |  | 2046
3855 | LUVA PVC SOLDAVEL C/ BUCHA LATAO 20 MM X 1/2" |  |  |  |  | UN |  |  | 406
3870 | LUVA PVC SOLDAVEL C/ BUCHA LATAO 25 MM X 3/4" |  |  |  |  | UN |  |  | 541
12892 | LUVA RASPA DE COURO, CANO CURTO |  |  |  |  | PAR |  |  | 715
12407 | LUVA REDUCAO FERRO GALV ROSCA MACHO/FEMEA 1.1/2" X 1" |  |  |  |  | UN |  |  | 976
12408 | LUVA REDUCAO FERRO GALV ROSCA MACHO/FEMEA 1" X 1/2" |  |  |  |  | UN |  |  | 603
12409 | LUVA REDUCAO FERRO GALV ROSCA MACHO/FEMEA 1" X 3/4" |  |  |  |  | UN |  |  | 603
12410 | LUVA REDUCAO FERRO GALV ROSCA MACHO/FEMEA 3/4" X 1/2" |  |  |  |  | UN |  |  | 417
3936 | LUVA REDUCAO FERRO GALV ROSCA 1.1/2" X 1.1/4" |  |  |  |  | UN |  |  | 881
3922 | LUVA REDUCAO FERRO GALV ROSCA 1.1/2" X 1/2" |  |  |  |  | UN |  |  | 801
3924 | LUVA REDUCAO FERRO GALV ROSCA 1.1/2" X 1" |  |  |  |  | UN |  |  | 893
3923 | LUVA REDUCAO FERRO GALV ROSCA 1.1/2" X 3/4" |  |  |  |  | UN |  |  | 866
3937 | LUVA REDUCAO FERRO GALV ROSCA 1.1/4" X 1/2" |  |  |  |  | UN |  |  | 647
3921 | LUVA REDUCAO FERRO GALV ROSCA 1.1/4" X 1" |  |  |  |  | UN |  |  | 659
3920 | LUVA REDUCAO FERRO GALV ROSCA 1.1/4" X 3/4" |  |  |  |  | UN |  |  | 647
3938 | LUVA REDUCAO FERRO GALV ROSCA 1" X 1/2" |  |  |  |  | UN |  |  | 473
3919 | LUVA REDUCAO FERRO GALV ROSCA 1" X 3/4" |  |  |  |  | UN |  |  | 479
3927 | LUVA REDUCAO FERRO GALV ROSCA 2.1/2" X 1.1/2" |  |  |  |  | UN |  |  | 2528
3928 | LUVA REDUCAO FERRO GALV ROSCA 2.1/2" X 2" |  |  |  |  | UN |  |  | 2528
3926 | LUVA REDUCAO FERRO GALV ROSCA 2" X 1.1/2" |  |  |  |  | UN |  |  | 1357
3935 | LUVA REDUCAO FERRO GALV ROSCA 2" X 1.1/4" |  |  |  |  | UN |  |  | 1354
3925 | LUVA REDUCAO FERRO GALV ROSCA 2" X 1" |  |  |  |  | UN |  |  | 1342
|  |  | PREÇOS DE INSUMOS |  |  | Página: | 64 | / | 106
Mês de Coleta: | 08/2014 | Pesquisa: | IBGE
| RECIFE |  |  |  | 9103 |  | 5099
Localidade: |  |  | Encargos Sociais Desonerados(%) | Horista: |  | Mensalista:
Código | Descriçao do Insumo |  |  |  |  | Unid | Preço
Mediano (R$)
12406 | LUVA REDUCAO FERRO GALV ROSCA 3/4" X 1/2" |  |  |  |  | UN |  |  | 319
3929 | LUVA REDUCAO FERRO GALV ROSCA 3" X 1.1/2" |  |  |  |  | UN |  |  | 3684
3931 | LUVA REDUCAO FERRO GALV ROSCA 3" X 2.1/2" |  |  |  |  | UN |  |  | 3684
3930 | LUVA REDUCAO FERRO GALV ROSCA 3" X 2" |  |  |  |  | UN |  |  | 3684
3932 | LUVA REDUCAO FERRO GALV ROSCA 4" X 2.1/2" |  |  |  |  | UN |  |  | 5499
3933 | LUVA REDUCAO FERRO GALV ROSCA 4" X 2" |  |  |  |  | UN |  |  | 5499
3934 | LUVA REDUCAO FERRO GALV ROSCA 4" X 3" |  |  |  |  | UN |  |  | 5594
3907 | LUVA REDUCAO PVC C/ROSCA P/AGUA FRIA PREDIAL 1" X 3/4" |  |  |  |  | UN |  |  | 231
3889 | LUVA REDUCAO PVC C/ROSCA P/AGUA FRIA PREDIAL 3/4" X 1/2" |  |  |  |  | UN |  |  | 169
3872 | LUVA REDUCAO PVC SOLD P/AGUA FRIA PREDIAL 40 MM X 32 MM |  |  |  |  | UN |  |  | 265
3868 | LUVA REDUCAO PVC SOLD P/AGUA FRIA PREDIAL 25 MM X 20 MM |  |  |  |  | UN |  |  | 90
3869 | LUVA REDUCAO PVC SOLD P/AGUA FRIA PREDIAL 32 MM X 25 MM |  |  |  |  | UN |  |  | 225
3850 | LUVA REDUCAO PVC SOLD P/AGUA FRIA PREDIAL 60 MM X 50 MM |  |  |  |  | UN |  |  | 603
3874 | LUVA REDUCAO PVC SOLDAVEL / ROSCA C/ BUCHA LATAO 25MM X 1/2" |  |  |  |  | UN |  |  | 440
3856 | LUVA REDUCAO PVC SOLDAVEL / ROSCA P/AGUA FRIA PREDIAL 25MM X 1/2" |  |  |  |  | UN |  |  | 147
3899 | LUVA SIMPLES PVC P/ ESG PREDIAL DN 100MM |  |  |  |  | UN |  |  | 457
3875 | LUVA SIMPLES PVC P/ ESG PREDIAL DN 50MM |  |  |  |  | UN |  |  | 220
3898 | LUVA SIMPLES PVC P/ ESG PREDIAL DN 75MM |  |  |  |  | UN |  |  | 372
3837 | LUVA SIMPLES PVC PBA JE NBR 10351 P/ REDE AGUA DN 100/DE 11 |  | 0MM |  |  | UN |  |  | 1531
3845 | LUVA SIMPLES PVC PBA JE NBR 10351 P/ REDE AGUA DN 50/DE 60M M |  |  |  |  | UN |  |  | 460
11045 | LUVA SIMPLES PVC PBA JE NBR 10351 P/ REDE AGUA DN 75/DE 85 MM |  |  |  |  | UN |  |  | 834
20170 | LUVA SIMPLES PVC SERIE R P/ESG PREDIAL 100MM |  |  |  |  | UN |  |  | 1195
20171 | LUVA SIMPLES PVC SERIE R P/ESG PREDIAL 150MM |  |  |  |  | UN |  |  | 2920
20167 | LUVA SIMPLES PVC SERIE R P/ESG PREDIAL 40MM |  |  |  |  | UN |  |  | 490
20168 | LUVA SIMPLES PVC SERIE R P/ESG PREDIAL 50MM |  |  |  |  | UN |  |  | 648
20169 | LUVA SIMPLES PVC SERIE R P/ESG PREDIAL 75MM |  |  |  |  | UN |  |  | 767
3897 | LUVA SIMPLES PVC SOLD P/ ESG PREDIAL DN 40MM |  |  |  |  | UN |  |  | 107
26037 | MACACO PARA PROTENSÃO DE UMA CORDOALHA DE ATÉ 31,5 - LOCAÇÃO |  |  |  |  | DIA |  |  | 52056
11519 | MACANETA ALAVANCA - ACAB PADRAO MEDIO |  |  |  |  | PAR |  |  | 2258
11520 | MACANETA ALAVANCA - LINHA POPULAR |  |  |  |  | PAR |  |  | 612
11518 | MACANETA TIPO BOLA - ACAB SUPERIOR (LINHA LUXO) |  |  |  |  | PAR |  |  | 7003
4244 | MACARIQUEIRO |  |  |  |  | H |  |  | 2271
3997 | MADEIRA DE LEI SERRADA, NAO APARELHADA (P/TELHADO) |  |  |  |  | M3 |  |  | 3
20198 |  | MADEIRA DE 1A. QUALIDADE (MADEIRA BRANCA), SERRADA E NAO APARELHADA, PARA FORMAS DE CONCRETO |  |  |  | M3 |  |  | 2
ARMADO
3989 | MADEIRA LEI NATIVA/REGIONAL SERRADA APARELHADA |  |  |  |  | M3 |  |  | 180000
10564 | MADEIRA LEI 2A QUALIDADE SERRADA APARELHADA |  |  |  |  | M3 |  |  | 1
4006 | MADEIRA PINHO SERRADA 3A QUALIDADE NAO APARELHADA |  |  |  |  | M3 |  |  | 72085
4004 | MADEIRA 2A QUALIDADE SERRADA NAO APARELHADA |  |  |  |  | M3 |  |  | 1
11836 | MADEIRA 2A QUALIDADE SERRADA NAO APARELHADA -TIPO VIROLA |  |  |  |  | M3 |  |  | 2
20185 |  | MANGUEIRA DE CONDUCAO DE AGUA PARA SERVICOS LEVES E MEDIOS, COR LARANJA, D = 1 1/2" (40 MM) |  |  |  | M |  |  | 996
21028 |  | MANGUEIRA DE INCENDIO C/ CAPA SIMPLES TECIDA FIO POLIESTER TUBO INT BORRACHA SINT ABNT TP 1 P/ INST |  |  |  | UN |  |  | 21677
PR, COMP C/ UNIOES E EMPAT INT LATAO C/ ENG RAP E ANEIS EXP P/ EMP MANG COBRE D = 1 1/2 L = 10M
21030 |  | MANGUEIRA DE INCENDIO C/ CAPA SIMPLES TECIDA FIO POLIESTER TUBO INT BORRACHA SINT ABNT TP 1 P/ INST |  |  |  | UN |  |  | 34070
PR, COMP C/ UNIOES E EMPAT INT LATAO C/ ENG RAP E ANEIS EXP P/ EMP MANG COBRE D = 1 1/2 L = 20M
21031 |  | MANGUEIRA DE INCENDIO C/ CAPA SIMPLES TECIDA FIO POLIESTER TUBO INT BORRACHA SINT ABNT TP 1 P/ INST |  |  |  | UN |  |  | 41043
PR, COMP C/ UNIOES E EMPAT INT LATAO C/ ENG RAP E ANEIS EXP P/ EMP MANG COBRE D = 1 1/2 L = 25M
21032 |  | MANGUEIRA DE INCENDIO C/ CAPA SIMPLES TECIDA FIO POLIESTER TUBO INT BORRACHA SINT ABNT TP 1 P/ INST |  |  |  | UN |  |  | 49969
PR, COMP C/ UNIOES E EMPAT INT LATAO C/ ENG RAP E ANEIS EXP P/ EMP MANG COBRE D = 1 1/2 L = 30M
21033 |  | MANGUEIRA DE INCENDIO C/ CAPA SIMPLES TECIDA FIO POLIESTER TUBO INT BORRACHA SINT ABNT TP 1 P/ INST |  |  |  | UN |  |  | 39848
PR, COMP C/ UNIOES E EMPAT INT LATAO C/ ENG RAP E ANEIS EXP P/ EMP MANG COBRE D = 2 1/2 L = 10M
21034 |  | MANGUEIRA DE INCENDIO C/ CAPA SIMPLES TECIDA FIO POLIESTER TUBO INT BORRACHA SINT ABNT TP 1 P/ INST |  |  |  | UN |  |  | 59373
PR, COMP C/ UNIOES E EMPAT INT LATAO C/ ENG RAP E ANEIS EXP P/ EMP MANG COBRE D = 2 1/2 L = 15M
21035 |  | MANGUEIRA DE INCENDIO C/ CAPA SIMPLES TECIDA FIO POLIESTER TUBO INT BORRACHA SINT ABNT TP 1 P/ INST |  |  |  | UN |  |  | 70092
PR, COMP C/ UNIOES E EMPAT INT LATAO C/ ENG RAP E ANEIS EXP P/ EMP MANG COBRE D = 2 1/2 L = 20M
21036 |  | MANGUEIRA DE INCENDIO C/ CAPA SIMPLES TECIDA FIO POLIESTER TUBO INT BORRACHA SINT ABNT TP 1 P/ INST |  |  |  | UN |  |  | 83680
PR, COMP C/ UNIOES E EMPAT INT LATAO C/ ENG RAP E ANEIS EXP P/ EMP MANG COBRE D = 2 1/2 L = 25M
21037 |  | MANGUEIRA DE INCENDIO C/ CAPA SIMPLES TECIDA FIO POLIESTER TUBO INT BORRACHA SINT ABNT TP 1 P/ INST |  |  |  | UN |  |  | 98742
|  | PREÇOS DE INSUMOS |  |  |  | Página: | 65 | / | 106
Mês de Coleta: | 08/2014 | Pesquisa: | IBGE
| RECIFE |  |  |  | 9103 |  | 5099
Localidade: |  | Encargos Sociais Desonerados(%) |  | Horista: |  | Mensalista:
Código | Descriçao do Insumo |  |  |  |  | Unid | Preço
Mediano (R$)
PR, COMP C/ UNIOES E EMPAT INT LATAO C/ ENG RAP E ANEIS EXP P/ EMP MANG COBRE D = 2 1/2 L = 30M
21038 |  | MANGUEIRA DE INCENDIO C/ CAPA SIMPLES TECIDA FIO POLIESTER TUBO INT BORRACHA SINT ABNT TP 1 P/ |  |  |  | M |  |  | 1646
INSTALACOES PREDIAIS D = 1 1/2
21039 |  | MANGUEIRA DE INCENDIO C/ CAPA SIMPLES TECIDA FIO POLIESTER TUBO INT BORRACHA SINT ABNT TP 1 P/ |  |  |  | M |  |  | 3455
INSTALACOES PREDIAIS PR D = 2 1/2
21029 |  | MANGUEIRA DE INCENDIO DE 1 1/2" E 15 M DE COMPRIMENTO, COM CAPA SIMPLES TECIDA EM FIO DE POLIESTER, |  |  |  | UN |  |  | 28750
TUBO INTERNO EM BORRACHA SINTETICA (ABNT TIPO 1) PARA INSTALACAO PREDIAL, COM CONEXOES
20260 | MANGUEIRA P/ GAS 1/2" C/ 1M |  |  |  |  | UN |  |  | 668
12899 |  | MANOMETRO 0 A 200PSI (0 A 14KGF/CM2) D=50MM - CONEXAO 1/4" BSP, RETO, CAIXA E ANEL EM ACO ESTAMPADO |  |  |  | UN |  |  | 3585
1020, ACABAMENTO EM PINTURA ELETROSTATICA EM EPOXI PRETO
4022 | MANTA BUTILICA E = 0,8 MM |  |  |  |  | M2 |  |  | 4808
11621 |  | MANTA IMPERMEABILIZANTE A BASE DE ASFALTO MODIFICADO C/ ELASTOMEROS DESBS TIPO TORODIM |  |  |  | M2 |  |  | 2824
ALUMINIO E = 3MM VIAPOL OU EQUIV
4014 |  | MANTA IMPERMEABILIZANTE A BASE DE ASFALTO MODIFICADO C/ POLIMEROS DE APP TIPO TORODIM APP 3MM |  |  |  | M2 |  |  | 2561
VIAPOL OU EQUIV
4015 |  | MANTA IMPERMEABILIZANTE A BASE DE ASFALTO MODIFICADO C/ POLIMEROS DE APP TIPO TORODIM 4MM |  |  |  | M2 |  |  | 2958
VIAPOL OU EQUIV
4017 |  | MANTA IMPERMEABILIZANTE A BASE DE ASFALTO MODIFICADO C/ POLIMEROS DE APP TIPO TORODIM 5MM |  |  |  | M2 |  |  | 3195
VIAPOL OU EQUIV
4016 |  | MANTA IMPERMEABILIZANTE TIPO GLASS, A BASE DE ASFALTO MODIFICADO COM POLIMEROS PLASTOMERICOS |  |  |  | M2 |  |  | 1923
(PL), E = 3 MM
4023 |  | MANTA P/ IMPERMEABILIZACAO TIPO SIKADUR COMBIFLEX-SIKA |  |  |  | M2 |  |  | 9878
25860 |  | MANTA TERMOPLÁSTICA, PEAD, GEOMEMBRANA LISA, E = 0,50 MM, NBR 15352 |  |  |  | M2 |  |  | 344
25861 |  | MANTA TERMOPLÁSTICA, PEAD, GEOMEMBRANA LISA, E = 0,75 MM, NBR 15352 |  |  |  | M2 |  |  | 517
25862 |  | MANTA TERMOPLÁSTICA, PEAD, GEOMEMBRANA LISA, E = 0,80 MM, NBR 15352 |  |  |  | M2 |  |  | 551
25863 |  | MANTA TERMOPLÁSTICA, PEAD, GEOMEMBRANA LISA, E = 1,00 MM, NBR 15352 |  |  |  | M2 |  |  | 689
25864 |  | MANTA TERMOPLÁSTICA, PEAD, GEOMEMBRANA LISA, E = 1,50 MM, NBR 15352 |  |  |  | M2 |  |  | 1033
25865 |  | MANTA TERMOPLÁSTICA, PEAD, GEOMEMBRANA LISA, E = 2,00 MM, NBR 15352 |  |  |  | M2 |  |  | 1378
25866 |  | MANTA TERMOPLÁSTICA, PEAD, GEOMEMBRANA LISA, E = 2,50 MM, NBR 15352 |  |  |  | M2 |  |  | 1722
25868 |  | MANTA TERMOPLÁSTICA, PEAD, GEOMEMBRANA TEXTURIZADA EM AMBAS AS FACES, E = 0,50 MM, NBR 15352 |  |  |  | M2 |  |  | 381
25869 |  | MANTA TERMOPLÁSTICA, PEAD, GEOMEMBRANA TEXTURIZADA EM AMBAS AS FACES, E = 0,75 MM, NBR 15352 |  |  |  | M2 |  |  | 574
25867 |  | MANTA TERMOPLÁSTICA, PEAD, GEOMEMBRANA TEXTURIZADA EM AMBAS AS FACES, E = 1,50 MM, NBR 15352 |  |  |  | M2 |  |  | 1124
25872 |  | MANTA TERMOPLÁSTICA, PEAD, GEOMEMBRANA TEXTURIZADA EM AMBAS AS FACES, E = 2,00 MM, NBR 15352 |  |  |  | M2 |  |  | 1498
25873 |  | MANTA TERMOPLÁSTICA, PEAD, GEOMEMBRANA TEXTURIZADA EM AMBAS AS FACES, E = 2,50 MM, NBR 15352 |  |  |  | M2 |  |  | 1873
25871 |  | MANTA TERMOPLÁSTICA, PEAD, GEOMEMBRANA TEXTURIZADA, E = 1,00 MM, NBR 15352 |  |  |  | M2 |  |  | 757
25870 |  | MANTA TERMOPLÁSTICA, PEAD, GEOMEMBRANA TEXTURIZADA, EM AMBAS AS FACES E = 0,80 MM, NBR 15352 |  |  |  | M2 |  |  | 610
12898 |  | MANÔMETRO ESCALA 10 KGF/CM2, CAIXA E ANEL EM ACO ESTAMPADO 1020, ACABAMENTO EM PINTURA |  |  |  | UN |  |  | 8390
ELETROSTATICA EM EPOXI PRETO, DN = 100 MM, CONEXAO DE 1,2"
14535 |  | MAQUINA (PRENSA HIDRAULICA) PMT-1000 P/ FABRICACAO DE TUBOS DE CONCRETO SIMPLES DN200 A DN600 X |  |  |  | UN |  |  | 34
1000 A 1500MM DE COMPR - MENEGOTTI
14534 |  | MAQUINA (PRENSA) VIBRATORIA TIPO MBM-3 C/ MOTOR ELETRICO 2CV P/ FAB DE PISOS INTERTRAVADOS PAV'S E |  |  |  | UN |  |  | 9
BLOCOS DE CONCRETO - MENEGOTTI
4037 |  | MAQUINA DE CORTAR ACO TIPO SOGEMAT OU EQUIV (MANUAL) |  |  |  | H |  |  | 588
4035 |  | MAQUINA DE CORTAR ASFALTO E CONCRETO COM MOTOR A GASOLINA DE 10 HP, SEM O DISCO (LOCACAO) |  |  |  | H |  |  | 392
11280 |  | MAQUINA DE CORTAR ASFALTO/CONCRETO, TIPO CLIPPER C 84, COM MOTOR A GASOLINA, 8,25 HP, C/ DISCO ATE |  |  |  | UN |  |  | 5
20"
14619 |  | MAQUINA DE CORTAR FERRO, POLIKORTE, MODELO MIP-18 S, COM MOTOR 10 CV |  |  |  | UN |  |  | 2
4036 |  | MAQUINA DE DOBRAR ACO DIAM ATE 1 1/2" TIPO NEOCONDE OU EQUIV (MANUAL) |  |  |  | H |  |  | 588
14647 |  | MAQUINA DE PINTURA DE FAIXAS DE TRAFEGO, AUTOPROPELIDA, COMPLETA |  |  |  | UN | 305
13890 |  | MAQUINA DEMARCADORA DE FAIXA DE TRAFEGO FX44 CONSMAQ, AUTOPROPELIDA, MOTOR DIESEL 30 HP |  |  |  | UN | 485
10764 | MAQUINA ELETRICA P/ POLIMENTO DE PISO |  |  |  |  | H |  |  | 257
20189 |  | MAQUINA JATO DE AREIA PNEUMATICA CAMARA DUPLA 1 SAIDA |  |  |  | H |  |  | 522
20190 |  | MAQUINA JATO DE AREIA PNEUMATICA CAMARA DUPLA 2 SAIDA |  |  |  | H |  |  | 683
10754 |  | MAQUINA JATO DE AREIA, PNEUMATICA, DE 270 KG (LOCACAO) |  |  |  | H |  |  | 525
20216 |  | MAQUINA P/ DESBOBINAR, ENDIREITAR E CORTAR FERRO, MENEGOTTI, MODELO MCF, C/ MOTOR ELETRICO 2 HP |  |  |  | UN |  |  | 2
3335 |  | MAQUINA P/ SOLDA ELETRICA TIPO BAMBINA TIG 30 AC/DC DA BAMBOZZI OU EQUIV |  |  |  | H |  |  | 187
12868 | MARCENEIRO |  |  |  |  | H |  |  | 857
191 |  | MARCO/ARO/BATENTE SIMPLES / GRADE CANTO 7 X 3,5CM P/ PORTA 0,60 A 1,20 X 2,10M MADEIRA REGIONAL 1A |  |  |  | JG |  |  | 6530
195 |  | MARCO/ARO/BATENTE SIMPLES / GRADE CANTO 7 X 3,5CM P/ PORTA 0,60 A 1,20 X 2,10M MADEIRA REGIONAL 2A |  |  |  | JG |  |  | 3562
|  |  | PREÇOS DE INSUMOS |  |  | Página: | 66 | / | 106
Mês de Coleta: | 08/2014 | Pesquisa: | IBGE
| RECIFE |  |  |  | 9103 |  | 5099
Localidade: |  |  | Encargos Sociais Desonerados(%) | Horista: |  | Mensalista:
Código | Descriçao do Insumo |  |  |  |  | Unid | Preço
Mediano (R$)
194 |  | MARCO/ARO/BATENTE SIMPLES / GRADE CANTO 7 X 3CM P/ PORTA 0,60 A 1,20 X 2,10M MADEIRA REGIONAL 2A |  |  |  | JG |  |  | 2205
190 |  | MARCO/ARO/BATENTE SIMPLES/ GRADE CANTO 7 X 3CM P/ PORTA 0,60 A 1,20 X 2,10M MADEIRA REGIONAL 1A |  |  |  | JG |  |  | 5703
11691 | MARMORE ACINZENTADO POLIDO P/ BANCADA E = 2,5CM |  |  |  |  | M2 |  |  | 38601
10628 | MARMORE ACINZENTADO POLIDO P/ DIVISORIA E = 3CM |  |  |  |  | M2 |  |  | 54041
10722 | MARMORE ACINZENTADO POLIDO P/ PISO 20 X 30CM E = 2CM |  |  |  |  | M2 |  |  | 21713
11692 | MARMORE BRANCO POLIDO P/ BANCADA E = 3CM |  |  |  |  | M2 |  |  | 45597
10629 | MARMORE BRANCO POLIDO P/ DIVISORIAS E = 3CM |  |  |  |  | M2 |  |  | 52593
10723 | MARMORE BRANCO POLIDO P/ PISO 20 X 30CM E = 2CM |  |  |  |  | M2 |  |  | 21230
4755 | MARMORISTA/GRANITEIRO |  |  |  |  | H |  |  | 898
4040 | MARTELETE OU ROMPEDOR PNEUMATICO DE * 27 KG * (LOCACAO) |  |  |  |  | H |  |  | 223
4046 | MARTELETE OU ROMPEDOR PNEUMATICO DE 28 KG |  |  |  |  | UN |  |  | 4
4044 |  | MARTELETE OU ROMPEDOR PNEUMATICO TIPO ATLAS COPCO TEX-32 32,6 KG OU EQUIV |  |  |  | H |  |  | 233
4043 |  | MARTELETE OU ROMPEDOR PNEUMATICO TIPO ATLAS COPCO TEX-43,36 A 44 KG OU EQUIV |  |  |  | H |  |  | 243
4045 |  | MARTELETE OU ROMPEDOR PNEUMATICO TIPO ATLAS COPCO 27 A 44KG INCLUSIVE CONJUNTO DE MANGUEIRAS |  |  |  | H |  |  | 325
( 2 X 15M)
14531 |  | MARTELO DEMOLIDOR PNEUMÁTICO MANUAL, MARCA ATLAS COPCO, MODELO TEX 22 PS |  |  |  | UN |  |  | 4
11616 |  | MARTELO DEMOLIDOR PNEUMÁTICO MANUAL, MARCA ATLAS COPCO, MODELO TEX 32 P |  |  |  | UN |  |  | 5
14529 |  | MARTELO PERFURADOR PNEUMÁTICO MANUAL, MARCA ATLAS COPCO, MODELO BBD 12 T |  |  |  | UN |  |  | 5
13447 |  | MARTELO PERFURADOR PNEUMÁTICO MANUAL, MARCA ATLAS COPCO, MODELO RH 656 |  |  |  | UN |  |  | 4
10747 |  | MARTELO PERFURADOR PNEUMÁTICO MANUAL, MARCA ATLAS COPCO, MODELO RH 658 |  |  |  | UN |  |  | 4
4054 | MASSA A OLEO P/ MADEIRAS - LATA DE 18 L |  |  |  |  | 18L |  |  | 24950
4053 | MASSA A OLEO PARA MADEIRA |  |  |  |  | GL |  |  | 3048
4052 | MASSA ACRILICA |  |  |  |  | 18L |  |  | 6216
4056 | MASSA ACRILICA PARA PAREDES INTERIOR/EXTERIOR |  |  |  |  | GL |  |  | 1603
7328 | MASSA BETUMINOSA PARA IMPERMEABILIZACAO |  |  |  |  | KG |  |  | 1470
4051 | MASSA CORRIDA PVA PARA PAREDES INTERNAS |  |  |  |  | 18L |  |  | 4000
4048 | MASSA CORRIDA PVA PARA PAREDES INTERNAS |  |  |  |  | L |  |  | 222
4047 | MASSA CORRIDA PVA PARA PAREDES INTERNAS |  |  |  |  | GL |  |  | 800
4049 | MASSA EPOXI (BICOMPONENTE, MASSA COM CATALIZADOR) |  |  |  |  | L |  |  | 2506
11604 | MASSA EPOXI P/ REPAROS, EMBALAGEM 250G |  |  |  |  | UN |  |  | 997
1611 | MASSA P/ VEDACAO DE TELHA DE AMIANTO |  |  |  |  | KG |  |  | 5019
10498 | MASSA PARA VIDRO |  |  |  |  | KG |  |  | 236
4823 | MASSA PLASTICA ADESIVA PARA MARMORE/GRANITO |  |  |  |  | KG |  |  | 2499
1610 | MASSA PLASTICA PARA VEDACAO |  |  |  |  | KG |  |  | 1414
7317 | MASTIQUE BETUMINOSO PARA VEDACAO |  |  |  |  | KG |  |  | 832
7321 | MASTIQUE ELASTICO BASE SILICONE |  |  |  |  | 310ML |  |  | 2047
628 | MASTIQUE ELASTICO DE POLIURETANO DENVERJUNTA - DENVER |  |  |  |  | KG |  |  | 2988
12357 | MASTRO SIMPLES GALV, C/ LUVA DE REDUCAO, DN 1 1/2" X 3,00M |  |  |  |  | UN |  |  | 14571
12358 | MASTRO SIMPLES GALV, C/ LUVA DE REDUCAO, DN 2'' X 3,00M |  |  |  |  | UN |  |  | 15646
4746 |  | MATERIAL DE JAZIDA (AO NATURAL) PARA BASE DE PAVIMENTACAO, SEM TRANSPORTE (PEDREGULHO OU |  |  |  | M3 |  |  | 3600
PICARRA)
11080 |  | MATERIAL FILTRANTE (PEDREGULHO) 15,4 A 9,6 MM - POSTO PEDREIRA / FORNECEDOR (SEM FRETE) |  |  |  | M3 |  |  | 72879
11079 |  | MATERIAL FILTRANTE (PEDREGULHO) 2,4 A 0,6 MM - POSTO PEDREIRA / FORNECEDOR (SEM FRETE) |  |  |  | M3 |  |  | 69924
11081 |  | MATERIAL FILTRANTE (PEDREGULHO) 25,4 A 15,4 MM - POSTO PEDREIRA / FORNECEDOR (SEM FRETE) |  |  |  | M3 |  |  | 75833
11082 |  | MATERIAL FILTRANTE (PEDREGULHO) 38,0 A 25,4 MM - POSTO PEDREIRA / FORNECEDOR (SEM FRETE) |  |  |  | M3 |  |  | 78788
11083 |  | MATERIAL FILTRANTE (PEDREGULHO) 4,8 A 2,4 MM - POSTO PEDREIRA / FORNECEDOR (SEM FRETE) |  |  |  | M3 |  |  | 69924
11084 |  | MATERIAL FILTRANTE (PEDREGULHO) 9,6 A 4,8 MM - POSTO PEDREIRA / FORNECEDOR (SEM FRETE) |  |  |  | M3 |  |  | 72879
4058 | MECANICO DE EQUIPAMENTOS PESADOS |  |  |  |  | H |  |  | 2271
34794 | MECANICO DE REFRIGERACAO |  |  |  |  | H |  |  | 922
12768 | MEDIDOR D = 2" |  |  |  |  | UN |  |  | 2
12779 | MEDIDOR D = 3" |  |  |  |  | UN |  |  | 2
12780 | MEDIDOR D = 4" |  |  |  |  | UN |  |  | 3
13741 |  | MEDIDOR DE NIVEL ESTATICO E DINAMICO PARA POCO ARTESIANO COM CABO DE ACO REVESTIDO EM PVC |  |  |  | UN |  |  | 4
COMPRIM= DE 200M
13587 | MEIA CANA MAD APARELHADA P/ FORRO PAULISTA 1" X 1" (PINUS) |  |  |  |  | M |  |  | 181
|  | PREÇOS DE INSUMOS |  |  |  | Página: | 67 | / | 106
Mês de Coleta: | 08/2014 | Pesquisa: | IBGE
| RECIFE |  |  |  | 9103 |  | 5099
Localidade: |  | Encargos Sociais Desonerados(%) |  | Horista: |  | Mensalista:
Código | Descriçao do Insumo |  |  |  |  | Unid | Preço
Mediano (R$)
34774 | MEIO BLOCO VEDACAO CONCRETO 14 X 19 X 19 CM (CLASSE D - NBR 6136/07) |  |  |  |  | UN |  |  | 137
34773 | MEIO BLOCO VEDACAO CONCRETO 14 X 19 X 19 CM APARENTE (CLASSE D - NBR 6136/07) |  |  |  |  | UN |  |  | 153
34771 | MEIO BLOCO VEDACAO CONCRETO 19 X 19 X 19 CM (CLASSE D - NBR 6136/07) |  |  |  |  | UN |  |  | 157
34769 | MEIO BLOCO VEDACAO CONCRETO 19 X 19 X 19 CM APARENTE (CLASSE D - NBR 6136/07) |  |  |  |  | UN |  |  | 177
34764 | MEIO BLOCO VEDACAO CONCRETO 9 X 19 X 19 CM (CLASSE D - NBR 6136/07) |  |  |  |  | UN |  |  | 96
34763 | MEIO BLOCO VEDACAO CONCRETO 9 X 19 X 19 CM APARENTE (CLASSE D - NBR 6136/07) |  |  |  |  | UN |  |  | 103
4061 | MEIO FIO RETO DE CONCRETO 80 X 45 X 18 X 12CM |  |  |  |  | UN |  |  | 1431
4062 | MEIO-FIO CONCRETO PRE MOLDADO 100 X 30 X 15CM |  |  |  |  | UN |  |  | 1327
4059 | MEIO-FIO OU GUIA DE CONCRETO PRÉ-MOLDADO DE 30 X 15 X 12 CM E COMPRIMENTO DE 1,00 M |  |  |  |  | M |  |  | 1500
1376 | MEMBRANA ASFALT MODIFICADA K 80 HEY'DI P/ OBTER MEMBRANA FLEXIV IMPERM |  |  |  |  | KG |  |  | 396
7322 | MEMBRANA LIQUIDA PARA IMPERMEABILIZACAO DE COBERTURA |  |  |  |  | KG |  |  | 1297
10608 | MESA VIBRATORIA MVM - 2,0 X 1,0M MOTOR ELETRICO 3CV - 2POLOS MARCA MENEGOTTI OU EQUIV |  |  |  |  | UN |  |  | 4
4069 | MESTRE DE OBRAS |  |  |  |  | H |  |  | 2098
25972 | MICROESFERAS DE VIDRO PARA SINALIZACAO HORIZONTAL VIARIA, TIPO I-B (PREMIX) - NBR 16184 |  |  |  |  | KG |  |  | 495
25973 | MICROESFERAS DE VIDRO PARA SINALIZACAO HORIZONTAL VIARIA, TIPO II-A (DROP-ON) - NBR 16184 |  |  |  |  | KG |  |  | 495
11699 | MICTORIO ACO INOX 50 X50 X45CM |  |  |  |  | UN |  |  | 43897
11697 | MICTORIO COLETIVO ACO INOX 380 X 250MM |  |  |  |  | M |  |  | 53730
11698 | MICTORIO COLETIVO ACO INOX 58 X 30CM |  |  |  |  | M |  |  | 69116
10432 | MICTORIO SIFONADO LOUCA BRANCA C/PERTENCES |  |  |  |  | UN |  |  | 19409
10430 | MICTORIO SIFONADO LOUCA COR C/PERTENCES |  |  |  |  | UN |  |  | 19746
37628 | MISTURADOR DE ARGAMASSA, EIXO HORIZONTAL, CAPACIDADE DE MISTURA 160 KG, MOTOR ELETRICO |  |  |  |  | UN |  |  | 7
TRIFASICO 220/380 V, POTENCIA 3CV *COLETADO CAIXA*
37625 | MISTURADOR DE ARGAMASSA, EIXO HORIZONTAL, CAPACIDADE DE MISTURA 300 KG, MOTOR ELETRICO |  |  |  |  | UN |  |  | 9
TRIFASICO 220/380 V, POTENCIA 5 CV *COLETADO CAIXA*
37627 | MISTURADOR DE ARGAMASSA, EIXO HORIZONTAL, CAPACIDADE DE MISTURA 600 KG, MOTOR ELETRICO |  |  |  |  | UN |  |  | 11
TRIFASICO 220/380 V, POTENCIA 7,5 CV *COLETADO CAIXA*
11560 | MOLA FECHA PORTA P/ PORTA C/ LARGURA ATE 90CM |  |  |  |  | UN |  |  | 16002
11571 | MOLA FECHA PORTA P/ PORTA C/ LARGURA MAIOR QUE 100CM |  |  |  |  | UN |  |  | 21193
11561 | MOLA FECHA PORTA P/ PORTA C/ LARGURA 91 A 100CM |  |  |  |  | UN |  |  | 19412
11499 | MOLA HIDRAULICA DE PISO P/ VIDRO TEMPERADO 10MM |  |  |  |  | UN |  |  | 63438
2700 | MONTADOR |  |  |  |  | H |  |  | 1254
2701 | MONTADOR (TUBO ACO/EQUIPAMENTOS) |  |  |  |  | H |  |  | 1254
25957 | MONTADOR DE ESTRUTURA METALICA |  |  |  |  | H |  |  | 1217
34761 | MONTADOR ELETROELETRONICO |  |  |  |  | H |  |  | 831
2437 | MONTADOR ELETROMECANICO |  |  |  |  | H |  |  | 1300
2703 | MONTADOR INDUSTRIAL |  |  |  |  | H |  |  | 1402
730 |  | MOTOBOMBA AUTOESCORVANTE C/ MOTOR ELETRICO TRIFASICO 7,5CV BOCA IS 3 X 3" MARCA DANCOR SERIE |  |  |  | UN |  |  | 4
AAE MOD. 725 - TJM HM/ Q = 6M / 91,5M3 / H A 3 1M / 28,5 M3 /H**CAIXA**"
723 |  | MOTOBOMBA AUTOESCORVANTE P/ DRENAGEM BOCAIS 2 X 2" A GASOLINA 3,5CV MARCA BRANCO MOD. |  |  |  | UN |  |  | 2
710,HM/Q = 6M/33M3 / H A 36M/ 10M3 / H**CAIXA**"
14252 |  | MOTOBOMBA AUTOESCORVANTE P/ DRENAGEM BOCAIS 3" X 2 1/2" MOTOR A GASOLINA * 7HP, HM/Q = 5M/25M3/H |  |  |  | UN |  |  | 6
A 45M/3M3/H *"
741 | MOTOBOMBA CENTRIFUGA ELETRICA MONOFASICA ATE 2CV P/ DRENAGEM, SAIDA 1 1/2" |  |  |  |  | H |  |  | 107
744 |  | MOTOBOMBA CENTRIFUGA ELETRICA TRIFASICA POTENCIA > 5 ATE 10CV P / DRENAGEM, SAIDA 3", HM = * 20 M *" |  |  |  | H |  |  | 234
4087 | MOTOCICLETA COM MOTOR DE 150 CILINDRADAS |  |  |  |  | UN |  |  | 8
4090 | MOTONIVELADORA - POTÊNCIA 140HP PESO OPERACIONAL 12,5T |  |  |  |  | UN |  |  | 580
13227 | MOTONIVELADORA - POTÊNCIA 177 HP PESO OPERACIONAL 14,7T |  |  |  |  | UN |  |  | 606
10597 | MOTONIVELADORA - POTÊNCIA 185HP PESO OPERACIONAL 14,7T |  |  |  |  | UN |  |  | 815
4092 | MOTONIVELADORA ATE 130HP (INCL MANUT/OPERACAO) |  |  |  |  | H |  |  | 13729
4091 |  | MOTONIVELADORA COM POTENCIA DE 140 A 155 HP (LOCACAO COM OPERADOR, COMBUSTIVEL E MANUTENCAO) |  |  |  | H |  |  | 14940
4089 | MOTONIVELADORA 185 A 200HP (INCL MANUT/OPERACAO) |  |  |  |  | H |  |  | 16151
20020 | MOTORISTA DE BASCULANTE |  |  |  |  | H |  |  | 1946
4093 | MOTORISTA DE CAMINHAO |  |  |  |  | H |  |  | 2110
10512 | MOTORISTA DE CAMINHAO - PISO MENSAL (ENCARGO SOCIAL MENSALISTA) |  |  |  |  | MES |  |  | 4
4094 | MOTORISTA DE CAMINHAO E CARRETA |  |  |  |  | H |  |  | 2232
4095 | MOTORISTA DE VEICULO LEVE |  |  |  |  | H |  |  | 2098
|  |  | PREÇOS DE INSUMOS |  |  | Página: | 68 | / | 106
Mês de Coleta: | 08/2014 | Pesquisa: | IBGE
| RECIFE |  |  |  | 9103 |  | 5099
Localidade: |  |  | Encargos Sociais Desonerados(%) | Horista: |  | Mensalista:
Código | Descriçao do Insumo |  |  |  |  | Unid | Preço
Mediano (R$)
4097 | MOTORISTA DE VEICULO PESADO |  |  |  |  | H |  |  | 2271
4096 | MOTORISTA OPERADOR DE MUNCK |  |  |  |  | H |  |  | 2271
13955 | MOTOSSERRA A GASOLINA PORTATIL HUSKVARNA MOD 61**CAIXA** |  |  |  |  | UN |  |  | 2
10763 | MOTOSSERRA A GASOLINA PORTATIL TIPO HUSQVARNA MOD. 61 OU SIMILAR |  |  |  |  | H |  |  | 210
4102 | MOURÃO RETO DE CONCRETO PRÉ-MOLDADO 10 X 10CM, H=3M, PARA CERCAS |  |  |  |  | UN |  |  | 3364
4114 | MOURAO CONCRETO "T" H = 2,78M P/ 8FIOS + 0,45M P/ 3FIOS" |  |  |  |  | UN |  |  | 3460
4112 | MOURAO CONCRETO RETO SECAO TRIANGULAR 12 CM H = 2,2M |  |  |  |  | UN |  |  | 2376
4103 | MOURAO CONCRETO RETO TP ALAMBRADO 10 X 10CM H = 3,25M |  |  |  |  | UN |  |  | 3157
4108 | MOURAO CONCRETO RETO 10X10CM H = 2M |  |  |  |  | UN |  |  | 2376
4107 | MOURAO CONCRETO RETO 15X15CM H = 2,30M |  |  |  |  | UN |  |  | 2806
357 | MUDA DE ARBUSTO REGIONAL ORNAMENTAL |  |  |  |  | UN |  |  | 3000
358 | MUDA DE ARVORE REGIONAL ORNAMENTAL |  |  |  |  | UN |  |  | 3000
365 | MUDAS ARBUSTIVAS DA REGIAO |  |  |  |  | UN |  |  | 813
349 | MUDAS HERBACEAS DA REGIAO |  |  |  |  | UN |  |  | 158
360 | MUDAS RASTEIRAS DA REGIAO |  |  |  |  | UN |  |  | 150
4146 |  | MUFLA TERMINAL PRIMARIA UNIPOLAR USO EXTERNO PARA CABO 10/16MM2 ISOL. 6/10KV EM EPR - BORRACHA |  |  |  | UN |  |  | 20823
DE SILICONE
4127 |  | MUFLA TERMINAL PRIMARIA UNIPOLAR USO EXTERNO PARA CABO 25/70MM2 ISOL, 3,6/6KV EM EPR - BORRACHA |  |  |  | UN |  |  | 19197
DE SILICONE
4133 |  | MUFLA TERMINAL PRIMARIA UNIPOLAR USO EXTERNO PARA CABO 35/120MM2 ISOL. 15/25KV EM EPR - BORRACHA |  |  |  | UN |  |  | 26319
DE SILICONE
4135 |  | MUFLA TERMINAL PRIMARIA UNIPOLAR USO EXTERNO PARA CABO 35/70MM2 ISOL. 20/35KV EM EPR - BORRACHA |  |  |  | UN |  |  | 28951
DE SILICONE
4145 |  | MUFLA TERMINAL PRIMARIA UNIPOLAR USO EXTERNO PARA CABO 50/185MM2 ISOL. 20/35KV EM EPR |  |  |  | UN |  |  | 22913
4140 |  | MUFLA TERMINAL PRIMARIA UNIPOLAR USO EXTERNO, TERMOCONTRATIL, PARA CABO 10/16MM2 ISOL. 3,6KV EM |  |  |  | UN |  |  | 22913
EPR - BORRACHA DE SILICONE
4154 |  | MUFLA TERMINAL PRIMARIA UNIPOLAR USO INTERNO PARA CABO 25/70MM2 ISOL 6/10KV EM EPR- BORRACHA DE |  |  |  | UN |  |  | 23455
SILICONE
4152 |  | MUFLA TERMINAL PRIMARIA UNIPOLAR USO INTERNO PARA CABO 25/70MM2 ISOL.3,6 /6KV EM EPR - BORRACHA |  |  |  | UN |  |  | 23455
DE SILICONE
4168 |  | MUFLA TERMINAL PRIMARIA UNIPOLAR USO INTERNO PARA CABO 35/120MM2 ISOLACAO 15/25KV EM EPR - |  |  |  | UN |  |  | 24771
BORRACHA DE SILICONE
4161 |  | MUFLA TERMINAL PRIMARIA UNIPOLAR USO INTERNO PARA CABO 35/70MM2 ISOLACAO 8,7/15KV EM EPR - |  |  |  | UN |  |  | 23842
BORRACHA DE SILICONE
4167 |  | MUFLA TERMINAL PRIMARIA UNIPOLAR USO INTERNO PARA CABO 50/185MM2 ISOLACAO 20/35KV EM EPR - |  |  |  | UN |  |  | 22715
BORRACHA DE SILICONE
4209 | NIPEL FERRO GALV ROSCA 1.1/2" |  |  |  |  | UN |  |  | 653
4180 | NIPEL FERRO GALV ROSCA 1.1/4" |  |  |  |  | UN |  |  | 577
4177 | NIPEL FERRO GALV ROSCA 1/2" |  |  |  |  | UN |  |  | 171
4179 | NIPEL FERRO GALV ROSCA 1" |  |  |  |  | UN |  |  | 414
4208 | NIPEL FERRO GALV ROSCA 2.1/2" |  |  |  |  | UN |  |  | 2031
4181 | NIPEL FERRO GALV ROSCA 2" |  |  |  |  | UN |  |  | 1422
4178 | NIPEL FERRO GALV ROSCA 3/4" |  |  |  |  | UN |  |  | 245
4182 | NIPEL FERRO GALV ROSCA 3" |  |  |  |  | UN |  |  | 2886
4183 | NIPEL FERRO GALV ROSCA 4" |  |  |  |  | UN |  |  | 4532
4184 | NIPEL FERRO GALV ROSCA 5" |  |  |  |  | UN |  |  | 8139
4185 | NIPEL FERRO GALV ROSCA 6" |  |  |  |  | UN |  |  | 9946
4214 | NIPEL PVC C/ C/ ROSCA P/ AGUA FRIA PREDIAL 1.1/2" |  |  |  |  | UN |  |  | 401
4215 | NIPEL PVC C/ C/ ROSCA P/ AGUA FRIA PREDIAL 1.1/4" |  |  |  |  | UN |  |  | 363
4210 | NIPEL PVC C/ C/ ROSCA P/ AGUA FRIA PREDIAL 1/2" |  |  |  |  | UN |  |  | 90
4212 | NIPEL PVC C/ C/ ROSCA P/ AGUA FRIA PREDIAL 1" |  |  |  |  | UN |  |  | 232
4213 | NIPEL PVC C/ C/ ROSCA P/ AGUA FRIA PREDIAL 2" |  |  |  |  | UN |  |  | 711
4211 | NIPEL PVC C/ C/ ROSCA P/ AGUA FRIA PREDIAL 3/4" |  |  |  |  | UN |  |  | 63
4205 | NIPEL REDUCAO FERRO GALV ROSCA 1.1/2" X 1.1/4" |  |  |  |  | UN |  |  | 650
4192 | NIPEL REDUCAO FERRO GALV ROSCA 1.1/2" X 1" |  |  |  |  | UN |  |  | 645
4191 | NIPEL REDUCAO FERRO GALV ROSCA 1.1/2" X 3/4" |  |  |  |  | UN |  |  | 645
4207 | NIPEL REDUCAO FERRO GALV ROSCA 1.1/4" X 1/2" |  |  |  |  | UN |  |  | 541
4206 | NIPEL REDUCAO FERRO GALV ROSCA 1.1/4" X 1" |  |  |  |  | UN |  |  | 571
|  | PREÇOS DE INSUMOS |  |  |  | Página: | 69 | / | 106
Mês de Coleta: | 08/2014 | Pesquisa: | IBGE
| RECIFE |  |  |  | 9103 |  | 5099
Localidade: |  |  | Encargos Sociais Desonerados(%) | Horista: |  | Mensalista:
Código | Descriçao do Insumo |  |  |  |  | Unid | Preço
Mediano (R$)
4190 | NIPEL REDUCAO FERRO GALV ROSCA 1.1/4" X 3/4" |  |  |  |  | UN |  |  | 556
4186 | NIPEL REDUCAO FERRO GALV ROSCA 1/2" X 1/4" |  |  |  |  | UN |  |  | 171
4188 | NIPEL REDUCAO FERRO GALV ROSCA 1" X 1/2" |  |  |  |  | UN |  |  | 408
4189 | NIPEL REDUCAO FERRO GALV ROSCA 1" X 3/4" |  |  |  |  | UN |  |  | 399
4196 | NIPEL REDUCAO FERRO GALV ROSCA 2.1/2" X 1.1/2" |  |  |  |  | UN |  |  | 1975
4195 | NIPEL REDUCAO FERRO GALV ROSCA 2.1/2" X 1.1/4" |  |  |  |  | UN |  |  | 1999
4197 | NIPEL REDUCAO FERRO GALV ROSCA 2.1/2" X 2" |  |  |  |  | UN |  |  | 1975
4194 | NIPEL REDUCAO FERRO GALV ROSCA 2" X 1.1/2" |  |  |  |  | UN |  |  | 1390
4193 | NIPEL REDUCAO FERRO GALV ROSCA 2" X 1.1/4" |  |  |  |  | UN |  |  | 1390
4204 | NIPEL REDUCAO FERRO GALV ROSCA 2" X 1" |  |  |  |  | UN |  |  | 1390
4187 | NIPEL REDUCAO FERRO GALV ROSCA 3/4" X 1/2" |  |  |  |  | UN |  |  | 245
4198 | NIPEL REDUCAO FERRO GALV ROSCA 3" X 1.1/2" |  |  |  |  | UN |  |  | 2850
4202 | NIPEL REDUCAO FERRO GALV ROSCA 3" X 2.1/2" |  |  |  |  | UN |  |  | 2850
4203 | NIPEL REDUCAO FERRO GALV ROSCA 3" X 2" |  |  |  |  | UN |  |  | 2850
2645 | NIPLE FERRO GALV P/ ELETRODUTO 1" |  |  |  |  | UN |  |  | 814
2646 | NIPLE LONGO FERRO GALV P/ ELETRODUTO TAMANHO 150MM X DN 1" |  |  |  |  | UN |  |  | 1292
7252 | NIVEL OTICO C/ PRECISAO +/- 0,7MM TIPO WILD NA-2 OU EQUIV |  |  |  |  | H |  |  | 132
7595 | NIVELADOR |  |  |  |  | H |  |  | 1162
11138 | OLEO COMBUSTIVEL BPF A GRANEL |  |  |  |  | L |  |  | 166
5333 | OLEO DE LINHACA |  |  |  |  | L |  |  | 1730
4221 | OLEO DIESEL COMBUSTIVEL COMUM |  |  |  |  | L |  |  | 257
4227 |  | OLEO LUBRIFICANTE PARA MOTORES DE EQUIPAMENTOS PESADOS (CAMINHOES, TRATORES, RETROS E ETC) |  |  |  | L |  |  | 1200
4242 | OPERADOR DE ACABADORA |  |  |  |  | H |  |  | 2060
4243 | OPERADOR DE BETONEIRA (CAMINHAO) |  |  |  |  | H |  |  | 2054
37623 | OPERADOR DE BETONEIRA ESTACIONARIA/MISTURADOR *COLETADO CAIXA* |  |  |  |  | H |  |  | 790
4250 | OPERADOR DE COMPRESSOR OU COMPRESSORISTA |  |  |  |  | H |  |  | 1237
25960 | OPERADOR DE DEMARCADORA DE FAIXAS |  |  |  |  | H |  |  | 1355
4234 | OPERADOR DE ESCAVADEIRA |  |  |  |  | H |  |  | 2060
4253 | OPERADOR DE GUINCHO |  |  |  |  | H |  |  | 1142
4254 | OPERADOR DE GUINDASTE |  |  |  |  | H |  |  | 2245
4230 | OPERADOR DE MAQUINAS E EQUIPAMENTOS |  |  |  |  | H |  |  | 2166
4257 | OPERADOR DE MARTELETE OU MARTELETEIRO |  |  |  |  | H |  |  | 1148
4240 | OPERADOR DE MOTO-ESCREIPER |  |  |  |  | H |  |  | 2060
4239 | OPERADOR DE MOTONIVELADORA |  |  |  |  | H |  |  | 2259
4248 | OPERADOR DE PA CARREGADEIRA |  |  |  |  | H |  |  | 2217
25959 | OPERADOR DE PAVIMENTADORA |  |  |  |  | H |  |  | 1751
4238 | OPERADOR DE ROLO COMPACTADOR |  |  |  |  | H |  |  | 2060
4233 | OPERADOR DE USINA DE ASFALTO, DE SOLOS OU DE CONCRETO |  |  |  |  | H |  |  | 2271
4251 | OPERADOR JATO DE AREIA OU JATISTA |  |  |  |  | H |  |  | 1226
4252 | OPERADOR PARA BATE ESTACAS |  |  |  |  | H |  |  | 1449
2 | OXIGENIO |  |  |  |  | M3 |  |  | 1204
4261 |  | PA CARREGADEIRA SOBRE PNEUS * 105 HP * CAP. 1,72M3 * PESO OPERACIONAL* 9 T * TIPO CATERPILAR 924 - F II |  |  |  | H |  |  | 12620
NACIONAL OU EQUIV (INCL MANUTENCAO/OPERACAO)
4259 |  | PA CARREGADEIRA SOBRE PNEUS * 170 HP * CAP. * 3 M 3 * PESO OPERACIONAL * 16 T * TIPO CATERPILAR 950 - F II |  |  |  | H |  |  | 15775
NACIONAL OU EQUIV (INCL MANUTENCAO/OPERACAO)
4260 |  | PA CARREGADEIRA SOBRE PNEUS COM MOTOR DE 105 HP E CAPACIDADE NA CACAMBA DE 1,91 M3 (LOCACAO |  |  |  | H |  |  | 11205
COM OPERADOR, COMBUSTIVEL E MANUTENCAO)
14221 |  | PA CARREGADEIRA SOBRE RODAS CASE W20 E - POTENCIA 144HP - CAPACIDADE DA CACAMBA 1,53 A 1,91 M3 - |  |  |  | UN |  |  | 294
PESO OPERACIONAL 10.334 KG**CAIXA**
25016 |  | PA CARREGADEIRA SOBRE RODAS CATERPILLAR 938 G - POTENCIA 145 HP - CAPACIDADE DA CACAMBA 2,1 A 2,8 |  |  |  | UN |  |  | 456
M3 - PESO OPERACIONAL 13.030 KG**CAIXA**
4263 |  | PA CARREGADEIRA SOBRE RODAS CATERPILLAR 950 G - POTENCIA 180 HP - CAPACIDADE DA CACAMBA. 2,5 A 3,3 |  |  |  | UN |  |  | 610
M3 - PESO OPERACIONAL 17.428 KG**CAIXA**
4262 |  | PA CARREGADEIRA SOBRE RODAS, POTENCIA = 114 HP, CAPACIDADE DA CACAMBA DE 1,4 A 1,7 M3, PESO |  |  |  | UN |  |  | 325
OPERACIONAL DE 9,1 T
13597 | PADRAO POLIFASICO COMPLETO EM POSTE GALV DE 3" X 5,0M |  |  |  |  | UN |  |  | 1
21144 | PAPEL MANTEIGA (FOLHA 66 X 96CM) |  |  |  |  | UN |  |  | 96
|  |  | PREÇOS DE INSUMOS |  |  | Página: | 70 | / | 106
Mês de Coleta: | 08/2014 | Pesquisa: | IBGE
| RECIFE |  |  |  | 9103 |  | 5099
Localidade: |  |  | Encargos Sociais Desonerados(%) | Horista: |  | Mensalista:
Código | Descriçao do Insumo |  |  |  |  | Unid | Preço
Mediano (R$)
21140 |  | PAPEL MILIMETRADO TRANSPARENTE - ROLO DE 1,05 X 10M |  |  |  | 10M |  |  | 500
11851 |  | PAPEL SULFITE ALCALINO A 4 (PACOTE COM 500 FOLHAS) |  |  |  | FL |  |  | 3
11852 |  | PAPEL VEGETAL 100G/M2 - 0,80M DE LARGURA |  |  |  | M |  |  | 543
11853 |  | PAPEL VEGETAL 65G/M2 - 0,80M DE LARGURA |  |  |  | M |  |  | 433
21139 |  | PAPEL VEGETAL 90G/M2 - 0,8M DE LARGURA |  |  |  | M |  |  | 413
11703 | PAPELEIRA CROMADA |  |  |  |  | UN |  |  | 4770
4267 | PAPELEIRA DE LOUCA BRANCA |  |  |  |  | UN |  |  | 2046
25400 |  | PAR DE TABELAS DE BASQUETE EM COMPENSADO NAVAL DE *1,80 X 1,20* M, COM ARO DE METAL E REDE (SEM |  |  |  | UN |  |  | 77878
SUPORTE DE FIXACAO)
4272 |  | PARA-RAIOS DE BAIXA TENSAO, TENSAO DE OPERACAO 275V ( VN = 220V ) E 150V ( VN = 127V ), CORR. MAX. |  |  |  | UN |  |  | 9067
19,5KA
4276 |  | PARA-RAIOS DE DISTRIBUICAO TIPO VALVULA DE OXIDO DE ZINCO, TENSAO NOMINAL 15KV, 5KA |  |  |  | UN |  |  | 24554
4273 |  | PARA-RAIOS DE DISTRIBUICAO TIPO VALVULA DE OXIDO DE ZINCO, TENSAO NOMINAL 30KV, 10KA |  |  |  | UN |  |  | 65254
4274 |  | PARA-RAIOS TIPO FRANKLIN, EM LATAO CROMADO, DUAS DESCIDAS, GRANDE, PARA PROTECAO DE |  |  |  | UN |  |  | 6800
EDIFICACOES CONTRA DESCARGAS ATMOSFERICAS
11963 |  | PARAFUSO ACO CHUMBADOR PARABOLT 1/2" X 75MM |  |  |  | UN |  |  | 381
11964 |  | PARAFUSO ACO CHUMBADOR PARABOLT 3/8" X 75MM |  |  |  | UN |  |  | 316
4299 |  | PARAFUSO COM ROSCA SOBERBA E ARRUELA FIXA, EM FERRO GALVANIZADO, DE 8 X 110 MM (PARA FIXACAO DE |  |  |  | UN |  |  | 110
TELHAS DE FIBROCIMENTO)
4383 |  | PARAFUSO FRANCES METRICO ZINCADO 12 X 140MM, INCL PORCA SEXT E ARRUELA DE PRESSAO/MEDIA |  |  |  | UN |  |  | 213
4344 |  | PARAFUSO FRANCES METRICO ZINCADO 12 X 150MM, INCL PORCA SEXT E ARRUELA DE PRESSAO/MEDIA |  |  |  | UN |  |  | 110
436 |  | PARAFUSO FRANCES M16(D=16MM) X 150MM CAB ABAULADA - ZINCAGEM A FOGO |  |  |  | UN |  |  | 384
442 |  | PARAFUSO FRANCES M16(D=16MM) X 45MM CAB ABAULADA - ZINCAGEM A FOGO |  |  |  | UN |  |  | 239
4335 |  | PARAFUSO FRANCES ZINCADO 1/2" X 12" C/ PORCA E ARRUELA LISA/MEDIA |  |  |  | UN |  |  | 400
4334 |  | PARAFUSO FRANCES ZINCADO 1/2" X 15" C/ PORCA E ARRUELA LISA/MEDIA |  |  |  | UN |  |  | 590
4343 |  | PARAFUSO FRANCES ZINCADO 1/2" X 4" C/ PORCA E ARRUELA |  |  |  | UN |  |  | 175
11953 |  | PARAFUSO FRANCES ZINCADO 1/4" X 2" C/ PORCA E ARRUELA LISA/MEDIA |  |  |  | UN |  |  | 30
11955 |  | PARAFUSO LATAO ACAB CROMADO P/ FIXAR PECA SANITARIA - INCL PORCA CEGA, ARRUELA E BUCHA DE NYLON |  |  |  | UN |  |  | 187
S-10
11960 |  | PARAFUSO LATAO ROSCA SOBERBA CAB CHATA FENDA SIMPLES 2.5 X 12MM (NR.3 X 1/2") |  |  |  | UN |  |  | 762
4333 |  | PARAFUSO LATAO ROSCA SOBERBA CAB CHATA FENDA SIMPLES 3,2 X 16MM |  |  |  | UN |  |  | 156
4358 |  | PARAFUSO LATAO ROSCA SOBERBA CAB CHATA FENDA SIMPLES 4,8 X 65MM (NR.10 X 2.1/2") |  |  |  | UN |  |  | 114
429 |  | PARAFUSO M16 (ROSCA DUPLA D=16MM) X 300MM - ZINCAGEM A FOGO |  |  |  | UN |  |  | 595
437 |  | PARAFUSO M16 (ROSCA DUPLA D=16MM) X 400MM - ZINCAGEM A FOGO |  |  |  | UN |  |  | 905
430 |  | PARAFUSO M16 (ROSCA MAQUINA D=16MM) X 125MM CAB QUADRADA - ZINCAGEM A FOGO |  |  |  | UN |  |  | 295
441 |  | PARAFUSO M16 (ROSCA MAQUINA D=16MM) X 150MM CAB QUADRADA - ZINCAGEM A FOGO |  |  |  | UN |  |  | 328
431 |  | PARAFUSO M16 (ROSCA MAQUINA D=16MM) X 200MM CAB QUADRADA - ZINCAGEM A FOGO |  |  |  | UN |  |  | 430
432 |  | PARAFUSO M16 (ROSCA MAQUINA D=16MM) X 250MM CAB QUADRADA - ZINCAGEM A FOGO |  |  |  | UN |  |  | 506
439 |  | PARAFUSO M16 (ROSCA MAQUINA D=16MM) X 300MM CAB QUADRADA - ZINCAGEM A FOGO |  |  |  | UN |  |  | 506
433 |  | PARAFUSO M16 (ROSCA MAQUINA D=16MM) X 350MM CAB QUADRADA - ZINCAGEM A FOGO |  |  |  | UN |  |  | 730
11790 |  | PARAFUSO M16 (ROSCA MAQUINA D=16MM) X 450MM CAB QUADRADA - Z INCAGEM A FOGO |  |  |  | UN |  |  | 951
4351 |  | PARAFUSO NIQUELADO P/ FIXAR PECA SANITARIA - INCL PORCA CEGA, ARRUELA E BUCHA DE NYLON S-8 |  |  |  | UN |  |  | 190
4384 |  | PARAFUSO NIQUELADO P/ FIXAR PECA SANITARIA - INCL PORCA CEGA, ARRUELA E BUCHA NYLON S-10 |  |  |  | UN |  |  | 762
4379 |  | PARAFUSO ROSCA SOBERBA ZINCADO CAB CHATA FENDA SIMPLES 2,5 X 10MM (3/8") |  |  |  | UN |  |  | 107
11054 |  | PARAFUSO ROSCA SOBERBA ZINCADO CAB CHATA FENDA SIMPLES 3,2 X 20MM (3/4") " |  |  |  | UN |  |  | 19
11055 |  | PARAFUSO ROSCA SOBERBA ZINCADO CAB CHATA FENDA SIMPLES 3,5 X 25MM (1") |  |  |  | UN |  |  | 13
11056 |  | PARAFUSO ROSCA SOBERBA ZINCADO CAB CHATA FENDA SIMPLES 3,8 X 30MM (1.1/4") |  |  |  | UN |  |  | 19
4377 |  | PARAFUSO ROSCA SOBERBA ZINCADO CAB CHATA FENDA SIMPLES 4,2 X 30MM |  |  |  | UN |  |  | 11
11057 |  | PARAFUSO ROSCA SOBERBA ZINCADO CAB CHATA FENDA SIMPLES 4,8 X 40MM (1.1/2") |  |  |  | UN |  |  | 26
4356 |  | PARAFUSO ROSCA SOBERBA ZINCADO CAB CHATA FENDA SIMPLES 4,8 X 45MM (1.3/4") |  |  |  | UN |  |  | 8
11059 |  | PARAFUSO ROSCA SOBERBA ZINCADO CAB CHATA FENDA SIMPLES 5,5 X 50MM (2") " |  |  |  | UN |  |  | 39
11058 |  | PARAFUSO ROSCA SOBERBA ZINCADO CAB CHATA FENDA SIMPLES 5,5 X 65MM (2.1/2") " |  |  |  | UN |  |  | 71
13246 |  | PARAFUSO SEXTAVADO FERRO POLIDO ROSCA INTEIRA 5/16" X 3/4" C/ PORCA E ARRUELA LISA/LEVE |  |  |  | UN |  |  | 42
4346 |  | PARAFUSO SEXTAVADO FERRO POLIDO ROSCA PARCIAL 5/8" X 6" C/ PORCA E ARRUELA DE PESSAO/MEDIA |  |  |  | UN |  |  | 381
13294 |  | PARAFUSO SEXTAVADO ROSCA SOBERBA ZINCADO 3/8" X 80MM |  |  |  | UN |  |  | 114
11948 |  | PARAFUSO SEXTAVADO ROSCA SOBERBA ZINCADO 5/16" X 40MM |  |  |  | UN |  |  | 145
|  |  | PREÇOS DE INSUMOS |  |  | Página: | 71 | / | 106
Mês de Coleta: | 08/2014 | Pesquisa: | IBGE
| RECIFE |  |  |  | 9103 |  | 5099
Localidade: |  |  | Encargos Sociais Desonerados(%) | Horista: |  | Mensalista:
Código | Descriçao do Insumo |  |  |  |  | Unid | Preço
Mediano (R$)
4382 |  | PARAFUSO SEXTAVADO ROSCA SOBERBA ZINCADO 5/16" X 80MM |  |  |  | UN |  |  | 50
4354 |  | PARAFUSO SEXTAVADO ZINCADO GRAU 5 ROSCA INTEIRA 1.1/2" X 4" " |  |  |  | UN |  |  | 103
11962 |  | PARAFUSO SEXTAVADO ZINCADO ROSCA INTEIRA 1/4" X 1/2" |  |  |  | UN |  |  | 11
4332 |  | PARAFUSO SEXTAVADO ZINCADO ROSCA INTEIRA 3/8" X 2" " |  |  |  | UN |  |  | 34
4331 |  | PARAFUSO SEXTAVADO ZINCADO ROSCA INTEIRA 5/8" X 2.1/4" " |  |  |  | UN |  |  | 152
4336 |  | PARAFUSO SEXTAVADO ZINCADO ROSCA INTEIRA 5/8" X 3" C/ PORCA E ARRUELA DE PRESSAO/MEDIA |  |  |  | UN |  |  | 175
428 |  | PARAFUSO TIPO MAQUINA EM ACO GALVANIZADO, COM CABECA SEXTAVADA E PORCA, DIAMETRO = 16 MM, |  |  |  | UN |  |  | 1028
COMPRIMENTO = 500 MM
4329 |  | PARAFUSO TIPO MAQUINA EM FERRO GALVANIZADO, COM CABECA SEXTAVADA E SEM PORCA, DIAMETRO = 1/2", |  |  |  | UN |  |  | 99
COMPRIMENTO = 2"
4320 |  | PARAFUSO ZINCADO - 5/16" X 250MM - P/ TELHA FIBROC CANALETE 49 - INCL BUCHA NYLON S-10 |  |  |  | UN |  |  | 52
4380 |  | PARAFUSO ZINCADO ROSCA SOBERBA 5/16" X 120MM P/ TELHA FIBROCIMENTO |  |  |  | UN |  |  | 259
4304 |  | PARAFUSO ZINCADO ROSCA SOBERBA 5/16" X 150MM P/ TELHA FIBROCIMENTO |  |  |  | UN |  |  | 142
4305 |  | PARAFUSO ZINCADO ROSCA SOBERBA 5/16" X 180MM P/ TELHA FIBROCIMENTO |  |  |  | UN |  |  | 324
4306 |  | PARAFUSO ZINCADO ROSCA SOBERBA 5/16" X 200MM P/ TELHA FIBROCIMENTO |  |  |  | UN |  |  | 207
4308 |  | PARAFUSO ZINCADO ROSCA SOBERBA 5/16" X 230MM P/ TELHA FIBROCIMENTO |  |  |  | UN |  |  | 246
4302 |  | PARAFUSO ZINCADO ROSCA SOBERBA 5/16" X 250MM P/ TELHA FIBROCIMENTO |  |  |  | UN |  |  | 272
4300 |  | PARAFUSO ZINCADO ROSCA SOBERBA 5/16" X 50MM P/ TELHA FIBROCIMENTO |  |  |  | UN |  |  | 65
4301 |  | PARAFUSO ZINCADO ROSCA SOBERBA 5/16" X 85MM P/ TELHA FIBROCIMENTO |  |  |  | UN |  |  | 104
4318 |  | PARAFUSO ZINCADO- 5/16" X 85MM - P/ TELHA FIBROC CANALETE 90 - INCL BUCHA NYLON S-10 |  |  |  | UN |  |  | 52
4385 |  | PARALELEPIPEDO GRANITICO OU BASALTICO (*30 A 35* PECAS POR M2) PARA PAVIMENTACAO DE RUAS (SEM |  |  |  | MIL |  |  | 55000
FRETE)
4386 |  | PARALELEPIPEDO GRANITICO OU BASALTICO - 30 A 35 PECAS/M2 (SEM FRETE) |  |  |  | UN |  |  | 55
6217 | PARQUET PAULISTA TIPO MOSAICO 20 X 20 CM |  |  |  |  | M2 |  |  | 6167
20078 |  | PASTA LUBRIFICANTE PARA TUBOS DE PVC C/ ANEL DE BORRACHA ( POTE 500G) |  |  |  | UN |  |  | 2947
20079 |  | PASTA LUBRIFICANTE PARA TUBOS DE PVC C/ ANEL DE BORRACHA ( POTE 5000G) |  |  |  | UN |  |  | 27208
118 |  | PASTA VEDA JUNTAS LATA C/ 0,50 KG TIPO PASTA NIAGARA OU SIMILAR |  |  |  | UN |  |  | 6096
4396 |  | PASTILHA CERAMICA ESMALTADA, QUADRADA, DE *1*" (*2,5 X 2,5* CM) |  |  |  | M2 |  |  | 6890
4397 | PASTILHA CERAMICA FOSCA QUADRADA 1" |  |  |  |  | M2 |  |  | 6837
25962 | PASTILHA DE VIDRO BRANCA 2 x 2 CM |  |  |  |  | M2 |  |  | 3822
34754 | PASTILHA DE VIDRO CORES 2 X 2 CM |  |  |  |  | M2 |  |  | 20689
4751 | PASTILHEIRO |  |  |  |  | H |  |  | 1151
34752 | PASTLHA DE VIDRO MESCLADA 2 X 2 CM |  |  |  |  | M2 |  |  | 23075
3288 |  | PECA DE MADEIRA "MEIA CANA" (ACABAMENTO) PARA FORRO PAULISTA, DE *2,5 X 2,5* CM |  |  |  | M |  |  | 315
25022 |  | PECA DE MADEIRA DE LEI *4 X 5* CM (1.1/2" X 2") NAO APARELHADA |  |  |  | M |  |  | 565
4425 |  | PECA DE MADEIRA DE LEI *6 X 12* CM, NÃO APARELHADA, (VIGA - P/TELHADO) |  |  |  | M |  |  | 2137
4464 |  | PECA DE MADEIRA DE LEI NATIVA/REGIONAL *3 X 6* CM NAO APARELHADA |  |  |  | M |  |  | 536
4443 |  | PECA DE MADEIRA DE LEI NATIVA/REGIONAL *5 X 13* CM (2 X 5") NAO APARELHADA |  |  |  | M |  |  | 1931
4453 |  | PECA DE MADEIRA DE LEI NATIVA/REGIONAL *5 X 5* CM NAO APARELHADA |  |  |  | M |  |  | 742
4442 |  | PECA DE MADEIRA DE LEI NATIVA/REGIONAL *8 X 18* CM NAO APARELHADA |  |  |  | M |  |  | 4274
4460 |  | PECA DE MADEIRA DE LEI *2,5 X 10* CM (1" X 4") NÃO APARELHADA, (SARRAFO-P/TELHADO) |  |  |  | M |  |  | 549
4415 |  | PECA DE MADEIRA DE LEI *2,5 X 5* CM, NÃO APARELHADA, (RIPÃO-P/TELHADO) |  |  |  | M |  |  | 276
4417 |  | PECA DE MADEIRA DE LEI *2,5 X 7,5* CM (1" X 3"), NÃO APARELHADA, (P/TELHADO) |  |  |  | M |  |  | 415
4430 |  | PECA DE MADEIRA DE LEI *5 X 6* CM, NÃO APARELHADA, (CAIBRO-P/TELHADO) |  |  |  | M |  |  | 889
4400 |  | PECA DE MADEIRA DE LEI *5,0 X 7,5* CM ( 2" X 3" ) NÃO APARELHADA, (P/TELHADO) |  |  |  | M |  |  | 935
4472 |  | PECA DE MADEIRA DE LEI *6 X 16* CM, NÃO APARELHADA, (VIGA - P/TELHADO) |  |  |  | M |  |  | 2355
4462 |  | PECA DE MADEIRA DE LEI *6 X 25* CM, NÃO APARELHADA, (PRANCHA-P/TELHADO) |  |  |  | M2 |  |  | 17800
4429 |  | PECA DE MADEIRA DE LEI *7,5 X 10* CM, NÃO APARELHADA, (P/TELHADO) |  |  |  | M |  |  | 1875
4481 |  | PECA DE MADEIRA DE LEI *7,5 X 15* CM ( 3" X 6" ), NÃO APARELHADA, (P/TELHADO, ESTRUTURAS PERMANENTES) |  |  |  | M |  |  | 2810
4473 |  | PECA DE MADEIRA DE LEI *7,5 X 12,5* CM (3 "X 5") , NÃO APARELHADA,(P/TELHADO) |  |  |  | M |  |  | 2783
4433 |  | PECA DE MADEIRA DE LEI *7,5 X 7,5* CM, NÃO APARELHADA, (P/TELHADO, ESTRUTURAS PERMANENTES) |  |  |  | M |  |  | 1667
4408 |  | PECA DE MADEIRA DE LEI NATIVA/REGIONAL *1,5 X 5* CM (1/2 X 2) NAO APARELHADA |  |  |  | M |  |  | 165
4440 |  | PECA DE MADEIRA DE LEI NATIVA/REGIONAL *3 X 16* CM NAO APARELHADA |  |  |  | M |  |  | 1425
4477 |  | PECA DE MADEIRA DE LEI NATIVA/REGIONAL *4 X 10* CM NAO APARELHADA |  |  |  | M |  |  | 1190
4468 |  | PECA DE MADEIRA DE LEI NATIVA/REGIONAL *4 X 30* CM NAO APARELHADA |  |  |  | M2 |  |  | 11867
|  | PREÇOS DE INSUMOS |  |  |  | Página: | 72 | / | 106
Mês de Coleta: | 08/2014 | Pesquisa: | IBGE
| RECIFE |  |  |  | 9103 |  | 5099
Localidade: |  | Encargos Sociais Desonerados(%) |  | Horista: |  | Mensalista:
Código | Descriçao do Insumo |  |  |  |  | Unid | Preço
Mediano (R$)
4463 |  | PECA DE MADEIRA DE LEI NATIVA/REGIONAL *4 X 30* CM NAO APARELHADA |  |  |  | M3 |  |  | 3
4449 |  | PECA DE MADEIRA DE LEI NATIVA/REGIONAL *4 X 8* CM NAO APARELHADA |  |  |  | M |  |  | 947
4487 |  | PECA DE MADEIRA DE LEI NATIVA/REGIONAL *5 X 10* CM NAO APARELHADA |  |  |  | M |  |  | 1035
4466 |  | PECA DE MADEIRA DE LEI NATIVA/REGIONAL *5 X 15* CM NAO APARELHADA |  |  |  | M |  |  | 2225
4465 |  | PECA DE MADEIRA DE LEI NATIVA/REGIONAL *5,0 X 22,5* CM (2 X 9") NAO APARELHADA |  |  |  | M |  |  | 3341
4470 |  | PECA DE MADEIRA DE LEI NATIVA/REGIONAL *7,5 X 40,0* CM (3 X 16") NAO APARELHADA |  |  |  | M |  |  | 8900
4479 |  | PECA DE MADEIRA DE LEI NATIVA/REGIONAL *8 X 12* CM NAO APARELHADA |  |  |  | M |  |  | 2849
4490 |  | PECA DE MADEIRA DE LEI NATIVA/REGIONAL *8 X 16* CM NAO APARELHADA |  |  |  | M |  |  | 3796
4431 |  | PECA DE MADEIRA DE LEI NATIVA/REGIONAL *8 X 8* CM NAO APARELHADA |  |  |  | M |  |  | 1902
4458 |  | PECA DE MADEIRA DE LEI NATIVA/REGIONAL 1 X 2 CM NAO APARELHADA |  |  |  | M |  |  | 45
4403 |  | PECA DE MADEIRA DE LEI NATIVA/REGIONAL 1 X 5 CM NAO APARELHADA |  |  |  | M |  |  | 111
4432 |  | PECA DE MADEIRA DE LEI NATIVA/REGIONAL 1,5 X 10,0 CM NAO APARELHADA |  |  |  | M |  |  | 330
4407 |  | PECA DE MADEIRA DE LEI NATIVA/REGIONAL 1,5 X 4 CM NAO APARELHADA |  |  |  | M |  |  | 134
4419 |  | PECA DE MADEIRA DE LEI NATIVA/REGIONAL 10 X 10 X 3 CM P/ FIXACAO DE ESQUADRIAS OU RODAPE |  |  |  | UN |  |  | 67
4421 |  | PECA DE MADEIRA DE LEI NATIVA/REGIONAL 10 X 15 X 3 CM P/ FIXACAO DE ESQUADRIAS OU RODAPE |  |  |  | UN |  |  | 98
4420 |  | PECA DE MADEIRA DE LEI NATIVA/REGIONAL 10 X 20 X 3 CM P/ FIXACAO DE ESQUADRIAS OU RODAPE |  |  |  | UN |  |  | 134
4410 |  | PECA DE MADEIRA DE LEI NATIVA/REGIONAL 2 X 5 CM NAO APARELHADA |  |  |  | M |  |  | 219
4413 |  | PECA DE MADEIRA DE LEI NATIVA/REGIONAL 2,5 X 4 CM NAO APARELHADA |  |  |  | M |  |  | 219
4405 |  | PECA DE MADEIRA DE LEI NATIVA/REGIONAL 2,5 X 7 CM NAO APARELHADA |  |  |  | M |  |  | 384
4418 |  | PECA DE MADEIRA DE LEI NATIVA/REGIONAL 5 X 5 X10 CM (APROX) P/ FIXACAO DE ESQUADRIAS OU RODAPE |  |  |  | UN |  |  | 54
4412 |  | PECA DE MADEIRA DE LEI NATIVA/REGIONAL1 X 3 CM NAO APARELHADA |  |  |  | M |  |  | 67
20207 | PECA DE MADEIRA LEI APARELHADA 1 1/2 X 3" (4 X 7,5CM) |  |  |  |  | M |  |  | 643
20205 | PECA DE MADEIRA LEI APARELHADA 1,5 X 4CM |  |  |  |  | M |  |  | 128
20206 | PECA DE MADEIRA LEI APARELHADA 2 X 10CM |  |  |  |  | M |  |  | 428
20212 | PECA DE MADEIRA LEI APARELHADA 2 X 3" (5 X 7,5CM) |  |  |  |  | M |  |  | 805
20208 | PECA DE MADEIRA LEI APARELHADA 3 X 12" (7,5 X 30CM) |  |  |  |  | M |  |  | 4826
20209 | PECA DE MADEIRA LEI APARELHADA 3 X 3" (7,5 X 7,5CM) |  |  |  |  | M |  |  | 1206
20210 | PECA DE MADEIRA LEI APARELHADA 3 X 4.1/2" (7,5 X 11,5) |  |  |  |  | M |  |  | 1849
20211 | PECA DE MADEIRA LEI APARELHADA 3 X 6" (7,5 X 15CM) |  |  |  |  | M |  |  | 2414
20204 | PECA DE MADEIRA LEI APARELHADA 3 X 9" (7,5 X 23CM) |  |  |  |  | M |  |  | 3699
20213 | PECA DE MADEIRA LEI APARELHADA 6 X 12CM |  |  |  |  | M |  |  | 1404
4485 |  | PECA DE MADEIRA LEI NATIVA/REGIONAL *4 X 6* CM (1 1/2'' X 2 1/2'') NAO APARELHADA |  |  |  | M |  |  | 712
14580 |  | PECA DE MADEIRA LEI NATIVA/REGIONAL *7,5X30*CM (3 X 12") NÃO APARELHADA |  |  |  | M |  |  | 6675
4401 |  | PECA DE MADEIRA LEI NATIVA/REGIONAL 1 X 8 CM NAO APARELHADA |  |  |  | M |  |  | 174
11844 | PECA DE MADEIRA LEI | 4 X 30CM APARELHADA |  |  |  | M |  |  | 2572
13588 |  | PECA DE MADEIRA NAO APARELHADA L=10 A 15CM ESP =1,5 A 2,0CM MOLDURADA P/ ACAB LATERAL TELHADOS |  |  |  | M |  |  | 433
CERÂMICOS (ABA, TABEIRA, VISTA, RIPAO MOLD, ESPELHO, TESTEIRA ETC.)
4491 |  | PECA DE MADEIRA NATIVA / REGIONAL 7,5 X 7,5CM (3X3) NAO APARELHADA (P/FORMA) |  |  |  | M |  |  | 546
4505 |  | PECA DE MADEIRA NATIVA/REGIONAL 1 X 7CM NAO APARELHADA (P/FORMA) |  |  |  | M |  |  | 216
4510 |  | PECA DE MADEIRA NATIVA/REGIONAL 1,5 X 4CM NAO APARELHADA (P/FORMA) |  |  |  | M |  |  | 151
4502 |  | PECA DE MADEIRA NATIVA/REGIONAL 2,5 X 5CM (1X2") NAO APARELHADA (SARRAFO P/FORMA) |  |  |  | M |  |  | 192
4517 |  | PECA DE MADEIRA NATIVA/REGIONAL 2,5 X 7,0 CM (SARRAFO-P/FORMA) |  |  |  | M |  |  | 125
4515 |  | PECA DE MADEIRA NATIVA/REGIONAL 7,5 X 10CM NÃO APARELHADA (P/ESCORAMENTO) |  |  |  | M |  |  | 837
4448 |  | PECA DE MADEIRA NATIVA/REGIONAL 7,5 X 12,50 CM (3X5") NAO APARELHADA (P/FORMA) |  |  |  | M |  |  | 996
4492 |  | PECA DE MADEIRA NATIVA/REGIONAL 8 X 8CM NAO APARELHADA (PONTALETE-P/ESCORAMENTO) |  |  |  | M |  |  | 823
2745 | PECA DE MADEIRA ROLICA (EUCALIPTO) D = 10CM |  |  |  |  | M |  |  | 238
2748 | PECA DE MADEIRA ROLICA (EUCALIPTO) D = 19CM |  |  |  |  | M |  |  | 871
2790 | PECA DE MADEIRA ROLICA (EUCALIPTO) D = 22CM |  |  |  |  | M |  |  | 1580
2744 | PECA DE MADEIRA ROLICA D = 15CM - H = 4,0M |  |  |  |  | UN |  |  | 5569
2742 | PECA DE MADEIRA ROLICA D = 15CM P/ ESCORAMENTOS |  |  |  |  | M |  |  | 952
4119 | PECA DE MADEIRA ROLICA D = 19CM PARA CERCA |  |  |  |  | M |  |  | 586
2736 | PECA DE MADEIRA ROLICA D = 20CM |  |  |  |  | M |  |  | 1190
2751 |  | PECA DE MADEIRA ROLICA SEM TRATAMENTO (EUCALIPTO OU REGIONAL EQUIVALENTE) D = 12 A 15 CM, |  |  |  | M |  |  | 776
P/ESCORAMENTOS, H = 6 M
|  |  | PREÇOS DE INSUMOS |  |  | Página: | 73 | / | 106
Mês de Coleta: | 08/2014 | Pesquisa: | IBGE
| RECIFE |  |  |  | 9103 |  | 5099
Localidade: |  |  | Encargos Sociais Desonerados(%) | Horista: |  | Mensalista:
Código | Descriçao do Insumo |  |  |  |  | Unid | Preço
Mediano (R$)
2729 |  | PECA DE MADEIRA ROLICA TRATADA ( EUCALIPTO OU REGIONAL EQUIVALENTE) ( D = 4 A 7 CM - H = 3,0 M ( |  |  |  | UN |  |  | 524
P/CAIBROS)
4115 |  | PECA DE MADEIRA ROLICA TRATADA (EUCALIPTO OU REGIONAL EQUIVALENTE) D = 12 A 15CM - H = 3,0M |  |  |  | M |  |  | 387
(P/CERCA//PILAR)
2747 |  | PECA DE MADEIRA ROLICA TRATADA (EUCALIPTO OU REGIONAL EQUIVALENTE) D = 16 A 19CM - H = 12,0M |  |  |  | M |  |  | 871
(P/POSTES)
2731 |  | PECA DE MADEIRA ROLICA TRATADA (EUCALIPTO OU REGIONAL EQUIVALENTE) D = 20 A 24CM - H = 12,0M |  |  |  | M |  |  | 1185
(P/POSTES)
2794 |  | PECA DE MADEIRA ROLICA TRATADA (EUCALIPTO OU REGIONAL EQUIVALENTE) D = 25 A 29CM - H = 6,5M (P/PILAR) |  |  |  | M |  |  | 2066
2788 |  | PECA DE MADEIRA ROLICA TRATADA (EUCALIPTO OU REGIONAL EQUIVALENTE) D = 30 A 34CM - H = 6,5M (P/PILAR) |  |  |  | M |  |  | 2380
21138 |  | PECA DE MADEIRA ROLICA TRATADA (EUCALIPTO OU REGIONAL EQUIVALENTE) D=8 A 11 CM (P/CERCA/CAIBRO) |  |  |  | M |  |  | 292
14439 |  | PECA DE MADEIRA ROLICA, SEM TRATAMENTO (EUCALIPTO OU REGIONAL EQUIVALENTE) D = 8 A 11 CM, P/ |  |  |  | M |  |  | 238
ESCORAMENTOS, H = 6 M
2728 |  | PECA DE MADEIRA ROLICA, SEM TRATAMENTO (EUCALIPTO OU REGIONAL EQUIVALENTE) D = 8 A 11 CM, P/ |  |  |  | M |  |  | 238
ESCORAMENTOS, H=3 M
6194 |  | PECA DE MADEIRA 2A QUALIDADE 2,5 X 15CM (1X6") NAO APARELHADA |  |  |  | M |  |  | 239
4509 |  | PECA DE MADEIRA 3A QUALIDADE 2,5 X 10CM NAO APARELHADA |  |  |  | M |  |  | 280
4513 |  | PECA DE MADEIRA 3A/4A NATIVA/REGIONAL 5 X 5 CM |  |  |  | M |  |  | 181
4512 |  | PECA DE MADEIRA 3A/4A QUALIDADE 2,5 X 5CM NAO APARELHADA |  |  |  | M |  |  | 173
4500 |  | PECA DE MADEIRA 3A/4A QUALIDADE 7,5 X 10CM NAO APARELHADA |  |  |  | M |  |  | 845
4506 |  | PECA DE MADEIRANATIVA/REGIONAL 2,5 X 10CM (1X4") NAO APARELHADA (SARRAFO P/FORMA) |  |  |  | M |  |  | 339
4715 | PEDRA ARDOSIA CINZA IRREGULAR |  |  |  |  | M2 |  |  | 1318
4704 | PEDRA ARDOSIA CINZA 20 X 40CM E = 1CM |  |  |  |  | M2 |  |  | 1686
10730 | PEDRA ARDOSIA CINZA 30 X 30 X 1CM |  |  |  |  | M2 |  |  | 1550
10731 |  | PEDRA ARDOSIA PARA PISO, DE *40 X 40* CM, E= 1 CM |  |  |  | M2 |  |  | 1550
4748 |  | PEDRA BRITADA BICA CORRIDA (NÃO CLASSIFICADA) - POSTO PEDREIRA / FORNECEDOR (SEM FRETE) |  |  |  | M3 |  |  | 6061
4729 |  | PEDRA BRITADA GRADUADA, CLASSIFICADA - POSTO PEDREIRA / FORNECEDOR (SEM FRETE) |  |  |  | M3 |  |  | 6688
4720 |  | PEDRA BRITADA N. 0 PEDRISCO OU CASCALHINHO - POSTO PEDREIRA / FORNECEDOR (SEM FRETE) |  |  |  | M3 |  |  | 6688
4727 |  | PEDRA BRITADA N. 05 - POSTO PEDREIRA / FORNECEDOR (SEM FRETE) |  |  |  | M3 |  |  | 4389
4721 |  | PEDRA BRITADA N. 1 - POSTO PEDREIRA / FORNECEDOR (SEM FRETE) |  |  |  | M3 |  |  | 6730
4718 |  | PEDRA BRITADA N. 2 - POSTO PEDREIRA / FORNECEDOR (SEM FRETE) |  |  |  | M3 |  |  | 6500
4722 |  | PEDRA BRITADA N. 3 - POSTO PEDREIRA / FORNECEDOR (SEM FRETE) |  |  |  | M3 |  |  | 5852
4723 |  | PEDRA BRITADA N. 4 - POSTO PEDREIRA / FORNECEDOR (SEM FRETE) |  |  |  | M3 |  |  | 5643
4712 |  | PEDRA C/SUPERF LISA NAO TRABALHADA P/ REVESTIMENTO |  |  |  | M2 |  |  | 4263
2710 | PEDRA ESMERIL 6 X 3/4" |  |  |  |  | UN |  |  | 3152
10734 |  | PEDRA GRANITICA RACHINHA ESP=2 A 3CM SERRADA P/ REVESTIMENTO |  |  |  | M2 |  |  | 7072
10737 | PEDRA MIRACEMA |  |  |  |  | M2 |  |  | 3875
4717 | PEDRA PORTUGUESA BRANCA |  |  |  |  | M2 |  |  | 3681
4708 | PEDRA PORTUGUESA PRETA |  |  |  |  | M2 |  |  | 2131
4710 | PEDRA SAO TOME 20 X 40CM |  |  |  |  | M2 |  |  | 6878
4730 |  | PEDRA-DE-MÃO OU PEDRA RACHÃO P/ MURO ARRIMO/FUNDAÇÃO/ENROCAMENTO ETC - POSTO PEDREIRA / |  |  |  | M3 |  |  | 5267
FORNECEDOR (SEM FRETE)
4750 | PEDREIRO |  |  |  |  | H |  |  | 953
4826 |  | PEITORIL MARMORE BRANCO L = 15CM ESP = 3CM, POLIDO |  |  |  | M |  |  | 7648
4825 |  | PEITORIL MARMORE BRANCO L = 25CM ESP = 3CM, POLIDO |  |  |  | M |  |  | 10374
10855 |  | PEITORIL PRE-MOLDADO DE GRANILITE, MARMORITE OU GRANITINA L = 15CM |  |  |  | M |  |  | 3619
13340 |  | PERFIL "U" CHAPA ACO DOBRADA, E = 3,04 MM , H = 20 CM, ABAS = 5 CM (4,47 KG/M) |  |  |  | M |  |  | 1901
4773 |  | PERFIL ACO ESTRUTURAL "I", 10 " X 4 5/8 ", ESPESSURA = 11,35 MM (44,65 KG/M) |  |  |  | M |  |  | 19442
4764 |  | PERFIL ACO ESTRUTURAL "I", 10" X 4 5/8" ( QUALQUER ESPESSURA ) |  |  |  | KG |  |  | 448
4775 |  | PERFIL ACO ESTRUTURAL "I", 12 " X 5 1/4 " , ESPESSURA = 11,68 MM (60,71 KG/M) |  |  |  | M |  |  | 28151
4776 |  | PERFIL ACO ESTRUTURAL "I", 12 " X 5 1/4 ", ESPESSURA = 14,35 MM (66,97 KG/M) |  |  |  | M |  |  | 30143
4774 |  | PERFIL ACO ESTRUTURAL "I", 12 " X 5 1/4 " (QUALQUER ESPESSURA) |  |  |  | KG |  |  | 450
4768 |  | PERFIL ACO ESTRUTURAL "I", 8 " X 4 " (QUALQUER ESPESSURA) |  |  |  | KG |  |  | 452
4769 |  | PERFIL ACO ESTRUTURAL "I", 8 " X 4 " , ESPESSURA = 8,86 MM (30,50 KG/M) |  |  |  | M |  |  | 13600
10963 |  | PERFIL ACO ESTRUTURAL "I", 8 " X 4 ", ESPESSURA = 11,20 MM (34,22 KG/M) |  |  |  | M |  |  | 15402
10964 |  | PERFIL ACO ESTRUTURAL "U", 15 " X 3,3/8 " (QUALQUER ESPESSURA) |  |  |  | KG |  |  | 628
34360 | PERFIL DE ALUMINIO ANODIZADO |  |  |  |  | KG |  |  | 2725
|  | PREÇOS DE INSUMOS |  |  |  | Página: | 74 | / | 106
Mês de Coleta: | 08/2014 | Pesquisa: | IBGE
| RECIFE |  |  |  | 9103 |  | 5099
Localidade: |  | Encargos Sociais Desonerados(%) |  | Horista: |  | Mensalista:
Código | Descriçao do Insumo |  |  |  |  | Unid | Preço
Mediano (R$)
10962 | PERFIL LAMINADO ACO ESTRUTURAL "H", 6 " X 6 " (QUALQUER ESPESSURA) |  |  |  |  | KG |  |  | 478
4765 | PERFIL LAMINADO ACO ESTRUTURAL "I", 4" X 2 5/8", ESPESSURA = 6,43 MM ( 12,65 KG/M ) |  |  |  |  | M |  |  | 5641
4766 | PERFIL LAMINADO ACO ESTRUTURAL "I", 6" X 3 3/8" ( QUALQUER ESPESSURA ) |  |  |  |  | KG |  |  | 450
4767 | PERFIL LAMINADO ACO ESTRUTURAL "I", 6" X 3 3/8", ESPESSURA = 8,71 MM ( 21,95 KG/M ) |  |  |  |  | M |  |  | 9719
10965 | PERFIL LAMINADO ACO ESTRUTURAL "U", 4 " X 1,5/8 ", ESPESSURA = 6,27 MM (9,30 KG/M) |  |  |  |  | M |  |  | 4054
10966 | PERFIL LAMINADO ACO ESTRUTURAL "U", 6 " X 2 " (QUALQUER ESPESSURA) |  |  |  |  | KG |  |  | 453
11651 | PERFURATRIZ PNEUMATICA COM PESO DE 18,9 KG E DIAMETRO IGUAL A 3 CM |  |  |  |  | UN |  |  | 4
4780 | PERFURATRIZ PNEUMATICA P/ ROCHA TIPO ATLAS COPCO RH-658 - 24,0KG OU EQUIV |  |  |  |  | H |  |  | 345
4778 | PERFURATRIZ PNEUMATICA PARA ROCHA, DE *17* KG (LOCACAO) |  |  |  |  | H |  |  | 317
1748 | PIA ACO INOXIDAVEL 130 X 60CM C/1 CUBA |  |  |  |  | UN |  |  | 15883
1745 | PIA ACO INOXIDAVEL 160 X 60CM C/1 CUBA |  |  |  |  | UN |  |  | 19327
1749 | PIA ACO INOXIDAVEL 180 X 60CM C/1 CUBA |  |  |  |  | UN |  |  | 21739
1750 | PIA ACO INOXIDAVEL 200 X 60CM C/2 CUBAS |  |  |  |  | UN |  |  | 28096
2713 | PICARETA PONTA E PONTA SEM CABO |  |  |  |  | UN |  |  | 2837
13617 | PICK UP VOLKSWAGEN MOD. SAVEIRO CL 1.8, 98CV, A GASOLINA |  |  |  |  | UN |  |  | 57
5327 | PIGMENTO EM PO PARA ARGAMASSAS, CIMENTOS E OUTROS |  |  |  |  | KG |  |  | 2744
11091 | PINGADEIRA PLASTICA P/ TELHA FIBROCIMENTO CANALETE 49 OU KALHETA |  |  |  |  | UN |  |  | 36
11092 | PINGADEIRA PLASTICA P/ TELHA FIBROCIMENTO CANALETE 90 |  |  |  |  | UN |  |  | 38
14147 | PINO C/ ROSCA DIAM 1/4" 30 X 20" |  |  |  |  | CX |  |  | 3690
445 | PINO P/ ISOLADOR M16X19X320MM 25KV |  |  |  |  | UN |  |  | 1565
444 | PINO RETO P/ ISOLADOR 15KV DIMENSOES 16 X 19 X 290MM |  |  |  |  | UN |  |  | 1652
4783 | PINTOR |  |  |  |  | H |  |  | 953
12874 | PINTOR DE LETREIROS |  |  |  |  | H |  |  | 1008
4785 | PINTOR PARA TINTA EPOXI |  |  |  |  | H |  |  | 1135
4801 | PISO BORRACHA 500 X 500 X 3,5 MM CANELADO P/ COLA G.25 PLURIGOMA PRETO |  |  |  |  | M2 |  |  | 5579
4802 | PISO BORRACHA 500 X 500 X 3,5 MM FRISADO P/ COLA G.45 PLURIGOMA PRETO |  |  |  |  | M2 |  |  | 5579
4800 | PISO BORRACHA 500 X 500 X 3,5 MM PASTILHADO P/ COLA G.15 PLURIGOMA PRETO |  |  |  |  | M2 |  |  | 2880
4798 | PISO BORRACHA 500 X 500 X 7 MM CANELADO P/ ARGAMASSA A.25 PLURIGOMA PRETO |  |  |  |  | M2 |  |  | 12529
4796 | PISO BORRACHA 500 X 500 X 7 MM FRISADO P/ ARGAMASSA A.45 PLURIGOMA PRETO |  |  |  |  | M2 |  |  | 12529
4797 | PISO BORRACHA 500 X 500 X 7 MM PASTILHADO P/ ARGAMASSA A.15 PLURIGOMA PRETO |  |  |  |  | M2 |  |  | 12478
4794 | PISO DE BORRACHA DE 500 X 500 X 14 MM SPORTGOMA P/ ARGAMASSA PRETO PLURIGOMA |  |  |  |  | M2 |  |  | 15678
4795 | PISO DE BORRACHA 500 X 500 X 15 MM PASTILHADO P/ ARGAMASSA AI.15 PLURIGOMA PRETO |  |  |  |  | M2 |  |  | 21837
4786 | PISO EM GRANILITE, MARMORITE OU GRANITINA - ESP = 8 MM |  |  |  |  | M2 |  |  | 4307
25977 | PISO EM GRANITO BRANCO MARFIM 30X30CM E=2CM LEVIGADO |  |  |  |  | M2 |  |  | 24706
25978 | PISO EM GRANITO BRANCO MARFIM 50X50CM E=2CM LEVIGADO |  |  |  |  | M2 |  |  | 27176
25979 | PISO EM GRANITO BRANCO MONET 50X50CM E=2CM LEVIGADO |  |  |  |  | M2 |  |  | 26353
25980 | PISO EM GRANITO BRANCO QUARTZ E=2CM LEVIGADO |  |  |  |  | M2 |  |  | 27176
25981 | PISO EM GRANITO BRANCO QUARTZ 30X30CM E=2CM LEVIGADO |  |  |  |  | M2 |  |  | 32776
25982 | PISO EM GRANITO BRANCO QUARTZ 50X50CM E=2CM LEVIGADO |  |  |  |  | M2 |  |  | 32612
21108 | PISO PORCELANATO POLIDO EXTRA 40 X 40 CM |  |  |  |  | M2 |  |  | 7148
4792 | PISO VINÍLICO EM PLACAS DE 30 X 30CM, C/ FLASH, ESP = 3,2MM |  |  |  |  | M2 |  |  | 7199
4790 | PISO VINILICO EM PLACAS DE *30 X 30* CM, E = 2 MM (SEM COLOCACAO) |  |  |  |  | M2 |  |  | 4225
10851 | PLACA ACRILICO P/IDENTIFICACAO 25 X 8CM E=4MM |  |  |  |  | UN |  |  | 9620
21110 | PLACA CEGA METALICA REDONDA P/ TOMADA DE PISO 3 X 3" |  |  |  |  | UN |  |  | 4134
12121 | PLACA CEGA REDONDA 3'' EM TERMOPLASTICO, TIPO SILENTOQUE PIAL OU EQUIV |  |  |  |  | UN |  |  | 428
12119 | PLACA CEGA 4 X 2'' EM TERMOPLASTICO, TIPO SILENTOQUE PIAL OU EQUIV |  |  |  |  | UN |  |  | 219
12120 | PLACA CEGA 4 X 4'' EM TERMOPLASTICO, TIPO SILENTOQUE PIAL OU EQUIV |  |  |  |  | UN |  |  | 509
4812 | PLACA DE GESSO PARA FORRO, DE 60 X 60* CM E ESPESSURA DE 12 MM (30 MM NAS BORDAS) (SEM |  |  |  |  | M2 |  |  | 592
COLOCACAO)
10848 | PLACA DE INAUGURACAO DURALUMINIO 40 X 60CM |  |  |  |  | UN |  |  | 39537
10849 | PLACA DE INAUGURACAO EM BRONZE 35 X 50CM |  |  |  |  | UN |  |  | 2
4818 | PLACA DE MARMORE BRANCO POLIDO, PARA PISO, DE 30 X 30 CM, E = 2 CM |  |  |  |  | M2 |  |  | 20000
4813 |  | PLACA DE OBRA (PARA CONSTRUCAO CIVIL) EM CHAPA GALVANIZADA *Nº 22*, PINTADA, DE *2,0 X 1,0* M, SEM |  |  |  | M2 |  |  | 22000
COLOCACAO
|  |  | PREÇOS DE INSUMOS |  |  | Página: | 75 | / | 106
Mês de Coleta: | 08/2014 | Pesquisa: | IBGE
| RECIFE |  |  |  | 9103 |  | 5099
Localidade: |  |  | Encargos Sociais Desonerados(%) | Horista: |  | Mensalista:
Código | Descriçao do Insumo |  |  |  |  | Unid | Preço
Mediano (R$)
3408 |  | PLACA DE POLIESTIRENO EXPANDIDO (ISOPOR) PARA ISOLAMENTO TERMICO/ACÚSTICO, COM 1,20 X 0,60 M, E = 2 |  |  |  | M2 |  |  | 600
CM
11094 | PLACA DE VEDACAO NERVURA PARA TELHA DE FIBROCIMENTO TIPO CANALETE 90 (SEM AMIANTO) |  |  |  |  | UN |  |  | 1003
4309 | PLACA DE VENTILACAO P/ TELHA FIBROCIMENTO CANALETE 49 KALHETA |  |  |  |  | UN |  |  | 218
4307 | PLACA DE VENTILACAO P/ TELHA FIBROCIMENTO CANALETE 90 OU KALHETAO |  |  |  |  | UN |  |  | 567
13521 | PLACA ESMALTADA P/ IDENTIFICACAO NR DE RUA |  |  |  |  | UN |  |  | 13376
4820 | PLACA MARMORE BRANCO COMUM 15 X 30CM E = 2,5CM, POLIDO P/ REVESTIMENTO |  |  |  |  | M2 |  |  | 19300
4819 | PLACA MARMORE BRANCO COMUM 15 X 30CM E = 3CM, POLIDO P/ REVESTIMENTO |  |  |  |  | M2 |  |  | 21713
4822 | PLACA MARMORE BRANCO 15 X 30CM E = 2CM, POLIDO PARA REVESTIMENTO |  |  |  |  | M2 |  |  | 21230
4821 | PLACA MARMORE BRANCO 30 X 30CM E = 3CM, P/ PISO, POLIDO |  |  |  |  | M2 |  |  | 29684
10698 | PLACA PRE-MOLDADA DE GRANILITE, MARMORITE OU GRANITINA ESP = 3CM P/ PAREDE |  |  |  |  | M2 |  |  | 9048
4895 | PLUG DE PVC ROSCAVEL, DE 1/2" (NBR 5648) |  |  |  |  | UN |  |  | 47
4893 | PLUG OU BUJAO FERRO GALV 1 1/2" |  |  |  |  | UN |  |  | 479
4894 | PLUG OU BUJAO FERRO GALV 1 1/4" |  |  |  |  | UN |  |  | 370
4888 | PLUG OU BUJAO FERRO GALV 1/2" |  |  |  |  | UN |  |  | 109
4890 | PLUG OU BUJAO FERRO GALV 1" |  |  |  |  | UN |  |  | 245
12411 | PLUG OU BUJAO FERRO GALV 2 1/2" |  |  |  |  | UN |  |  | 1369
4891 | PLUG OU BUJAO FERRO GALV 2" |  |  |  |  | UN |  |  | 727
4889 | PLUG OU BUJAO FERRO GALV 3/4" |  |  |  |  | UN |  |  | 171
4892 | PLUG OU BUJAO FERRO GALV 3" |  |  |  |  | UN |  |  | 1880
12412 | PLUG OU BUJAO FERRO GALV 4" |  |  |  |  | UN |  |  | 3678
4900 | PLUG PVC C/ROSCA P/ AGUA FRIA PREDIAL 1.1/2" |  |  |  |  | UN |  |  | 363
4898 | PLUG PVC C/ROSCA P/ AGUA FRIA PREDIAL 1.1/4" |  |  |  |  | UN |  |  | 126
4897 | PLUG PVC C/ROSCA P/ AGUA FRIA PREDIAL 1" |  |  |  |  | UN |  |  | 165
4899 | PLUG PVC C/ROSCA P/ AGUA FRIA PREDIAL 2" |  |  |  |  | UN |  |  | 411
4896 | PLUG PVC C/ROSCA P/ AGUA FRIA PREDIAL 3/4" |  |  |  |  | UN |  |  | 71
4907 | PLUG PVC NBR 10569 P/ REDE COLET ESG JE DN 100MM |  |  |  |  | UN |  |  | 2366
4902 | PLUG PVC NBR 10569 P/ REDE COLET ESG JE DN 150MM |  |  |  |  | UN |  |  | 3282
4908 | PLUG PVC NBR 10569 P/ REDE COLET ESG JE DN 200MM |  |  |  |  | UN |  |  | 4843
4909 | PLUG PVC NBR 10569 P/ REDE COLET ESG JE DN 250MM |  |  |  |  | UN |  |  | 8257
4904 | PLUG PVC NBR 10569 P/ REDE COLET ESG JE DN 300MM |  |  |  |  | UN |  |  | 18513
4903 | PLUG PVC NBR 10569 P/ REDE COLET ESG JE DN 350MM |  |  |  |  | UN |  |  | 23838
4905 | PLUG PVC NBR 10569 P/ REDE COLET ESG JE DN 400MM |  |  |  |  | UN |  |  | 30860
11073 | PLUG PVC P/ ESG PREDIAL 75MM |  |  |  |  | UN |  |  | 646
11071 | PLUG PVC P/ ESG PREDIAL 100MM |  |  |  |  | UN |  |  | 771
11072 | PLUG PVC P/ ESG PREDIAL 50MM |  |  |  |  | UN |  |  | 282
2509 | PLUG 3P + T 30A/440V REFERENCIA 56406, USO INDUSTRIAL TP PIAL OU EQUIV |  |  |  |  | UN |  |  | 4249
1374 | PO 1 P/ TRATAM ESPECIAL (SIST IMPERM) CIMENTO ESPECIAL PEGA RAPIDA HEY'DI, VIAPOL OU EQUIV |  |  |  |  | KG |  |  | 301
1375 |  | PO 2 P/ TRATAM ESPECIAL (SIST IMPERM) CIMENTO ESPECIAL PEGA ULTRA RAPIDA HEY'DI, VIAPOL OU EQUIV |  |  |  | KG |  |  | 728
4752 | POCEIRO |  |  |  |  | H |  |  | 1016
13954 | POLIDORA DE PISO (POLITRIZ) ELETRICA 4HP/12A**CAIXA** |  |  |  |  | UN |  |  | 7
11427 | POLVORA NEGRA |  |  |  |  | KG |  |  | 1555
26022 | PONTEIRO PARA ROMPEDOR 1 1/4" ( 32MM) , SEXTAVADO, TIPO TORNIBRÁS REF. 3083.3047-00 OU SIMILAR |  |  |  |  | UN |  |  | 7026
421 | PORCA OLHAL ACO P/ PARAFUSO C/ DIAM NOMINAL DE 16MM |  |  |  |  | UN |  |  | 829
3402 | PORCA OLHAL ACO ZINCADO QUENTE M-16 |  |  |  |  | UN |  |  | 549
4341 | PORCA ZINCADA QUADRADA 10 MM |  |  |  |  | UN |  |  | 23
4337 | PORCA ZINCADA QUADRADA 16 MM |  |  |  |  | UN |  |  | 50
14148 | PORCA ZINCADA SEXTAVADA ALTA 1/4" |  |  |  |  | UN |  |  | 6
4339 | PORCA ZINCADA SEXTAVADA 1/2" |  |  |  |  | UN |  |  | 46
11971 | PORCA ZINCADA SEXTAVADA 24MM |  |  |  |  | UN |  |  | 324
4342 | PORCA ZINCADA SEXTAVADA 3/8" |  |  |  |  | UN |  |  | 19
4330 | PORCA ZINCADA SEXTAVADA 5/16" |  |  |  |  | UN |  |  | 11
4340 | PORCA ZINCADA SEXTAVADA 5/8" |  |  |  |  | UN |  |  | 46
34713 | PORTA VIDRO TEMPERADO C/2 FOLHAS, DE CORRER, E = 10 MM |  |  |  |  | M2 |  |  | 17064
|  | PREÇOS DE INSUMOS |  |  |  | Página: | 76 | / | 106
Mês de Coleta: | 08/2014 | Pesquisa: | IBGE
| RECIFE |  |  |  | 9103 |  | 5099
Localidade: |  | Encargos Sociais Desonerados(%) |  | Horista: |  | Mensalista:
Código | Descriçao do Insumo |  |  |  |  | Unid | Preço
Mediano (R$)
13362 | PORTA ACO ENROLAR CHAPA 22 ONDULADA/PERFIL MEIA CANA - ACAB GALV NATURAL - 2,0 X 2,50M - MANUAL - |  |  |  |  | M2 |  |  | 27600
COMPLETA - COLOCADA
4911 | PORTA ACO ENROLAR CHAPA 22 RAIADA LARGA - ACAB GALV NATURAL - 2,0 X 2,50M - MANUAL - COMPLETA - |  |  |  |  | M2 |  |  | 23920
COLOCADA
4913 | PORTA ACO ENROLAR CHAPA 24 ONDULADA/PERFIL MEIA CANA - ACAB GALV NATURAL - 2FLS DE 2,0 X 2,60M - |  |  |  |  | UN |  |  | 1
MANUAL - COMPLETA - COLOCADA
4943 | PORTA ACO ENROLAR CHAPA 24 VAZADA TIJOLINHO OU EQUIV C/ RETANG OU CIRCULO - ACAB GALV NATURAL - |  |  |  |  | M2 |  |  | 39790
2,0 X 2,50M - MANUAL - COMPLETA - COLOCADA
4944 | PORTA ACO ENROLAR TIPO GRADE - FABRICADA C/ PERFIL "U" VIRADO/CHAPA 16 OU PERFIL ESTEIRA GRILL |  |  |  |  | M2 |  |  | 35650
REFORCADA TIJOLINHO - ACAB GALV NATURAL - 2,0 X 2,50M - MANUAL - COMPLETA - COLOCADA"
4914 | PORTA ALUMINIO ABRIR, PERFIL SERIE 25, CHAPA CORRUGADA C/ GUARNICAO 87 X 210CM |  |  |  |  | M2 |  |  | 51209
4917 | PORTA ALUMINIO ABRIR, PERFIL SERIE 25, TP VENEZIANA C/ GUARNICAO 87 X 210CM |  |  |  |  | M2 |  |  | 51447
4923 | PORTA ALUMINIO CORRER, PERFIL SERIE 16, FOLHAS P/ VIDRO C/ GUARNICAO 160 X 210CM |  |  |  |  | M2 |  |  | 44827
5088 | PORTA CADEADO ZINCADO OXIDADO PRETO |  |  |  |  | UN |  |  | 471
11153 | PORTA CHAPA DOBRADA ACO PRE-ZINCADO OU C/ ADICAO DE COBRE ABRIR C/ POSTIGO P/ VIDRO 87 X 210CM |  |  |  |  | M2 |  |  | 38788
11152 |  | PORTA CHAPA DOBRADA ACO PRE-ZINCADO OU C/ ADICAO DE COBRE ABRIR C/ TRAVESSAS P/ VIDRO 87 X 210CM |  |  |  | M2 |  |  | 22546
20022 | PORTA CHAPA DOBRADA ACO PRE-ZINCADO OU C/ ADICAO DE COBRE ABRIR C/ VENEZIANA 80 X 210CM |  |  |  |  | UN |  |  | 31315
11151 | PORTA CHAPA DOBRADA ACO PRE-ZINCADO OU C/ ADICAO DE COBRE ABRIR C/ VENEZIANA 87 X 210CM |  |  |  |  | M2 |  |  | 20794
11154 | PORTA CORTA FOGO 0,90X2,10X0,04M |  |  |  |  | UN |  |  | 67627
4929 | PORTA DE ABRIR EM FERRO (TIPO CHAPA Nº 18), COM ALMOFADA E GUARNICAO, SEM BASCULA, DE *0,87 X 2,10* |  |  |  |  | M2 |  |  | 29866
M
4922 | PORTA DE CORRER EM ALUMINIO (LINHA 25), COM DUAS FOLHAS PARA VIDRO E GUARNICAO, DE 1,80 X 2,10 M |  |  |  |  | M2 |  |  | 40068
4910 | PORTA DE ENROLAR COMPLETA (MONTANTE E FECHADURA) EM CHAPA DE ACO ONDULADA Nº 26 - M2 |  |  |  |  | M2 |  |  | 23000
25969 | PORTA DENTE PARA FRESADORA CIBER W 1900. |  |  |  |  | UN |  |  | 31179
11367 | PORTA EUCAPLAC CHAPA PINTADA COR 80X210CM E=35MM - EUCATEX |  |  |  |  | M2 |  |  | 11909
11364 | PORTA EUCATEX EUCADUR PRONTA PARA PINTURA 60 X 210 X 3,5CM |  |  |  |  | UN |  |  | 9470
11365 | PORTA EUCATEX EUCADUR PRONTA PARA PINTURA 70 X 210 X 3,5CM |  |  |  |  | UN |  |  | 9732
11366 | PORTA EUCATEX EUCADUR PRONTA PARA PINTURA 80 X 210 X 3,5CM |  |  |  |  | UN |  |  | 6354
4930 | PORTA FERRO ABRIR TP BARRA CHATA C/ REQUADRO E GUARNICAO COMPLETA 87 X 210CM |  |  |  |  | M2 |  |  | 25232
4937 | PORTA FERRO ABRIR TP CHAPA C/ GUARNICAO 60 X 210CM |  |  |  |  | UN |  |  | 52678
4931 | PORTA FERRO ABRIR TP CHAPA C/ GUARNICAO 70 X 210CM |  |  |  |  | UN |  |  | 26970
4938 | PORTA FERRO ABRIR TP CHAPA C/ GUARNICAO 80 X 210CM |  |  |  |  | UN |  |  | 54101
4936 | PORTA FERRO ABRIR TP GRADE C/ CHAPA, C/ GUARNICAO 87 X 210CM |  |  |  |  | M2 |  |  | 24103
4939 | PORTA FERRO ABRIR TP QUADRICULADA C/ GUARNICAO 87 X 210CM |  |  |  |  | M2 |  |  | 29983
4940 | PORTA FERRO CORRER TP CHAPA C/ GUARNICAO 1FL P/ VIDRO COMPLETA 87 X 210CM |  |  |  |  | M2 |  |  | 30333
4941 | PORTA FERRO CORRER TP CHAPA C/ GUARNICAO 2FLS COMPLETA 160 X 210CM |  |  |  |  | M2 |  |  | 27034
20276 | PORTA FERRO MISTA EM VENEZIANA E CAIXILHO P/ VIDRO COMPLETA 90 X 210CM |  |  |  |  | M2 |  |  | 32348
4981 | PORTA INTERNA LISA EM COMPENSADO DE MADEIRA DE 1A. QUALIDADE, COM FOLHEADO PARA ACABAMENTO |  |  |  |  | UN |  |  | 7461
EM CERA OU VERNIZ, DE *0,70 X 2,10 X 0,035* M
4989 | PORTA MADEIRA COMPENSADA LISA PARA CERA OU VERNIZ 100 X 210 X 3,5CM |  |  |  |  | UN |  |  | 9332
5020 | PORTA MADEIRA COMPENSADA LISA PARA CERA OU VERNIZ 60 X 210 X 3,5CM |  |  |  |  | UN |  |  | 7251
4992 | PORTA MADEIRA COMPENSADA LISA PARA CERA OU VERNIZ 80 X 210 X 3,5CM |  |  |  |  | UN |  |  | 7767
4987 | PORTA MADEIRA COMPENSADA LISA PARA CERA OU VERNIZ 90 X 210 X 3,5CM |  |  |  |  | UN |  |  | 8705
4982 | PORTA MADEIRA COMPENSADA LISA PARA PINTURA 100 X 210 X 3,5 CM |  |  |  |  | UN |  |  | 7449
10553 | PORTA MADEIRA COMPENSADA LISA PARA PINTURA 60 X 210 X 3,5CM |  |  |  |  | UN |  |  | 4535
10554 | PORTA MADEIRA COMPENSADA LISA PARA PINTURA 70 X 210 X 3,5CM |  |  |  |  | UN |  |  | 4590
10555 | PORTA MADEIRA COMPENSADA LISA PARA PINTURA 80 X 210 X 3,5CM |  |  |  |  | UN |  |  | 4666
10556 | PORTA MADEIRA COMPENSADA LISA PARA PINTURA 90 X 210 X 3,5CM |  |  |  |  | UN |  |  | 5847
5028 | PORTA MADEIRA REGIONAL 1A CORRER P/ VIDRO E = 3,5CM |  |  |  |  | M2 |  |  | 38241
4969 | PORTA MADEIRA REGIONAL 1A VENEZIANA 80 X 210 X 3CM |  |  |  |  | M2 |  |  | 23146
4967 | PORTA MADEIRA REGIONAL 2A VENEZIANA 80 X 210 X 3,5CM |  |  |  |  | M2 |  |  | 20840
4977 | PORTA MADEIRA REGIONAL 2A VENEZIANA 80 X 210 X 3CM |  |  |  |  | M2 |  |  | 19061
5002 | PORTA MADEIRA REGIONAL 3A CORRER P/ VIDRO E = 3CM |  |  |  |  | M2 |  |  | 23413
4962 | PORTA MADEIRA SEMI-OCA ALMOFADADA REGIONAL 1A | 70 X 210 X 3CM |  |  |  | UN |  |  | 18062
20322 | PORTA MADEIRA SEMI-OCA ALMOFADADA REGIONAL 1A 60 X 210 X 3CM |  |  |  |  | UN |  |  | 17393
4964 | PORTA MADEIRA SEMI-OCA ALMOFADADA REGIONAL 1A 80 X 210 X 3CM |  |  |  |  | UN |  |  | 24092
4958 | PORTA MADEIRA SEMI-OCA ALMOFADADA REGIONAL 2A 80 X 210 X 3,5 |  |  |  |  | M2 |  |  | 18738
|  | PREÇOS DE INSUMOS |  |  |  | Página: | 77 | / | 106
Mês de Coleta: | 08/2014 | Pesquisa: | IBGE
| RECIFE |  |  |  | 9103 |  | 5099
Localidade: |  | Encargos Sociais Desonerados(%) |  | Horista: |  | Mensalista:
Código | Descriçao do Insumo |  |  |  |  | Unid | Preço
Mediano (R$)
11155 | PORTA METALICA ABRIR TIPO VENEZIANA C/ GUARNICAO COMPLETA 87 X 210CM |  |  |  |  | M2 |  |  | 28659
25001 |  | PORTA METALICA ABRIR TIPO VENEZIANA, COMPLETA, 60 A 80 X 210 CM - LINHA POPULAR (CHAPA FINA - NUM 20 A |  |  |  | UN |  |  | 25063
24
11156 | PORTA PANTOGRAFICA EM ACO PERFIL "U" |  |  |  |  | M2 |  |  | 28118
4998 | PORTA TIPO MEXICANA DE MADEIRA MACICA DE 1A. QUALIDADE, DE *0,80 X 2,10 X 0,035* M |  |  |  |  | M2 |  |  | 23811
4268 | PORTA TOALHA DE LOUCA BRANCA C/ BASTAO PLASTICO |  |  |  |  | UN |  |  | 1801
21101 | PORTA TOALHA EM METAL CROMADO, TIPO ARGOLA |  |  |  |  | UN |  |  | 5190
21102 | PORTA TOALHA EM METAL CROMADO, TIPO HASTE OU BARRA |  |  |  |  | UN |  |  | 6504
4947 | PORTAO FERRO ABRIR CHAPA GALVANIZADA NUM 18 |  |  |  |  | M2 |  |  | 28474
4946 | PORTAO FERRO ABRIR EM TELA 1 FOLHA 95 X 210CM |  |  |  |  | UN |  |  | 46627
4950 | PORTAO FERRO ABRIR EM TELA 2 FOLHAS 420 X 210CM |  |  |  |  | UN |  |  | 2
4948 | PORTAO FERRO C/ VARA 1/2" C/REQUADRO |  |  |  |  | M2 |  |  | 19932
12387 | POSTE ACO H = 2,5M D = 75MM TIPO XR-701/1 XOULUX OU TPD-236/1 TROPICO |  |  |  |  | UN |  |  | 21784
12388 | POSTE ACO H = 2,5M D = 75MM TIPO XR-701/2 XOULUX OU TPD-236/2 TROPICO |  |  |  |  | UN |  |  | 26703
5052 |  | POSTE CÔNICO CONTINUO DE FERRO GALVANIZADO, CURVO, FLANGEADO, SIMPLES, COM BASE, H = 7 M |  |  |  | UN |  |  | 78000
5040 | POSTE DE CONCRETO CIRCULAR, 100 KG, H = 5 M (NBR 8451) |  |  |  |  | UN |  |  | 18255
5054 | POSTE DE CONCRETO CIRCULAR, 100 KG, H = 7 M (NBR 8451) |  |  |  |  | UN |  |  | 26630
12366 | POSTE DE CONCRETO CIRCULAR, 150 KG, H = 10 M (NBR 8451) |  |  |  |  | UN |  |  | 47410
5045 | POSTE DE CONCRETO CIRCULAR, 200 KG, H = 11 M (NBR 8451) |  |  |  |  | UN |  |  | 66021
12367 | POSTE DE CONCRETO CIRCULAR, 200 KG, H = 17 M (NBR 8451) |  |  |  |  | UN |  |  | 2
12368 | POSTE DE CONCRETO CIRCULAR, 200 KG, H = 22,5 M (NBR 8451) |  |  |  |  | UN |  |  | 4
5042 | POSTE DE CONCRETO CIRCULAR, 200 KG, H = 7 M (NBR 8451) |  |  |  |  | UN |  |  | 34440
5044 | POSTE DE CONCRETO CIRCULAR, 200 KG, H = 9 M (NBR 8451) |  |  |  |  | UN |  |  | 46579
5055 | POSTE DE CONCRETO CIRCULAR, 300 KG, H = 11 M (NBR 8451) |  |  |  |  | UN |  |  | 66222
5041 | POSTE DE CONCRETO CIRCULAR, 300 KG, H = 5 M (NBR 8451) |  |  |  |  | UN |  |  | 24465
5043 | POSTE DE CONCRETO CIRCULAR, 300 KG, H = 7 M (NBR 8451) |  |  |  |  | UN |  |  | 42250
5053 | POSTE DE CONCRETO CIRCULAR, 300 KG, H = 9 M (NBR 8451) |  |  |  |  | UN |  |  | 51543
5035 | POSTE DE CONCRETO CIRCULAR, 400 KG, H = 11 M (NBR 8451) |  |  |  |  | UN |  |  | 84271
5036 | POSTE DE CONCRETO CIRCULAR, 400 KG, H = 14 M (NBR 8451) |  |  |  |  | UN |  |  | 1
5059 | POSTE DE CONCRETO CIRCULAR, 400 KG, H = 9 M (NBR 8451) |  |  |  |  | UN |  |  | 65908
5034 | POSTE DE CONCRETO CIRCULAR, 600 KG, H = 10 M (NBR 8451) |  |  |  |  | UN |  |  | 90947
5056 | POSTE DE CONCRETO DUPLO T ,TIPO B, 500 KG, H = 9 M (NBR 8451) |  |  |  |  | UN |  |  | 70668
5057 | POSTE DE CONCRETO DUPLO T, TIPO B, 300 KG, H = 10 M (NBR 8451) |  |  |  |  | UN |  |  | 56675
5033 | POSTE DE CONCRETO DUPLO T, TIPO B, 300 KG, H = 9 M (NBR 8451) |  |  |  |  | UN |  |  | 47049
5037 | POSTE DE CONCRETO DUPLO T, TIPO D, 100 KG, H = 7 M (NBR 8451) |  |  |  |  | UN |  |  | 23870
5038 | POSTE DE CONCRETO DUPLO T, TIPO D, 200 KG, H = 9 M (NBR 8451) |  |  |  |  | UN |  |  | 38345
12374 | POSTE DE CONCRETO DUPLO T, 100 KG, H = 6 M, (NBR 8451) |  |  |  |  | UN |  |  | 23525
12372 | POSTE DE CONCRETO DUPLO T, 200 KG, H = 11 M (NBR 8451) |  |  |  |  | UN |  |  | 50531
13335 | POSTE DE CONCRETO DUPLO T, 200 KG, H = 8 M (NBR 8451) |  |  |  |  | UN |  |  | 30430
13339 | POSTE DE CONCRETO DUPLO T, 300 KG, H = 12 M (NBR 8451) |  |  |  |  | UN |  |  | 75119
12373 | POSTE DE CONCRETO DUPLO T, 400 KG,H = 12 M (NBR 8451) |  |  |  |  | UN |  |  | 78666
34712 | POSTE DE CONCRETO PADRAO, 1 CAIXA, H = 7,5 M |  |  |  |  | UN |  |  | 57400
34711 | POSTE DE CONCRETO PADRAO, 2 CAIXAS, H = 7,5 M |  |  |  |  | UN |  |  | 75278
34706 | POSTE DE CONCRETO PADRAO, 3 CAIXAS , H = 7,5 M |  |  |  |  | UN |  |  | 1
34703 | POSTE DE CONCRETO PADRAO, 4 CAIXAS , H = 7,5 M |  |  |  |  | UN |  |  | 2
14166 | POSTE FERRO GALV DE ENGATAR RETO CONICO CONTINUO H = 7M |  |  |  |  | UN |  |  | 81045
14164 | POSTE FERRO GALV FLANGEADO CURVO DUPLO CONICO CONTINUO H = 9M, C/ BASE |  |  |  |  | UN |  |  | 1
14163 | POSTE FERRO GALV FLANGEADO CURVO DUPLO CONICO CONTINUO H = 9M, S/ BASE |  |  |  |  | UN |  |  | 1
14162 | POSTE FERRO GALV FLANGEADO CURVO SIMPLES CONICO CONTINUO H = 9M, S/ BASE |  |  |  |  | UN |  |  | 1
5051 | POSTE FERRO GALV FLANGEADO CURVO SIMPLES CONICO CONTINUO, C/ BASE H = 9,00M |  |  |  |  | UN |  |  | 1
14165 | POSTE FERRO GALV FLANGEADO RETO CONICO CONTINUO H = 9M C/ BASE |  |  |  |  | UN |  |  | 1
12378 | POSTE FERRO GALV FLANGEADO RETO DN = 80MM X 6,0M |  |  |  |  | UN |  |  | 73549
5050 | POSTE FERRO GALV FLANGEADO RETO H = 2.50M |  |  |  |  | UN |  |  | 28426
34695 | POSTE PADRAO SUBTERRANEO 100 A, H = 2,5 M |  |  |  |  | UN |  |  | 54106
|  |  | PREÇOS DE INSUMOS |  |  | Página: | 78 | / | 106
Mês de Coleta: | 08/2014 | Pesquisa: | IBGE
| RECIFE |  |  |  | 9103 |  | 5099
Localidade: |  |  | Encargos Sociais Desonerados(%) | Horista: |  | Mensalista:
Código | Descriçao do Insumo |  |  |  |  | Unid | Preço
Mediano (R$)
34692 | POSTE PADRAO SUBTERRANEO 200 A, H = 2,5 M |  |  |  |  | UN |  |  | 1
26028 | POZOLANA |  |  |  |  | SC50KG |  |  | 1993
4437 | PRANCHA MADEIRA NATIVA/REGIONAL 7,5 X 22,5 CM NAO APARELHADA (P/FORMA) |  |  |  |  | M |  |  | 2606
20247 | PREGO DE ACO 15 X 15 C/ CABECA |  |  |  |  | KG |  |  | 846
5063 | PREGO POLIDO COM CABECA 1 1/2 X 14 |  |  |  |  | KG |  |  | 717
5074 | PREGO POLIDO COM CABECA 1 1/2" X 13" |  |  |  |  | KG |  |  | 971
5072 | PREGO POLIDO COM CABECA 1" X 17" |  |  |  |  | KG |  |  | 1480
5065 | PREGO POLIDO COM CABECA 10 X 10 |  |  |  |  | KG |  |  | 1249
5066 | PREGO POLIDO COM CABECA 12 X 12 |  |  |  |  | KG |  |  | 999
5067 | PREGO POLIDO COM CABECA 16 X 24 |  |  |  |  | KG |  |  | 823
5068 | PREGO POLIDO COM CABECA 17 X 21 |  |  |  |  | KG |  |  | 786
5073 | PREGO POLIDO COM CABECA 17 X 24 |  |  |  |  | KG |  |  | 749
5069 | PREGO POLIDO COM CABECA 17 X 27 |  |  |  |  | KG |  |  | 740
5070 | PREGO POLIDO COM CABECA 17 X 30 |  |  |  |  | KG |  |  | 712
5071 | PREGO POLIDO COM CABECA 18 X 24 |  |  |  |  | KG |  |  | 740
5061 | PREGO POLIDO COM CABECA 18 X 27 |  |  |  |  | KG |  |  | 800
5075 | PREGO POLIDO COM CABECA 18 X 30 |  |  |  |  | KG |  |  | 745
5064 | PREGO POLIDO COM CABECA 2 1/2 X 10 |  |  |  |  | KG |  |  | 800
5078 | PREGO POLIDO COM CABECA 2 1/2" X 12" |  |  |  |  | KG |  |  | 855
5062 | PREGO POLIDO COM CABECA 3 X 9 |  |  |  |  | KG |  |  | 916
1604 | PRENSA CABO DE CONEXAO GT-P22 P/ CABO COBRE OU SIMILAR |  |  |  |  | UN |  |  | 680
11149 | PRIMER EPOXI |  |  |  |  | GL |  |  | 16099
34597 | PRIMER HIDROFUGANTE A BASE DE SILANO SILOXANO |  |  |  |  | L |  |  | 2173
511 | PRIMER TP ADEFLEX 604-S ASFALTOS VITORIA OU EQUIV |  |  |  |  | L |  |  | 824
512 | PRIMER TP ADEFLEX 612 ASFALTOS VITORIA OU EQUIV |  |  |  |  | KG |  |  | 1364
34604 | PRIMER UNIVERSAL, FUNDO ANTICORROSIVO TIPO ZARCAO |  |  |  |  | L |  |  | 2539
11174 | PRIMER UNIVERSAL, FUNDO ANTICORROSIVO TIPO ZARCAO |  |  |  |  | 18L |  |  | 45710
37629 |  | PROJETOR DE ARGAMASSA, CAPACIDADE DE PROJECAO 1,0 M3/H, ALCANCE APROXIMADO DA PROJECAO 30M, |  |  |  | UN |  |  | 35
MOTOR ELETRICO TRIFASICO *COLETADO CAIXA*
37626 |  | PROJETOR DE ARGAMASSA, CAPACIDADE DE PROJECAO 1,5 M3/H, ALCANCE DA PROJECAO 30 ATE 60 M, MOTOR |  |  |  | UN |  |  | 33
ELETRICO TRIFASICO *COLETADO CAIXA*
37630 |  | PROJETOR DE ARGAMASSA, CAPACIDADE DE PROJECAO 2,0 M3/H, ALCANCE DA PROJECAO ATE 50M, MOTOR |  |  |  | UN |  |  | 37
ELETRICO TRIFASICO *COLETADO CAIXA*
12272 |  | PROJETOR P/ FACHADA PROVA DE TEMPO P/ LAMPADA INCANDESCENTE OU VAPOR MERCURIO E27, TIPO Z-15 |  |  |  | UN |  |  | 9843
PETERCO OU EQUIV
12273 |  | PROJETOR RETANGULAR FECHADO PARA LAMPADA VAPOR DE MERCURIO/SODIO 250 W A 500 W, CABECEIRAS |  |  |  | UN |  |  | 5977
EM ALUMINIO FUNDIDO, CORPO EM ALUMINIO ANODIZADO, PARA LAMPADA E40 FECHAMENTO EM VIDRO
TEMPERADO.
11733 | PROLONGAMENTO PVC PARA CAIXA SIFONADA 100MMX100MM (NBR 5688) |  |  |  |  | UN |  |  | 136
11734 | PROLONGAMENTO PVC PARA CAIXA SIFONADA 100MMX150MM (NBR 5688) |  |  |  |  | UN |  |  | 191
11735 | PROLONGAMENTO PVC PARA CAIXA SIFONADA 100MMX200MM (NBR 5688) |  |  |  |  | UN |  |  | 252
11737 | PROLONGAMENTO PVC PARA CAIXA SIFONADA 150MMX150MM (NBR 5688) |  |  |  |  | UN |  |  | 430
11738 | PROLONGAMENTO PVC PARA CAIXA SIFONADA 150MMX200MM (NBR 5688) |  |  |  |  | UN |  |  | 522
11523 | PUXADOR CONCHA LATAO CROMADO OU POLIDO P/ PORTA/JAN CORRER - 3 X 9CM |  |  |  |  | UN |  |  | 766
11522 | PUXADOR CONCHA LATAO CROMADO OU POLIDO P/ PORTA/JAN CORRER C/ FURO P/ CHAVE - 4 X 10CM |  |  |  |  | UN |  |  | 832
11524 | PUXADOR TUBULAR DE CENTRO P/ JANELAS - LATAO CROMADO |  |  |  |  | UN |  |  | 1061
5080 | PUXADOR ZAMAK CENTRAL P/ ESQUADRIA ALUMINIO |  |  |  |  | UN |  |  | 909
11096 | PÓ DE MÁRMORE - POSTO PEDREIRA / FORNECEDOR (SEM FRETE) |  |  |  |  | KG |  |  | 14
4741 | PÓ-DE-PEDRA - POSTO PEDREIRA / FORNECEDOR (SEM FRETE) |  |  |  |  | M3 |  |  | 5434
13391 |  | QUADRO DE DISTRIBUICAO DE EMBUTIR C/ BARRAMENTO MONOFASICO P/ 6 DISJUNTORES UNIPOLARES EM |  |  |  | UN |  |  | 24556
CHAPA DE ACO GALV
13392 |  | QUADRO DE DISTRIBUICAO DE EMBUTIR C/ BARRAMENTO MONOFASICO P/ 8 DISJUNTORES UNIPOLARES EM |  |  |  | UN |  |  | 22870
CHAPA DE ACO GALV
13402 |  | QUADRO DE DISTRIBUICAO DE EMBUTIR C/ BARRAMENTO NEUTRO P/ 18 DISJUNTORES UNIPOLARES EM CHAPA |  |  |  | UN |  |  | 37411
DE ACO GALV
13393 |  | QUADRO DE DISTRIBUICAO DE EMBUTIR C/ BARRAMENTO TRIFASICO P/ 12 DISJUNTORES UNIPOLARES EM CHAPA |  |  |  | UN |  |  | 26969
DE ACO GALV
13394 |  | QUADRO DE DISTRIBUICAO DE EMBUTIR C/ BARRAMENTO TRIFASICO P/ 15 DISJUNTORES UNIPOLARES EM CHAPA |  |  |  | UN |  |  | 29828
DE ACO GALV
|  |  | PREÇOS DE INSUMOS |  |  | Página: | 79 | / | 106
Mês de Coleta: | 08/2014 | Pesquisa: | IBGE
| RECIFE |  |  |  | 9103 |  | 5099
Localidade: |  |  | Encargos Sociais Desonerados(%) | Horista: |  | Mensalista:
Código | Descriçao do Insumo |  |  |  |  | Unid | Preço
Mediano (R$)
QUADRO DE DISTRIBUICAO DE EMBUTIR C/ BARRAMENTO TRIFASICO P/ 15 DISJUNTORES UNIPOLARES EM CHAPA
13395 |  | QUADRO DE DISTRIBUICAO DE EMBUTIR C/ BARRAMENTO TRIFASICO P/ 18 DISJUNTORES UNIPOLARES EM CHAPA |  |  |  | UN |  |  | 36388
DE ACO GALV
12039 |  | QUADRO DE DISTRIBUICAO DE EMBUTIR C/ BARRAMENTO TRIFASICO P/ 24 DISJUNTORES UNIPOLARES EM CHAPA |  |  |  | UN |  |  | 44958
DE ACO GALV
13396 |  | QUADRO DE DISTRIBUICAO DE EMBUTIR C/ BARRAMENTO TRIFASICO P/ 27 DISJUNTORES UNIPOLARES EM CHAPA |  |  |  | UN |  |  | 44898
DE ACO GALV
13397 |  | QUADRO DE DISTRIBUICAO DE EMBUTIR C/ BARRAMENTO TRIFASICO P/ 30 DISJUNTORES UNIPOLARES EM CHAPA |  |  |  | UN |  |  | 45988
DE ACO GALV
5101 |  | QUADRO DE DISTRIBUICAO DE EMBUTIR C/ BARRAMENTO TRIFASICO P/ 30 DISJUNTORES UNIPOLARES EM CHAPA |  |  |  | UN |  |  | 45572
DE FERRO GALV
12041 |  | QUADRO DE DISTRIBUICAO DE EMBUTIR C/ BARRAMENTO TRIFASICO P/ 32 DISJUNTORES UNIPOLARES EM CHAPA |  |  |  | UN |  |  | 70399
DE ACO GALV
12042 |  | QUADRO DE DISTRIBUICAO DE EMBUTIR C/ BARRAMENTO TRIFASICO P/ 40 DISJUNTORES UNIPOLARES EM CHAPA |  |  |  | UN |  |  | 79240
DE ACO GALV COM CHAVE GERAL TRIFASICA
5097 |  | QUADRO DE DISTRIBUICAO DE EMBUTIR C/ BARRAMENTO TRIFASICO P/ 40 DISJUNTORES UNIPOLARES EM CHAPA |  |  |  | UN |  |  | 74931
DE FERRO GALV
12043 |  | QUADRO DE DISTRIBUICAO DE EMBUTIR C/ BARRAMENTO TRIFASICO P/ 50 DISJUNTORES UNIPOLARES EM CHAPA |  |  |  | UN |  |  | 1
DE ACO GALV
12045 |  | QUADRO DE DISTRIBUICAO DE EMBUTIR C/ BARRAMENTO TRIFASICO P/ 60 DISJUNTORES UNIPOLARES EM CHAPA |  |  |  | UN |  |  | 1
DE ACO GALV
13399 |  | QUADRO DE DISTRIBUICAO DE EMBUTIR SEM BARRAMENTO P/ 3 DISJUNTORES UNIPOLARES, COM PORTA EM |  |  |  | UN |  |  | 2600
CHAPA DE ACO GALV
13398 |  | QUADRO DE DISTRIBUICAO DE EMBUTIR SEM BARRAMENTO P/ 3 DISJUNTORES UNIPOLARES, S/ PORTA, EM |  |  |  | UN |  |  | 2161
CHAPA DE ACO GALV
13400 |  | QUADRO DE DISTRIBUICAO DE EMBUTIR SEM BARRAMENTO P/ 6 DISJUNTORES UNIPOLARES, S/ PORTA, EM |  |  |  | UN |  |  | 3942
CHAPA DE ACO GALV,
13401 |  | QUADRO DE DISTRIBUICAO DE EMBUTIR SEM BARRAMENTO, P/12 DISJUNTORES UNIPOLARES, S/ PORTA EM |  |  |  | UN |  |  | 7306
CHAPA DE ACO GALV
5095 |  | QUADRO DE DISTRIBUICAO DE EMBUTIR SEM BARRAMENTO, SEM PORTA, P/4 DISJUNTORES UNIPOLARES EM |  |  |  | UN |  |  | 3545
CHAPA DE ACO GALV
12038 |  | QUADRO DE DISTRIBUICAO DE SOBREPOR C/ BARRAMENTO TRIFASICO P/ 18 DISJUNTORES UNIPOLARES, EM |  |  |  | UN |  |  | 41612
CHAPA DE ACO GALV
12040 |  | QUADRO DE DISTRIBUICAO DE SOBREPOR C/ BARRAMENTO TRIFASICO P/ 24 DISJUNTORES UNIPOLARES, EM |  |  |  | UN |  |  | 48810
CHAPA DE ACO GALV
21104 |  | QUADRO EM CHAPA ACO GALVANIZADO 18 USG, 40X60CM P/ INSTALACAO DE PONTO DE FORCA PARA ELEVADOR |  |  |  | UN |  |  | 56153
12035 |  | QUADRO EM CHAPA DE ACO 18, PARA 3 DISJUNTORES MONOPOLARES, SEM BARRAMENTO, DE EMBUTIR, COM |  |  |  | UN |  |  | 2600
PORTA (PARA DISTRIBUICAO DE CIRCUITOS)
20272 | QUADRO METALICO P/ MONT ELETRO-ELETRONICO 48 X 38 X 22CM CEMAR OU EQUIV |  |  |  |  | UN |  |  | 37531
14060 | QUADRO 160 X 66CM PADRAO LIGHT TR-4 |  |  |  |  | UN |  |  | 23725
4224 | QUEROSENE |  |  |  |  | L |  |  | 1197
21058 | RALO QUADRADO FOFO C/ REQUADRO 100 X 100MM P/ PATIO |  |  |  |  | UN |  |  | 3342
21059 | RALO QUADRADO FOFO C/ REQUADRO 150 X 150MM P/ PATIO |  |  |  |  | UN |  |  | 3698
11234 | RALO QUADRADO FOFO C/ REQUADRO 200 X 200MM P/ PATIO |  |  |  |  | UN |  |  | 5369
21060 | RALO QUADRADO FOFO C/ REQUADRO 250 X 250MM P/ PATIO |  |  |  |  | UN |  |  | 6258
21061 | RALO QUADRADO FOFO C/ REQUADRO 300 X 300MM P/ PATIO |  |  |  |  | UN |  |  | 8533
21062 | RALO QUADRADO FOFO C/ REQUADRO 400 X 400MM P/ PATIO |  |  |  |  | UN |  |  | 17849
11711 | RALO SECO PVC CONICO 100 X 40 MM C/GRELHA QUADRADA BRANCA |  |  |  |  | UN |  |  | 853
11739 | RALO SECO PVC CONICO 100 X 40 MM C/GRELHA REDONDA BRANCA |  |  |  |  | UN |  |  | 638
5102 | RALO SECO PVC QUADRADO 100 X 100 X 53 MM SAIDA 40MM C/GRELHA BRANCA |  |  |  |  | UN |  |  | 709
11708 | RALO SEMI-ESFERICO FOFO TP ABACAXI D = 100MM P/ LAJES, CALHAS ETC |  |  |  |  | UN |  |  | 2880
11709 | RALO SEMI-ESFERICO FOFO TP ABACAXI D = 150MM P/ LAJES, CALHAS ETC |  |  |  |  | UN |  |  | 4942
11710 | RALO SEMI-ESFERICO FOFO TP ABACAXI D = 200MM P/ LAJES, CALHAS ETC |  |  |  |  | UN |  |  | 10667
21066 | RALO SEMI-ESFERICO FOFO TP ABACAXI D = 50MM P/ LAJES, CALHAS ETC |  |  |  |  | UN |  |  | 2418
11707 | RALO SEMI-ESFERICO FOFO TP ABACAXI D = 75MM P/ LAJES, CALHAS ETC |  |  |  |  | UN |  |  | 2844
11741 | RALO SIFONADO PVC CILINDRICO 100 X 40 MM C/GRELHA REDONDA BRANCA |  |  |  |  | UN |  |  | 546
11745 | RALO SIFONADO PVC QUADRADO 100X100X53MM SAIDA 40MM C/GRELHA BRANCA |  |  |  |  | UN |  |  | 744
11743 | RALO SIFONADO PVC REDONDO CONICO 100X40MM COM GRELHA PVC BRANCA REDONDA |  |  |  |  | UN |  |  | 682
25961 | RASTELEIRO |  |  |  |  | H |  |  | 822
1082 | REATOR P/ LAMPADA VAPOR DE SODIO 250W USO EXT |  |  |  |  | UN |  |  | 13548
12316 | REATOR P/ 1 LAMPADA VAPOR DE MERCURIO 125W USO EXT |  |  |  |  | UN |  |  | 6210
|  | PREÇOS DE INSUMOS |  |  |  | Página: | 80 | / | 106
Mês de Coleta: | 08/2014 | Pesquisa: | IBGE
RECIFE |  |  |  |  | 9103 |  | 5099
Localidade: |  | Encargos Sociais Desonerados(%) |  | Horista: |  | Mensalista:
Código | Descriçao do Insumo |  |  |  |  | Unid |  | Preço
Mediano (R$)
12317 | REATOR P/ 1 LAMPADA VAPOR DE MERCURIO 250W USO EXT |  |  |  |  | UN |  |  | 7405
12318 | REATOR P/ 1 LAMPADA VAPOR DE MERCURIO 400W USO EXT |  |  |  |  | UN |  |  | 8531
1074 | REATOR PARTIDA CONVENCIONAL P/ 1 LAMPADA FLUORESCENTE 20W/220V |  |  |  |  | UN |  |  | 1235
1075 | REATOR PARTIDA CONVENCIONAL P/ 1 LAMPADA FLUORESCENTE 40W/127V |  |  |  |  | UN |  |  | 2245
1089 | REATOR PARTIDA CONVENCIONAL P/ 1 LAMPADA FLUORESCENTE 40W/220V |  |  |  |  | UN |  |  | 1694
1103 | REATOR PARTIDA CONVENCIONAL P/1 LAMPADA FLUORESCENTE 20W/127V |  |  |  |  | UN |  |  | 1159
12314 | REATOR PARTIDA RAPIDA P/ 1 LAMPADA FLUORESCENTE 110W/220V |  |  |  |  | UN |  |  | 6890
1088 | REATOR PARTIDA RAPIDA P/ 1 LAMPADA FLUORESCENTE 20W/127V |  |  |  |  | UN |  |  | 2640
1077 | REATOR PARTIDA RAPIDA P/ 1 LAMPADA FLUORESCENTE 20W/220V |  |  |  |  | UN |  |  | 2524
1087 | REATOR PARTIDA RAPIDA P/ 1 LAMPADA FLUORESCENTE 40W/127V |  |  |  |  | UN |  |  | 2640
1078 | REATOR PARTIDA RAPIDA P/ 1 LAMPADA FLUORESCENTE 40W/220V |  |  |  |  | UN |  |  | 2524
12315 | REATOR PARTIDA RAPIDA P/ 1 LAMPADA FLUORESCENTE 85W/220V |  |  |  |  | UN |  |  | 6575
1086 | REATOR PARTIDA RAPIDA P/ 2 LAMPADAS FLUORESCENTES 20W/127V |  |  |  |  | UN |  |  | 3603
1084 | REATOR PARTIDA RAPIDA P/ 2 LAMPADAS FLUORESCENTES 20W/220V |  |  |  |  | UN |  |  | 3590
1079 | REATOR PARTIDA RAPIDA P/ 2 LAMPADAS FLUORESCENTES 40W/127V |  |  |  |  | UN |  |  | 3985
1085 | REATOR PARTIDA RAPIDA P/ 2 LAMPADAS FLUORESCENTES 40W/220V |  |  |  |  | UN |  |  | 3819
5104 | REBITE DE ALUMINIO VAZADO DE REPUXO, 3,2 X 8 MM (1KG = 1025 UNIDADES) |  |  |  |  | KG |  |  | 4443
26023 | REBOLO ABRASIVO, DIVERSAS GRANAS, TIPO RETO, DIM. 6" ( 152,4MM X 25,4MM X 31,75MM) |  |  |  |  | UN |  |  | 2678
14575 |  | RECICLADORA DE PAVIMENTACAO ASFALTICA A FRIO, WIRTGEN, MODELO W 1900, DIESEL, POTÊNCIA 435 HP |  |  |  | UN |  |  | 2.210.000,00
20053 | REDUCAO EXCENTRICA PVC LEVE DN 200 X 150MM |  |  |  |  | UN |  |  | 4971
20033 | REDUCAO EXCENTRICA PVC NBR 10569 P/REDE COLET ESG PB JE 125 X 100MM |  |  |  |  | UN |  |  | 3354
20034 | REDUCAO EXCENTRICA PVC NBR 10569 P/REDE COLET ESG PB JE 150 X 100MM |  |  |  |  | UN |  |  | 5495
20035 | REDUCAO EXCENTRICA PVC NBR 10569 P/REDE COLET ESG PB JE 150 X 125MM |  |  |  |  | UN |  |  | 6117
20036 | REDUCAO EXCENTRICA PVC NBR 10569 P/REDE COLET ESG PB JE 200 X 150MM |  |  |  |  | UN |  |  | 8845
20037 | REDUCAO EXCENTRICA PVC NBR 10569 P/REDE COLET ESG PB JE 250 X 200MM |  |  |  |  | UN |  |  | 18046
20038 | REDUCAO EXCENTRICA PVC NBR 10569 P/REDE COLET ESG PB JE 300 X 250MM |  |  |  |  | UN |  |  | 33297
20039 | REDUCAO EXCENTRICA PVC NBR 10569 P/REDE COLET ESG PB JE 350 X 300MM |  |  |  |  | UN |  |  | 47032
20040 | REDUCAO EXCENTRICA PVC NBR 10569 P/REDE COLET ESG PB JE 400 X 300MM |  |  |  |  | UN |  |  | 59984
20041 | REDUCAO EXCENTRICA PVC NBR 10569 P/REDE COLET ESG PB JE 400 X 350MM |  |  |  |  | UN |  |  | 60543
20043 | REDUCAO EXCENTRICA PVC P/ ESG PREDIAL DN 100 X 50MM |  |  |  |  | UN |  |  | 332
20044 | REDUCAO EXCENTRICA PVC P/ ESG PREDIAL DN 100 X 75MM |  |  |  |  | UN |  |  | 405
20042 | REDUCAO EXCENTRICA PVC P/ ESG PREDIAL DN 75 X 50MM |  |  |  |  | UN |  |  | 305
20046 | REDUCAO EXCENTRICA PVC SERIE R P/ESG PREDIAL DN 100 X 75MM |  |  |  |  | UN |  |  | 899
20047 | REDUCAO EXCENTRICA PVC SERIE R P/ESG PREDIAL DN 150 X 100MM |  |  |  |  | UN |  |  | 2597
20045 | REDUCAO EXCENTRICA PVC SERIE R P/ESG PREDIAL DN 75 X 50MM |  |  |  |  | UN |  |  | 463
20972 |  | REDUCAO FIXA TIPO STORZ LATAO P/ INST. PREDIAL COMBATE A INCENDIO ENGATE RAPIDO 2.1/2" X 1.1/2" |  |  |  | UN |  |  | 9809
20032 | REDUCAO PVC PBA JE BB P/REDE AGUA DN 75 X 50/DE 85 X 60MM |  |  |  |  | UN |  |  | 3755
11321 | REDUCAO PVC PBA JE PB P/REDE AGUA DN 100 X 50/DE 110 X 60MM |  |  |  |  | UN |  |  | 696
11323 | REDUCAO PVC PBA JE PB P/REDE AGUA DN 100 X 75/DE 110 X 85MM |  |  |  |  | UN |  |  | 832
20327 | REDUCAO PVC PBA JE PB P/REDE AGUA DN 75 X 50/DE 85 X 60MM |  |  |  |  | UN |  |  | 396
25966 | REDUTOR TIPO THINNER PARA ACABAMENTO |  |  |  |  | L |  |  | 1530
13846 | REFLETOR ABERTO TIPO BEDO ( PRATO), DIAM 12" (310MM), SOQUETE E-27" |  |  |  |  | UN |  |  | 3653
13390 |  | REFLETOR REDONDO EM ALUMINIO ANODIZADO PARA LAMPADA VAPOR DE MERCURIO/SODIO, CORPO EM |  |  |  | UN |  |  | 7837
ALUMINIO COM PINTURA EPOXI, PARA LAMPADA E-27 DE 300 W, COM SUPORTE REDONDO E ALCA REGULAVEL
PARA FIXACAO.
6029 | REGISTRO DE ESFERA PVC DE 1/2 CABEÇA QUADRADA, COM ROSCA - NB 5648 |  |  |  |  | UN |  |  | 1196
6005 | REGISTRO DE GAVETA 3/4" COM VOLANTE CROMADO |  |  |  |  | UN |  |  | 6203
6010 | REGISTRO GAVETA 1.1/2" BRUTO LATAO REF 1502-B |  |  |  |  | UN |  |  | 6446
6015 | REGISTRO GAVETA 1.1/2" REF 1509-C - C/ CANOPLA ACAB CROMADO SIMPLES |  |  |  |  | UN |  |  | 12116
6017 | REGISTRO GAVETA 1.1/4" BRUTO LATAO REF 1502-B |  |  |  |  | UN |  |  | 5120
6014 | REGISTRO GAVETA 1.1/4" REF 1509-C - C/ CANOPLA ACAB CROMADO SIMPLES |  |  |  |  | UN |  |  | 11285
6020 | REGISTRO GAVETA 1/2" BRUTO LATAO REF 1502-B |  |  |  |  | UN |  |  | 2673
6006 | REGISTRO GAVETA 1/2" REF 1509-C - C/ CANOPLA ACAB CROMADO SIMPLES |  |  |  |  | UN |  |  | 6095
6019 | REGISTRO GAVETA 1" BRUTO LATAO REF 1502-B |  |  |  |  | UN |  |  | 3761
|  | PREÇOS DE INSUMOS |  |  |  | Página: | 81 | / | 106
Mês de Coleta: | 08/2014 | Pesquisa: | IBGE
| RECIFE |  |  |  | 9103 |  | 5099
Localidade: |  | Encargos Sociais Desonerados(%) |  | Horista: |  | Mensalista:
Código | Descriçao do Insumo |  |  |  |  | Unid | Preço
Mediano (R$)
6013 | REGISTRO GAVETA 1" REF 1509-C - C/ CANOPLA ACAB CROMADO SIMPLES |  |  |  |  | UN |  |  | 7419
6011 | REGISTRO GAVETA 2.1/2" BRUTO LATAO REF 1502-B |  |  |  |  | UN |  |  | 24288
6028 | REGISTRO GAVETA 2" BRUTO LATAO REF 1502-B |  |  |  |  | UN |  |  | 9661
6016 | REGISTRO GAVETA 3/4" BRUTO LATAO REF 1502-B |  |  |  |  | UN |  |  | 2664
6012 | REGISTRO GAVETA 3" BRUTO LATAO REF 1502-B |  |  |  |  | UN |  |  | 36885
6027 | REGISTRO GAVETA 4" BRUTO LATAO REF 1502-B |  |  |  |  | UN |  |  | 62857
11756 | REGISTRO OU REGULADOR P/ GAS COZINHA MARCA ALIANCA REF 76506/1 |  |  |  |  | UN |  |  | 2161
10904 |  | REGISTRO OU VÁLVULA GLOBO ANGULAR DE LATÃO, 45 GRAUS, D = 2 1/2", PARA HIDRANTES EM INSTALAÇÃO |  |  |  | UN |  |  | 18400
PREDIAL DE INCÊNDIO
6034 | REGISTRO PASSEIO PVC P/ POLIET PE-5 20 MM |  |  |  |  | UN |  |  | 737
11752 | REGISTRO PRESSAO 1/2" BRUTO REF 1400 |  |  |  |  | UN |  |  | 2495
6021 | REGISTRO PRESSAO 1/2" REF 1416 - C/ CANOPLA ACAB CROMADO SIMPLES |  |  |  |  | UN |  |  | 5603
11753 | REGISTRO PRESSAO 3/4" BRUTO REF 1400 |  |  |  |  | UN |  |  | 2609
6024 | REGISTRO PRESSAO 3/4" REF 1416 - C/ CANOPLA ACAB CROMADO SIMPLES |  |  |  |  | UN |  |  | 6128
6036 | REGISTRO PVC ESFERA BORB C/ROSCA REF 1/2" |  |  |  |  | UN |  |  | 1004
6031 | REGISTRO PVC ESFERA BORB C/ROSCA REF 3/4" |  |  |  |  | UN |  |  | 1181
6033 | REGISTRO PVC ESFERA CAB QUAD C/ROSCA REF 3/4" |  |  |  |  | UN |  |  | 1574
11672 | REGISTRO PVC ESFERA VS ROSCAVEL DN 1 1/2" |  |  |  |  | UN |  |  | 3426
11669 | REGISTRO PVC ESFERA VS ROSCAVEL DN 1 1/4" |  |  |  |  | UN |  |  | 2835
11670 | REGISTRO PVC ESFERA VS ROSCAVEL DN 1/2" |  |  |  |  | UN |  |  | 1249
20055 | REGISTRO PVC ESFERA VS ROSCAVEL DN 1" |  |  |  |  | UN |  |  | 2143
11671 | REGISTRO PVC ESFERA VS ROSCAVEL DN 2" |  |  |  |  | UN |  |  | 4989
6032 | REGISTRO PVC ESFERA VS ROSCAVEL DN 3/4" |  |  |  |  | UN |  |  | 1496
11673 | REGISTRO PVC ESFERA VS SOLDAVEL DN 20 |  |  |  |  | UN |  |  | 1178
11674 | REGISTRO PVC ESFERA VS SOLDAVEL DN 25 |  |  |  |  | UN |  |  | 1517
11675 | REGISTRO PVC ESFERA VS SOLDAVEL DN 32 |  |  |  |  | UN |  |  | 2115
11676 | REGISTRO PVC ESFERA VS SOLDAVEL DN 40 |  |  |  |  | UN |  |  | 2802
11677 | REGISTRO PVC ESFERA VS SOLDAVEL DN 50 |  |  |  |  | UN |  |  | 3327
11678 | REGISTRO PVC ESFERA VS SOLDAVEL DN 60 |  |  |  |  | UN |  |  | 5806
11718 | REGISTRO PVC PRESSAO S-30 ROSCAVEL DN 3/4" |  |  |  |  | UN |  |  | 1843
6038 | REGISTRO PVC PRESSAO S-30 ROSCAVEL REF 1/2" |  |  |  |  | UN |  |  | 1668
11719 | REGISTRO PVC PRESSAO S-30 SOLDAVEL DN 25 MM |  |  |  |  | UN |  |  | 1755
6037 | REGISTRO PVC PRESSAO S-30 SOLDAVEL 20MM |  |  |  |  | UN |  |  | 1583
13897 | REGUA VIBRADORA DUPLA P/ CONCRETO A GASOLINA 3,4CV A 3600 RPM |  |  |  |  | UN |  |  | 6
10640 |  | REGUA VIBRATORIA DE CONCRETO TRELISSADA EQUIPADA COM MOTOR A GASOLINA DE 11 HP**CAIXA** |  |  |  | UN |  |  | 18
11086 | REJEITO DE MINÉRIO (SIR) - POSTO PEDREIRA / FORNECEDOR (SEM FRETE) |  |  |  |  | M3 |  |  | 2905
34356 | REJUNTE BRANCO |  |  |  |  | KG |  |  | 255
34357 | REJUNTE COLORIDO |  |  |  |  | KG |  |  | 283
2510 | RELE FOTOELETRICO 1000W/220V |  |  |  |  | UN |  |  | 3560
12359 | RELE TERMICO SIEMENS 3UA52 |  |  |  |  | UN |  |  | 12696
5320 | REMOVEDOR DE TINTA OLEO/ESMALTE VERNIZ |  |  |  |  | L |  |  | 3060
7353 | RESINA ACRILICA |  |  |  |  | L |  |  | 2636
7324 | RESINA BASE EPOXI |  |  |  |  | KG |  |  | 3252
10518 | RETARDO PARA CORDEL DETONANTE |  |  |  |  | UN |  |  | 2533
6044 |  | RETROESCAVADEIRA C/ CARREGADEIRA SOBRE PNEUS 75HP C/CONVERSOR DE TORQUE (INCL |  |  |  | H |  |  | 9027
MANUTENCAO/OPERACAO E COMBUSTÍVEL)
6042 |  | RETROESCAVADEIRA C/ CARREGADEIRA SOBRE PNEUS 76HP TRANSMISSAO MECANICA (INCL |  |  |  | H |  |  | 7254
MANUTENCAO/OPERACAO E COMBUSTÍVEL )
6043 |  | RETROESCAVADEIRA COM PA CARREGADEIRA SOBRE RODAS, MOTOR DE 70 A 80 HP, CAPACIDADE DE 0,2 / 0,7 |  |  |  | H |  |  | 8060
M3, COM TRANSMISSAO MECANICA (LOCACAO COM OPERADOR, COMBUSTIVEL E MANUTENCAO)
6046 |  | RETROESCAVADEIRA SOBRE RODAS, TRACAO 4 X 4, POTENCIA MINIMA DE 70 HP, CAPACIDADE MINIMA DE 0,7 M3, |  |  |  | UN | 222
PESO OPERACIONAL MINIMO DE 6500 KG, PROFUNDIDADE DE ESCAVACAO SUPERIOR A 4,00 M
536 |  | REVESTIMENTO CERAMICO PARA PAREDES, ESMALTADO, LISO, BRILHANTE, PEI = 0, DE *20 X 20* CM, DE 1A. |  |  |  | M2 |  |  | 1970
QUALIDADE
139 |  | REVESTIMENTO IMPERMEABILIZANTE SEMI FLEXIVEL PARA SUPERFICIE SIKA TOP 107 OU EQUIVALENTE |  |  |  | KG |  |  | 1245
116 | REVESTIMENTO IMPERMEABILIZANTE SEMI-FLEXIVEL BI-COMPONENTE |  |  |  |  | KG |  |  | 278
|  | PREÇOS DE INSUMOS |  |  |  | Página: | 82 | / | 106
Mês de Coleta: | 08/2014 | Pesquisa: | IBGE
RECIFE |  |  |  |  | 9103 |  | 5099
Localidade: |  | Encargos Sociais Desonerados(%) |  | Horista: |  | Mensalista:
Código | Descriçao do Insumo |  |  |  |  | Unid | Preço
Mediano (R$)
7315 | REVESTIMENTO IMPERMEAVEL DE ALUMINIO LIQUIDO |  |  |  |  | L |  |  | 2489
1112 | RINCAO CHAPA GALVANIZADA NUM 26 L = 50CM |  |  |  |  | M |  |  | 1692
10559 | ROCADEIRA COSTAL COM MOTOR A GASOLINA DE * 2 HP * |  |  |  |  | UN |  |  | 2
10664 | ROCADEIRA REBOCAVEL LAVRALE MOD RDU 130/540**CAIXA** |  |  |  |  | UN |  |  | 5
25983 | RODAPÉ EM GRANITO BRANCO MARFIM E=2CM, H=10CM, LEVIGADO |  |  |  |  | M2 |  |  | 37882
10857 | RODAPE ARDOSIA CINZA 10 X 1CM |  |  |  |  | M |  |  | 388
4803 | RODAPE BORRACHA LISO H = 7CM P/ ARGAMASSA RCI.70 ESP = 2,0MM |  |  |  |  | M |  |  | 1846
10852 | RODAPE BORRACHA SINTETICA 7CM X 1MM SUPERFICIE LISA |  |  |  |  | M |  |  | 1248
20231 | RODAPE GRANITO 10 X 2CM |  |  |  |  | M |  |  | 4825
10854 | RODAPE MADEIRA LEI 1A QUALIDADE 10 X 2CM CANTO BOLEADO |  |  |  |  | M |  |  | 1053
6185 | RODAPE MADEIRA LEI 1A QUALIDADE 5 X 2CM |  |  |  |  | M |  |  | 625
6186 | RODAPE MADEIRA LEI 1A QUALIDADE 7 X 1,5CM |  |  |  |  | M |  |  | 702
6183 | RODAPE MADEIRA LEI 1A QUALIDADE 7 X 2CM |  |  |  |  | M |  |  | 807
4830 | RODAPE MARMORE BRANCO COMUM H = 5CM, ESP = 2CM, POLIDO |  |  |  |  | M |  |  | 2413
4829 | RODAPE MARMORE BRANCO COMUM H = 7CM, ESP = 2CM, POLIDO |  |  |  |  | M |  |  | 3378
4804 | RODAPE VINILICO 5CM E = 1MM |  |  |  |  | M |  |  | 589
11573 | RODIZIO LATAO 6MM C/ ROLAMENTO SKF |  |  |  |  | UN |  |  | 1369
11575 | ROLDANA FIXA DUPLA LATAO C/ ROLAMENTO P/ PORTA/JAN CORRER |  |  |  |  | UN |  |  | 2510
11576 | ROLDANA LATAO P/ JANELA GUILHOTINA |  |  |  |  | UN |  |  | 2637
20256 |  | ROLDANAS PLASTICAS/PVC OU CLEATS TAMANHO MEDIO P/ INSTALACAO ELETR APARENTE |  |  |  | UN |  |  | 263
13470 |  | ROLO COMPACTADOR DE PNEUS (7 RODAS), PRESSÃO VARIÁVEL, CATERPILLAR, MODELO PS-360C, POTÊNCIA |  |  |  | UN |  |  | 202
150CV - PESO OPERACIONAL 8,5 T
6066 |  | ROLO COMPACTADOR DE PNEUS ESTÁTICO PARA ASFALTO, PRESSÃO VARIÁVEL, DYNAPAC, MODELO CP-221, |  |  |  | UN |  |  | 345
POTÊNCIA 100HP - PESO SEM/COM LASTRO 11,8/21T
14511 |  | ROLO COMPACTADOR DE PNEUS PRESSÃO VARIÁVEL ESTÁTICO PARA ASFALTO, DYNAPAC, MODELO CP-271, |  |  |  | UN |  |  | 381
POTÊNCIA 100HP - PESO MÁXIMO OPERACIONAL 12,4T - IMPACTO DINÂMICO SEM/COM LASTRO 13,7/30T
10642 |  | ROLO COMPACTADOR DE PNEUS, PRESSAO VARIAVEL, AUTOPROPELIDO (POTENCIA = 111 HP; PESO SEM LASTRO |  |  |  | UN |  |  | 337
= 9,5 T; PESO COM LASTRO = 22,4 T)
6063 |  | ROLO COMPACTADOR DE PNEUS, PRESSAO VARIAVEL, AUTOPROPELIDO 145HP, PESO VAZIO/C/ LASTRO 9,8/27 T, |  |  |  | H |  |  | 8332
P/ SELAGEM ASFALTICA, TIPO DYNAPAC CP-27 OU EQUIV (INCL MANUTENCAO/OPERACAO)
6051 |  | ROLO COMPACTADOR DE PNEUS, PRESSAO VARIAVEL, AUTOPROPELIDO 94HP, PESO VAZIO/C/ LASTRO 7,6/22 T P/ |  |  |  | H |  |  | 6817
SELAGEM ASFALTICA TIPO DYNAPAC CP - 22 OU EQUIV (INCL MANUTENCAO/OPERACAO)
6054 |  | ROLO COMPACTADOR ESTATICO LISO AUTOPROPELIDO 58,5HP, FORCA IMPACTO 6 A 9T, TIPO MULLER RT-82H OU |  |  |  | H |  |  | 5605
EQUIV (INCL MANUTENCAO/OPERACAO)
6050 |  | ROLO COMPACTADOR LISO VIBRATORIO REBOCAVEL PESO 5T, FORCA IMPACTO 15,4T TIPO DYNAPAC CH-44 OU |  |  |  | H |  |  | 2651
EQUIV
6049 |  | ROLO COMPACTADOR LISO VIBRATORIO REBOCAVEL PESO 6,7T, FORCA IMPACTO 20,7T TIPO DYNAPAC CFB-66 |  |  |  | H |  |  | 2840
OU EQUIV
13231 |  | ROLO COMPACTADOR PÉ DE CARNEIRO VIBRATÓRIO PARA SOLOS, DYNAPAC, MODELO CA-250P, POTÊNCIA |  |  |  | UN |  |  | 351
110HP - PESO OPERACIONAL 13,5 T
6048 |  | ROLO COMPACTADOR PE DE CARNEIRO VIBRATORIO REBOCAVEL PESO 6,7T, FORCA IMPACTO 20,7T TIPO |  |  |  | H |  |  | 2840
DYNAPAC CF B-66 OU EQUIV
6047 |  | ROLO COMPACTADOR PE DE CARNEIRO VIBRATORIO REBOCAVEL, PESO 5T, FORCA IMPACTO 15,4T TIPO |  |  |  | H |  |  | 2651
DYNAPAC CH-44 OU EQUIV
13881 |  | ROLO COMPACTADOR TANDEM VIBRATÓRIO AÇO LISO, MULLER, MODELO VT-8, POTÊNCIA 13HP - PESO |  |  |  | UN |  |  | 103
OPERACIONAL 1,7T - IMPACTO DINÂMICO 4,1T
13468 |  | ROLO COMPACTADOR TANDEM VIBRATÓRIO CILINDROS LISO DE AÇO PARA SOLOS/ASFALTO, DYNAPAC, MODELO |  |  |  | UN |  |  | 70
CC-102, POTÊNCIA 29HP - PESO MÁXIMO OPERACIONAL 2,46T - IMPACTO DINÂMICO 3,42T
14626 |  | ROLO COMPACTADOR TANDEM VIBRATÓRIO CILINDROS LISO DE AÇO, DYNAPAC, MODELO CC-422, POTÊNCIA |  |  |  | UN |  |  | 179
125HP - PESO MÁXIMO OPERACIONAL 11,2T
6058 |  | ROLO COMPACTADOR VIBRATORIO LISO AUTOPROPELIDO 101HP P/ ASFALTO, PESO 7,5T, FORCA IMPACTO 13 A |  |  |  | H |  |  | 6817
19,2 T TIPO DYNAPAC CA-15A OU EQUIV (INCL MANUTENCAO/OPERACAO)
6065 |  | ROLO COMPACTADOR VIBRATORIO LISO AUTOPROPELIDO 101HP P/ SOLOS, PESO 6,58T, FORCA IMPACTO 18 T, |  |  |  | H |  |  | 6817
TIPO DYNAPAC CA- 15 OU EQUIV (INCL MANUTENCAO/OPERACAO)
6052 |  | ROLO COMPACTADOR VIBRATORIO LISO AUTOPROPELIDO 65HP, FORCA IMPACTO 18T, TIPO MULLER VAP-70 L OU |  |  |  | H |  |  | 6817
EQUIV (INCL MANUTENCAO/OPERACAO)
6056 |  | ROLO COMPACTADOR VIBRATORIO LISO AUTOPROPELIDO 76HP, FORCA IMPACTO 11T, TIPO MULLER VAP-SSA OU |  |  |  | H |  |  | 6476
EQUIV (INCL MANUTENCAO/OPERACAO)
6059 |  | ROLO COMPACTADOR VIBRATORIO LISO AUTOPROPELIDO 83HP, FORCA IMPACTO 11T, TIPO MULLER VAP-SSL OU |  |  |  | H |  |  | 6741
EQUIV (INCL MANUTENCAO/OPERACAO)
10758 |  | ROLO COMPACTADOR VIBRATORIO LISO TANDEM AUTOPROPELIDO 11 CV, PESO 1,9T FORCA IMPACTO 4,2 T TIPO |  |  |  | H |  |  | 5302
DYNAPAC CG -11 OU EQUIV (INCL MANUTENCAO/OPERACAO)
6060 |  | ROLO COMPACTADOR VIBRATORIO PE DE CARNEIRO AUTOPROPELIDO 83HP, FORCA IMPACTO 19T, TIPO MULLER |  |  |  | H |  |  | 6817
VAP-SSP OU EQUIV (INCL MANUTENCAO/OPERACAO)
|  | PREÇOS DE INSUMOS |  |  |  | Página: | 83 | / | 106
Mês de Coleta: | 08/2014 | Pesquisa: | IBGE
| RECIFE |  |  |  | 9103 |  | 5099
Localidade: |  | Encargos Sociais Desonerados(%) |  | Horista: |  | Mensalista:
Código | Descriçao do Insumo |  |  |  |  | Unid | Preço
Mediano (R$)
6062 |  | ROLO COMPACTADOR VIBRATORIO, PE DE CARNEIRO, AUTOPROPELIDO, POTENCIA = 125 HP, PESO = 11,1 T, |  |  |  | H |  |  | 7650
FORCA DE IMPACTO = 31,1 T (LOCACAO COM OPERADOR, COMBUSTIVEL E MANUTENCAO)
13600 |  | ROLO COMPACTADOR VIBRATÓRIO AÇO LISO, MULLER, MODELO VAP-70L, POTÊNCIA 150HP - PESO MÁXIMO |  |  |  | UN | 307
OPERACIONAL 9,8T - IMPACTO DINÂMICO 18,24/26,74T
13467 |  | ROLO COMPACTADOR VIBRATÓRIO CILINDRO LISO DE AÇO PARA SOLOS, DYNAPAC, MODELO CA-250STD, |  |  |  | UN | 334
POTÊNCIA 110HP - PESO OPERACIONAL 13,5T - IMPACTO DINÂMICO 12/25T
6068 |  | ROLO COMPACTADOR VIBRATÓRIO DE UM CILINDRO AÇO LISO, DYNAPAC, MODELO CA-150A, POTÊNCIA 80HP - |  |  |  | UN | 256
PESO OPERACIONAL 8,1T
10646 |  | ROLO COMPACTADOR VIBRATÓRIO DE UM CILINDRO AÇO LISO, MULLER, MODELO VAP-55L, POTÊNCIA 83CV - |  |  |  | UN | 223
PESO OPERACIONAL 6,6T - IMPACTO DINÂMICO 18,5/11,5T
6070 |  | ROLO COMPACTADOR VIBRATÓRIO PÉ DE CARNEIRO (OPERADO POR CONTROLE REMOTO), DYNAPAC, MODELO |  |  |  | UN |  |  | 53
LP-8500, POTÊNCIA 17HP - PESO OPERACIONAL 1,65 T
13469 |  | ROLO COMPACTADOR VIBRATÓRIO PÉ DE CARNEIRO PARA SOLOS, COM TRAÇÃO NO TAMBOR, DYNAPAC, |  |  |  | UN | 370
MODELO CA-250PD, POTÊNCIA 110HP - PESO MÁXIMO OPERACIONAL 13,65T - IMPACTO DINÂMICO 30,6T
14513 |  | ROLO COMPACTADOR VIBRATÓRIO PÉ DE CARNEIRO PARA SOLOS, DYNAPAC, MODELO CA-150P, POTÊNCIA 80HP |  |  |  | UN | 244
- PESO MÁXIMO OPERACIONAL 8,8T - IMPACTO DINÂMICO 14,58T
14489 |  | ROLO COMPACTADOR VIBRATÓRIO PÉ DE CARNEIRO, MULLER, MODELO VAP-70P, POTÊNCIA 150HP - PESO |  |  |  | UN | 322
OPERACIONAL 9,8T - IMPACTO DINÂMICO 31,75T
6069 |  | ROLO COMPACTADOR VIBRATÓRIO REBOCÁVEL AÇO LISO, CMV, MODELO CVR-15L, POTÊNCIA 65CV - PESO 3,8T - |  |  |  | UN |  |  | 74
IMPACTO DINÂMICO 18,3T
6067 |  | ROLO COMPACTADOR VIBRATÓRIO TANDEM AÇO LISO, MULLER, MODELO RT-82H, POTÊNCIA 58CV - PESO |  |  |  | UN | 190
SEM/COM LASTRO 6,5/9,4T
13365 |  | ROLO COMPACTADOR VIBRATÓRIO TANDEM CILINDROS LISO DE AÇO PARA SOLO/ASFALTO, DYNAPAC, MODELO |  |  |  | UN |  |  | 83
CC-142, POTÊNCIA 45HP - PESO MÁXIMO OPERACIONAL 4,4T - IMPACTO DINÂMICO 3,1T
11282 |  | ROLO COMPACTADOR VIBRATÓRIO TANDEM CILINDROS LISOS DE AÇO, DYNAPAC, MODELO CC-900, POTÊNCIA |  |  |  | UN |  |  | 47
23,5HP - PESO MÁXIMO OPERACIONAL 1600KG - IMPACTO DINÂMICO 1,73T
13624 |  | ROMPEDOR ELETRICO, MONOFASICO, MARCA WACKER, MOD. EH 8, 1,1 KW (1,44 HP), PESO = 8 KG |  |  |  | UN |  |  | 5
11578 | ROSETA LATAO CROMADO TIPO 203 LA FONTE P/ FECHADURA PORTA |  |  |  |  | UN |  |  | 671
11577 | ROSETA LATAO CROMADO TIPO 303 LA FONTE P/ FECHADURA PORTA |  |  |  |  | UN |  |  | 458
1115 | RUFO CHAPA GALVANIZADA NUM 24 L = 16CM |  |  |  |  | M |  |  | 1138
1116 | RUFO CHAPA GALVANIZADA NUM 24 L = 25CM |  |  |  |  | M |  |  | 1387
1111 | RUFO CHAPA GALVANIZADA NUM 24 L = 33CM |  |  |  |  | M |  |  | 2347
1114 | RUFO CHAPA GALVANIZADA NUM 24 L = 50CM |  |  |  |  | M |  |  | 2062
1113 | RUFO CHAPA GALVANIZADA NUM 26 L = 35CM |  |  |  |  | M |  |  | 1412
20215 | RUFO PARA TELHA DE FIBROCIMENTO (SEM AMIANTO) |  |  |  |  | UN |  |  | 2322
20214 | RUFO PARA TELHA DE FIBROCIMENTO CANALETE 49 OU KALHETA (SEM AMIANTO) |  |  |  |  | UN |  |  | 4230
7237 | RUFO PARA TELHA DE FIBROCIMENTO ONDULADA (SEM AMIANTO) |  |  |  |  | UN |  |  | 2447
11064 | RUFO PARA TELHA FIBROCIMENTO CANALETE 90 OU KALHETAO (SEM AMIANTO) |  |  |  |  | UN |  |  | 1794
16 | SABAO |  |  |  |  | KG |  |  | 404
11757 | SABONETEIRA DE SOBREPOR (FIXADA NA PAREDE), "TIPO CONCHA", EM ACO INOXIDAVEL |  |  |  |  | UN |  |  | 4245
21103 | SABONETEIRA EM ALUMINIO 15 X 15 CM DE SOBREPOR |  |  |  |  | UN |  |  | 4978
11758 | SABONETEIRA EM VIDRO C/ SUPORTE EM ACO INOX P/ SABAO LIQUIDO |  |  |  |  | UN |  |  | 3187
4269 | SABONETEIRA LOUCA BRANCA 15 X 15CM |  |  |  |  | UN |  |  | 2088
4270 | SABONETEIRA LOUCA BRANCA 7,5 X 15CM |  |  |  |  | UN |  |  | 1507
25988 | SACO DE ANINHAGEM |  |  |  |  | M2 |  |  | 188
6076 | SAIBRO PARA ARGAMASSA (COLETADO NO COMERCIO) |  |  |  |  | M3 |  |  | 6750
12413 | SAIDA EM T FLANGE EM PE FERRO GALV 2 1/2" (COMBATE INCENDIO) |  |  |  |  | UN |  |  | 10711
13109 | SAPATA DE PVC ADITIVADO NERVURADO D = 6" |  |  |  |  | UN |  |  | 15295
13110 | SAPATA DE PVC ADITIVADO NERVURADO D = 8" |  |  |  |  | UN |  |  | 20129
7581 | SAPATILHA EM ACO GALV P/ CABOS DN ATE 5/8" |  |  |  |  | UN |  |  | 217
7575 | SECCIONADOR 3P SOB CARG ICF 630A 600V C/BASE UNIELETRO |  |  |  |  | UN |  |  | 4
37373 | SEGURO (ENCARGOS COMPLEMENTARES) *COLETADO CAIXA* |  |  |  |  | H |  |  | 4
4734 |  | SEIXO ROLADO PARA APLICAÇÃO EM CONCRETO - POSTO PEDREIRA / FORNECEDOR (SEM FRETE) |  |  |  | M3 |  |  | 9195
6085 | SELADOR ACRILICO |  |  |  |  | L |  |  | 1626
6087 | SELADOR ACRILICO P/ PAREDES INTERIOR/EXTERIOR |  |  |  |  | GL |  |  | 2214
6090 | SELADOR LATEX PVA |  |  |  |  | L |  |  | 1896
1373 | SELADOR MINERAL BASE SILICATOS P/ TRATAM. ESPECIAL (SISTEMA IMPERMEAB)HEY'DI VIAPOL |  |  |  |  | 6KG |  |  | 3048
6083 | SELADOR PVA PARA PAREDES INTERNAS |  |  |  |  | GL |  |  | 6825
11622 | SELANTE À BASE DE ALCATRAO E POLIURETANO SIKAFLEX T-68 OU EQUIVALENTE |  |  |  |  | KG |  |  | 4523
|  | PREÇOS DE INSUMOS |  |  |  | Página: | 84 | / | 106
Mês de Coleta: | 08/2014 | Pesquisa: | IBGE
| RECIFE |  |  |  | 9103 |  | 5099
Localidade: |  | Encargos Sociais Desonerados(%) |  | Horista: |  | Mensalista:
Código | Descriçao do Insumo |  |  |  |  | Unid | Preço
Mediano (R$)
144 |  | SELANTE E ADESIVO DE ELASTICIDADE PERMANENTE TIPO SIKAFLEX-11 FC OU EQUIVALENTE |  |  |  | 300ML |  |  | 4238
142 |  | SELANTE ELÁSTICO MONOCOMPONENTE À BASE DE POLIURETANO SIKAFLEX 1A PLUS OU EQUIVALENTE |  |  |  | 310ML |  |  | 5148
6097 | SELIM CERAMICO 90G DN 100X100MM |  |  |  |  | UN |  |  | 1629
6103 | SELIM CERAMICO 90G DN 150X100MM |  |  |  |  | UN |  |  | 1718
6098 | SELIM CERAMICO 90G DN 200X100MM |  |  |  |  | UN |  |  | 1821
6099 | SELIM CERAMICO 90G DN 200X150MM |  |  |  |  | UN |  |  | 2210
6102 | SELIM CERAMICO 90G DN 250X100MM |  |  |  |  | UN |  |  | 2210
6100 | SELIM CERAMICO 90G DN 250X150MM |  |  |  |  | UN |  |  | 2603
6104 | SELIM CERAMICO 90G DN 300X100MM |  |  |  |  | UN |  |  | 2603
6101 | SELIM CERAMICO 90G DN 300X150MM |  |  |  |  | UN |  |  | 3035
6105 |  | SELIM PVC 90G C/ TRAVAS NBR 10569 P/ REDE COLET ESG DN 125X100MM |  |  |  | UN |  |  | 1959
6106 |  | SELIM PVC 90G C/ TRAVAS NBR 10569 P/ REDE COLET ESG DN 150X100MM |  |  |  | UN |  |  | 1988
6107 |  | SELIM PVC 90G ELASTICO NBR 10569 P/ REDE COLET ESG DN 200X100MM |  |  |  | UN |  |  | 3284
6108 |  | SELIM PVC 90G ELASTICO NBR 10569 P/ REDE COLET ESG DN 250X100MM |  |  |  | UN |  |  | 3455
6109 |  | SELIM PVC 90G ELASTICO NBR 10569 P/ REDE COLET ESG DN 300X100MM |  |  |  | UN |  |  | 3490
12817 |  | SERRA COPO P/ CANALETA ENTRADA P/ TIL PVC EB-644 DN 100/DE 101,6 MM |  |  |  | UN |  |  | 29241
12818 |  | SERRA COPO P/ CANALETA ENTRADA P/ TIL PVC EB-644 DN 100/DE 110,O MM |  |  |  | UN |  |  | 31500
12819 |  | SERRA COPO P/ CANALETA ENTRADA P/ TIL PVC EB-644 DN 125/DE 125,0 MM |  |  |  | UN |  |  | 36018
12820 |  | SERRA COPO P/ CANALETA ENTRADA P/ TIL PVC EB-644 DN 150/DE 160,0 MM |  |  |  | UN |  |  | 36239
12821 | SERRA COPO P/ SELIM PVC EB-644 DN 100 |  |  |  |  | UN |  |  | 35663
25985 |  | SERRA DE DISCO DIAMANTADO, 57 CV , Á DISSEL , MARCA EDCO , MODELO SS - 65 , CONSUMO 14,4 L/H, |  |  |  | UN |  |  | 47
CAPACIDADE DE CORTE 800 MM (0,8M/M3) = 1000M3 DE PAVIMENTADO. (IMPORTADO)
13887 | SERRA DIAMANTADA 14" P/CONCRETO |  |  |  |  | UN |  |  | 20327
6110 | SERRALHEIRO |  |  |  |  | H |  |  | 901
6111 | SERVENTE |  |  |  |  | H |  |  | 718
10513 | SERVENTE - PISO MENSAL (ENCARGO SOCIAL MENSALISTA) |  |  |  |  | MES |  |  | 1
25950 |  | SERVICO DE BOMBEAMENTO DE CONCRETO COM CONSUMO MINIMO DE 40 M3 |  |  |  | M3 |  |  | 3158
6136 | SIFAO EM METAL CROMADO PARA LAVATORIO, DE 1" X 1 1/2" |  |  |  |  | UN |  |  | 8225
6137 | SIFAO EM METAL CROMADO 1 X 1 1/2" |  |  |  |  | UN |  |  | 8131
11760 | SIFAO EM METAL CROMADO 1 X 1 1/4" |  |  |  |  | UN |  |  | 10291
6147 | SIFAO EM METAL CROMADO 1 X 1" |  |  |  |  | UN |  |  | 7898
6150 | SIFAO EM METAL CROMADO 1 1/2 X 2" |  |  |  |  | UN |  |  | 10226
20262 | SIFAO FLEXIVEL P/ PIA AMERICANA 1 1/2 X 2" |  |  |  |  | UN |  |  | 1242
20261 | SIFAO FLEXIVEL P/ PIA E LAVATORIO 3/4" X 1 1/2" |  |  |  |  | UN |  |  | 1316
6148 | SIFAO PLASTICO FLEXIVEL P/ COLUNA 1 1/2" |  |  |  |  | UN |  |  | 691
6146 | SIFAO PLASTICO P/ LAVATORIO/PIA TIPO COPO 1 1/4" |  |  |  |  | UN |  |  | 776
6149 | SIFAO PLASTICO P/ LAVATORIO/PIA TIPO COPO 1" |  |  |  |  | UN |  |  | 785
6145 | SIFAO PLASTICO P/ LAVATORIO/PIA TIPO COPO 40 MM |  |  |  |  | UN |  |  | 740
26026 | SILICA ATIVA PARA ADIÇÃO EM ARGAMASSA E CONCRETO |  |  |  |  | KG |  |  | 158
20250 | SISAL EM FIBRA |  |  |  |  | KG |  |  | 500
7 | SODA CAUSTICA |  |  |  |  | KG |  |  | 539
12732 | SOLDA P/ TUBO E CONEXOES DE COBRE 500 G |  |  |  |  | UN |  |  | 3734
13388 | SOLDA 50/50 |  |  |  |  | KG |  |  | 5159
6160 | SOLDADOR |  |  |  |  | H |  |  | 953
6166 | SOLDADOR A (PARA SOLDA A SER TESTADA COM RAIOS "X") |  |  |  |  | H |  |  | 1041
4828 |  | SOLEIRA DE MARMORE BRANCO NACIONAL, POLIDO, DE 13 A 15 CM DE LARGURA E 2 CM DE ESPESSURA |  |  |  | M |  |  | 4822
20232 | SOLEIRA GRANITO 15 X 3CM |  |  |  |  | M |  |  | 8685
20233 | SOLEIRA GRANITO 25 X 3CM |  |  |  |  | M |  |  | 13993
4827 | SOLEIRA MARMORE BRANCO L = 25CM E = 3CM, POLIDO |  |  |  |  | M |  |  | 10253
20248 | SOLEIRA MARMORE DE 3 X 5CM |  |  |  |  | M |  |  | 5308
10856 |  | SOLEIRA PREMOLDADA DE GRANILITE, MARMORITE OU GRANITINA - LARG = 15 CM |  |  |  | M |  |  | 3619
11610 |  | SOLUÇÃO ASFÁLTICA ELASTOMÉRICA IMPERMEABILIZANTE, APLICAÇÃO A FRIO - VITLASTIC 70 VIAPOL OU |  |  |  | KG |  |  | 1054
EQUIVALENTE
11609 |  | SOLUÇÃO ASFÁLTICA ELASTOMÉRICA PARA IMPRIMAÇÃO, APLICAÇÃO À QUENTE OU FRIO - VITLASTIC 50 VIAPOL |  |  |  | KG |  |  | 942
OU EQUIVALENTE.
|  |  | PREÇOS DE INSUMOS |  |  | Página: | 85 | / | 106
Mês de Coleta: | 08/2014 | Pesquisa: | IBGE
| RECIFE |  |  |  | 9103 |  | 5099
Localidade: |  |  | Encargos Sociais Desonerados(%) | Horista: |  | Mensalista:
Código | Descriçao do Insumo |  |  |  |  | Unid | Preço
Mediano (R$)
10483 | SOLUÇÃO DE SILICONE HIDRORREPELENE PARA APLICAÇÃO EM TIJOLOS E CONCRETOS APARENTES |  |  |  |  | L |  |  | 1832
10484 | SOLUÇÃO DE SILICONE HIDRORREPELENTE PARA SER APLICADO EM CONCRETOS E TIJOLOS APARENTES |  |  |  |  | GL |  |  | 6594
20083 | SOLUCAO LIMPADORA FRASCO PLASTICO C/ 1000CM3 |  |  |  |  | UN |  |  | 4132
20082 | SOLUCAO LIMPADORA FRASCO PLASTICO C/ 200CM3 |  |  |  |  | UN |  |  | 1242
5318 | SOLVENTE DILUENTE A BASE DE AGUARRAS |  |  |  |  | L |  |  | 1138
10691 | SOLVENTE PARA COLA (PARA LAMINADO MELAMINICO) A BASE DE RESINA SINTETICA |  |  |  |  | L |  |  | 1392
34595 | SOLVENTE PARA MATERIAIS BASE EPOXI |  |  |  |  | L |  |  | 3193
13329 | SOQUETE DE PVC PARA LÂMPADA INCANDESCENTE (BASE E-27) COM RABICHO, DE 10 A/250 V |  |  |  |  | UN |  |  | 250
14543 | SOQUETE P/ LAMPADA INCANDESCENTE (E-27) EM PVC C/ CHAVE 10A, 250V |  |  |  |  | UN |  |  | 469
21044 | SPRINKLER TIPO PENDENTE 68 GRAUS CELSIUS (BULBO VERMELHO) ACABAMENTO CROMADO 1/2"-15MM |  |  |  |  | UN |  |  | 2984
21045 | SPRINKLER TIPO PENDENTE 68 GRAUS CELSIUS (BULBO VERMELHO) ACABAMENTO CROMADO 3/4"-20MM |  |  |  |  | UN |  |  | 3126
21040 | SPRINKLER TIPO PENDENTE 68 GRAUS CELSIUS (BULBO VERMELHO) ACABAMENTO NATURAL 1/2"-15MM |  |  |  |  | UN |  |  | 2700
21041 | SPRINKLER TIPO PENDENTE 68 GRAUS CELSIUS (BULBO VERMELHO) ACABAMENTO NATURAL 3/4"-20MM |  |  |  |  | UN |  |  | 2842
21046 | SPRINKLER TIPO PENDENTE 79 GRAUS CELSIUS (BULBO AMARELO) ACABAMENTO CROMADO 1/2"-15MM |  |  |  |  | UN |  |  | 3411
21047 | SPRINKLER TIPO PENDENTE 79 GRAUS CELSIUS (BULBO AMARELO) ACABAMENTO CROMADO 3/4"-20MM |  |  |  |  | UN |  |  | 3411
21042 | SPRINKLER TIPO PENDENTE 79 GRAUS CELSIUS (BULBO AMARELO) ACABAMENTO NATURAL 1/2"-15MM |  |  |  |  | UN |  |  | 2984
21043 | SPRINKLER TIPO PENDENTE 79 GRAUS CELSIUS (BULBO AMARELO) ACABAMENTO NATURAL 3/4"-20MM |  |  |  |  | UN |  |  | 3055
1105 | STARTER S- 10 (P/ LAMPADA 30/40/65W) |  |  |  |  | UN |  |  | 146
1104 | STARTER S- 2 (P/ LAMPADA 15/20W) |  |  |  |  | UN |  |  | 133
11895 | SUMIDOURO CONCRETO PRE MOLDADO, COMPLETO, PARA 10 CONTRIBUINTES |  |  |  |  | UN |  |  | 69017
11896 | SUMIDOURO CONCRETO PRE MOLDADO, COMPLETO, PARA 100 CONTRIBUINTES |  |  |  |  | UN |  |  | 4
11897 | SUMIDOURO CONCRETO PRE MOLDADO, COMPLETO, PARA 150 CONTRIBUINTES |  |  |  |  | UN |  |  | 5
11898 | SUMIDOURO CONCRETO PRE MOLDADO, COMPLETO, PARA 200 CONTRIBUINTES |  |  |  |  | UN |  |  | 5
3282 | SUMIDOURO CONCRETO PRE MOLDADO, COMPLETO, PARA 5 CONTRIBUINTES |  |  |  |  | UN |  |  | 50176
11899 | SUMIDOURO CONCRETO PRE MOLDADO, COMPLETO, PARA 50 CONTRIBUINTES |  |  |  |  | UN |  |  | 2
11900 | SUMIDOURO CONCRETO PRE MOLDADO, COMPLETO, PARA 75 CONTRIBUINTES |  |  |  |  | UN |  |  | 3
13408 | SUPER PLASTIFICANTE PARA CONCRETO - TAMBOR 200KG |  |  |  |  | 200KG |  |  | 1
14149 | SUPORTE "Y" P/ INST. APARENTE" CAIXA COM 100 UNIDADES |  |  |  |  | CX |  |  | 5051
20061 | SUPORTE DE PVC MR AQUAPLUV D = 125MM |  |  |  |  | UN |  |  | 800
7576 | SUPORTE DT 185 X 95MM X 5/16" P/TRANSFORMADOR |  |  |  |  | UN |  |  | 9039
7572 | SUPORTE ISOLADOR REFORCADO ROSCA SOBERBA EM FG C/ ISOLADOR |  |  |  |  | UN |  |  | 874
3396 | SUPORTE ISOLADOR SIMPLES ROSCA SOBERBA C/ ISOLADOR |  |  |  |  | UN |  |  | 369
11033 | SUPORTE PARA CALHA DE 150 MM EM FG |  |  |  |  | UN |  |  | 2291
390 | SUPORTE PARA TUBO DE PROTECAO DN 2'' C/ ROSCA MECANICA |  |  |  |  | UN |  |  | 797
3384 | SUPORTE SIMPLES C/ROLDANA P/ CHUMBAR GT-P1 GAMATEC OU SIMILAR |  |  |  |  | UN |  |  | 732
12626 | SUPORTE ZINCADO DOBRADO AQUAPLUV (PVC-TIGRE) |  |  |  |  | UN |  |  | 2208
10477 | SYNTEKO C/ CATALIZADOR |  |  |  |  | L |  |  | 1850
10566 | TÁBUA DE MADEIRA DE LEI *2,5 X 25* CM ( 1" X 9" ) NÃO APARELHADA, (TABEIRA- P/TELHADO) |  |  |  |  | M |  |  | 496
6207 | TÁBUA MADEIRA DE LEI *2,5 X 20* CM ( 1" X 8" ) NÃO APARELHADA (TABEIRA-P/TELHADO) |  |  |  |  | M |  |  | 415
20249 | TABEIRA EM MARMORE 2 X 5CM |  |  |  |  | M |  |  | 2895
6204 | TABUA DE MADEIRA DE LEI, *2,5 X 15* CM (1 X 6) NAO APARELHADA, (TABEIRA-P/TELHADO) |  |  |  |  | M |  |  | 382
10717 | TABUA DE PINUS 1A QUALIDADE 10 X 300CM |  |  |  |  | UN |  |  | 343
10718 | TABUA DE PINUS 1A QUALIDADE 20 X 300CM |  |  |  |  | UN |  |  | 685
10719 | TABUA DE PINUS 1A QUALIDADE 30 X 300CM |  |  |  |  | UN |  |  | 1215
20195 | TABUA EM MADEIRA DE LEI 2A QUALIDADE MACHO/FEMEA 10 X 2,0CM P/ PISO |  |  |  |  | M2 |  |  | 6318
3993 | TABUA MADEIRA LEI E = 2,5CM (1") APARELHADA |  |  |  |  | M2 |  |  | 4500
3992 | TABUA MADEIRA LEI 2,5 X 30,0CM (1 X 12") APARELHADA |  |  |  |  | M |  |  | 1352
10720 | TABUA MADEIRA LEI 1,5 X 20,0CM (1/2 X 8") APARELHADA |  |  |  |  | M |  |  | 540
6178 | TABUA MADEIRA LEI 1A QUALIDADE MACHO/FEMEA 10 X 2,0CM P/ PISO |  |  |  |  | M2 |  |  | 9379
6180 | TABUA MADEIRA LEI 1A QUALIDADE MACHO/FEMEA 15 X 2,0CM P/ PISO |  |  |  |  | M2 |  |  | 8600
6182 | TABUA MADEIRA LEI 1A QUALIDADE MACHO/FEMEA 20 X 2,0CM P/ PISO |  |  |  |  | M2 |  |  | 9428
3990 | TABUA MADEIRA LEI 2,5 X 25,0CM (1 X 10") APARELHADA |  |  |  |  | M |  |  | 1127
4436 | TABUA MADEIRA NATIVA/REGIONAL *3,5 X 25*CM (1.1/2 X 10) NAO APARELHADA (P/FORMA) |  |  |  |  | M |  |  | 1738
|  | PREÇOS DE INSUMOS |  |  |  | Página: | 86 | / | 106
Mês de Coleta: | 08/2014 | Pesquisa: | IBGE
| RECIFE |  |  |  | 9103 |  | 5099
Localidade: |  |  | Encargos Sociais Desonerados(%) | Horista: |  | Mensalista:
Código | Descriçao do Insumo |  |  |  |  | Unid | Preço
Mediano (R$)
4435 | TABUA MADEIRA NATIVA/REGIONAL 3,5 X 20,0 CM NAO APARELHADA (P/FORMA) |  |  |  |  | M |  |  | 1304
6206 | TABUA MADEIRA 1A QUALIDADE 2,5 X 30CM (1 X 12 ) NAO APARELHADA |  |  |  |  | M2 |  |  | 2076
6193 | TABUA MADEIRA 2A QUALIDADE 2,5 X 20,0CM (1 X 8") NAO APARELHADA |  |  |  |  | M |  |  | 343
6189 | TABUA MADEIRA 2A QUALIDADE 2,5 X 30,0CM (1 X 12") NAO APARELHADA |  |  |  |  | M |  |  | 514
13628 | TABUA MADEIRA 3A QUALIDADE 1/2 X 8 (1,5 X 20,0CM) NAO APARELHADA |  |  |  |  | M |  |  | 291
10567 | TABUA MADEIRA 3A QUALIDADE 2,5 X 23,0CM (1 X 9") NAO APARELHADA |  |  |  |  | M |  |  | 349
6212 | TABUA MADEIRA 3A QUALIDADE 2,5 X 30,0CM (1 X 12 ) NAO APARELHADA |  |  |  |  | M |  |  | 488
6188 | TABUA MADEIRA 3A QUALIDADE 2,5 X 30CM (1 X 12 ) NAO APARELHADA |  |  |  |  | M2 |  |  | 1626
6214 | TACO (NAO PICHADO) DE MADEIRA DE 1A. QUALIDADE PARA PISO, DE *7 X 21* CM |  |  |  |  | M2 |  |  | 4841
6216 | TACO PARQUET IPE CERNE |  |  |  |  | UN |  |  | 4625
10809 | TALHA ELETRICA 3 T |  |  |  |  | H |  |  | 51
10740 | TALHA ELETRICA 3T |  |  |  |  | UN |  |  | 12
13914 | TALHA GUINCHO MANUAL 1.5T |  |  |  |  | UN |  |  | 151727
10811 | TALHA MANUAL PARA ELEVAÇÃO DE CARGAS DE 2 T - (LOCAÇÃO) |  |  |  |  | H |  |  | 68
10742 | TALHA MANUAL 2T |  |  |  |  | UN |  |  | 1
11730 | TAMPA CEGA EM ACO INOX P/ RALO SIFONADO 20 X 20CM |  |  |  |  | UN |  |  | 2693
7552 | TAMPA CEGA EM LATAO POLIDO PARA CONDULETE EM LIGA DE ALUMINIO 4 X 4" |  |  |  |  | UN |  |  | 3604
7543 | TAMPA CEGA EM PVC P/CONDULETE 4 X 2" |  |  |  |  | UN |  |  | 314
13255 | TAMPA CONCRETO P/PV E/OU CX. INSPECAO 60 X 60 X 8CM |  |  |  |  | UN |  |  | 4640
11299 |  | TAMPA FOFO TIPO R2 PADRAO TELEBRAS 545 X 1104MM 75KG CARGA MAX 2000KG P/ CAIXA TELEFONE |  |  |  | UN |  |  | 52267
14112 |  | TAMPA FOFO TP R1 PADRAO TELEBRAS 385 X 630MM 25KG CARGA MAX 1500KG P/ CAIXA TELEFONE |  |  |  | UN |  |  | 31289
21069 | TAMPA FOFO 9KG CARGA MAX 12500KG D = 100MM P/ CAIXA REGISTRO DE AGUA |  |  |  |  | UN |  |  | 9600
21070 |  | TAMPA QUADRADA FOFO C/ BASE 300 X 300MM CARGA MAX 2000KG P/ CAIXA INSPECAO, ESGOTO, AGUA, |  |  |  | UN |  |  | 20978
ELETRICA ETC
21071 |  | TAMPA QUADRADA FOFO C/ BASE 400 X 400MM CARGA MAX 2000KG P/ CAIXA INSPECAO, ESGOTO, AGUA, |  |  |  | UN |  |  | 25671
ELETRICA ETC
21072 |  | TAMPA QUADRADA FOFO C/ BASE 600 X 600MM CARGA MAX 2000KG P/ CAIXA INSPECAO, ESGOTO, AGUA, |  |  |  | UN |  |  | 48711
ELETRICA ETC
21073 |  | TAMPA QUADRADA FOFO C/ BASE 800 X 800MM CARGA MAX 2000KG P/ CAIXA INSPECAO, ESGOTO, AGUA, |  |  |  | UN |  |  | 77156
ELETRICA ETC
7539 |  | TAMPA S/ EQUIPAMENTO 2 TECLAS P/ CONDUTORES 1/2'' OU 3/4'', TIPO C11 MOFERCO OU EQUVALENTE |  |  |  | UN |  |  | 238
21087 |  | TAMPAO FOFO ARTICULADO 37KG CARGA MAX 12500KG DIAM ABERT 500MM P/ POCO VISITA DE REDE AGUA |  |  |  | UN |  |  | 44800
PLUVIAL, ESGOTO ETC
21088 |  | TAMPAO FOFO ARTICULADO 57KG DIAM ABERT 600MM P/ POCO VISITA DE REDE AGUA PLUVIAL, ESGOTO ETC |  |  |  | UN |  |  | 58275
21089 |  | TAMPAO FOFO ARTICULADO 72KG CARGA MAX 30000KG DIAM ABERT 610MM P/ POCO VISITA DE REDE AGUA |  |  |  | UN |  |  | 72960
PLUVIAL, ESGOTO ETC
21090 |  | TAMPAO FOFO ARTICULADO 83KG CARGA MAX 30000KG DIAM ABERT 600MM P/ POCO VISITA DE REDE AGUA |  |  |  | UN |  |  | 79680
PLUVIAL, ESGOTO ETC
21091 |  | TAMPAO FOFO ARTICULADO 88KG DIAM ABERT 610MM P/ POCO VISITA DE REDE AGUA PLUVIAL, ESGOTO ETC |  |  |  | UN |  |  | 67556
11301 |  | TAMPAO FOFO ARTICULADO83KG CARGA MAX 12500KG DIAM ABERT 600MM P/ POCO VISITA DE REDE AGUA |  |  |  | UN |  |  | 2
PLUVIAL, ESGOTO ETC
11298 | TAMPAO FOFO P/ CAIXA REGISTRO T-34 (34 KG) |  |  |  |  | UN |  |  | 22258
14113 | TAMPAO FOFO P/ CX R3 PADRAO TELEBRAS |  |  |  |  | UN |  |  | 83200
11303 | TAMPAO FOFO T-100 D=745MM 79,5KG |  |  |  |  | UN |  |  | 38204
11315 | TAMPAO FOFO T-16 (7KG) - 30x30CM (P/ CAIXA DE INSPECAO) |  |  |  |  | UN |  |  | 8816
21086 |  | TAMPAO FOFO TIPO R3 PADRAO TELEBRAS 155KG CARGA MAX 30000KG DIAM ABERT 664MM P/ POCO VISITA DE |  |  |  | UN |  |  | 88178
REDE TELEFONE
11290 | TAMPAO FOFO 125 KG P/ POCO VISITA |  |  |  |  | UN |  |  | 60444
21074 |  | TAMPAO FOFO 137KG CARGA MAX 9000KG DIAM ABERT 542MM P/ POCO VISITA DE REDE AGUA PLUVIAL, ESGOTO |  |  |  | UN |  |  | 67556
ETC
21075 |  | TAMPAO FOFO 139KG CARGA MAX 30000KG DIAM ABERT 900MM P/ POCO VISITA DE REDE AGUA PLUVIAL, ESGOTO |  |  |  | UN |  |  | 1
ETC
11296 |  | TAMPAO FOFO 170KG CARGA MAX 30000KG DIAM ABERT 900MM P/ POCO VISITA DE REDE DE AGUA PLUVIAL, |  |  |  | UN |  |  | 4
ESGOTO ETC
11291 | TAMPAO FOFO 175 KG P/ POCO VISITA T-175 |  |  |  |  | UN |  |  | 78222
21076 |  | TAMPAO FOFO 240KG CARGA MAX 13000KG DIAM ABERT 600MM P/ POCO VISITA DE REDE AGUA PLUVIAL, ESGOTO |  |  |  | UN |  |  | 2
ETC
11292 | TAMPAO FOFO 30 X 40 CM S/INSCRICAO |  |  |  |  | UN |  |  | 19200
11316 |  | TAMPAO FOFO 33KG CARGA MAX 12500KG DIAM ABERT 500MM P/ POCO VISITA DE REDE DE AGUA PLUVIAL, |  |  |  | UN |  |  | 41244
ESGOTO ETC
|  | PREÇOS DE INSUMOS |  |  |  | Página: | 87 | / | 106
Mês de Coleta: | 08/2014 | Pesquisa: | IBGE
| RECIFE |  |  |  | 9103 |  | 5099
Localidade: |  | Encargos Sociais Desonerados(%) |  | Horista: |  | Mensalista:
Código | Descriçao do Insumo |  |  |  |  | Unid | Preço
Mediano (R$)
11293 | TAMPAO FOFO 40X50CM C/INSCRICAO "INCENDIO" |  |  |  |  | UN |  |  | 29511
21077 |  | TAMPAO FOFO 43KG DIAM ABERT 576MM P/ POCO VISITA DE REDE AGUA PLUVIAL, ESGOTO ETC |  |  |  | UN |  |  | 39111
21078 |  | TAMPAO FOFO 51KG CARGA MAX 30000KG DIAM ABERT 500MM P/ POCO VISITA DE REDE AGUA PLUVIAL, ESGOTO |  |  |  | UN |  |  | 48960
ETC EM VIA TRAFEGO LEVE
21079 |  | TAMPAO FOFO 55KG CARGA MAX 2600KG DIAM ABERT 476MM P/ POCO VISITA DE REDE AGUA PLUVIAL, ESGOTO |  |  |  | UN |  |  | 39111
ETC EM VIA TRAFEGO LEVE
21080 |  | TAMPAO FOFO 57KG CARGA MAX 12500KG DIAM ABERT 600MM P/ POCO VISITA DE REDE AGUA PLUVIAL, ESGOTO |  |  |  | UN |  |  | 46222
ETC EM VIA TRAFEGO LEVE
21081 |  | TAMPAO FOFO 65KG CARGA MAX 12500KG DIAM ABERT 500MM P/ POCO VISITA, REDE AGUA PLUVIAL, ESGOTO |  |  |  | UN |  |  | 41778
ETC.
21082 |  | TAMPAO FOFO 65KG CARGA MAX 30000KG DIAM ABERT 500MM P/ POCO VISITA DE REDE AGUA PLUVIAL, ESGOTO |  |  |  | UN |  |  | 60444
ETC
21083 |  | TAMPAO FOFO 70KG CARGA MAX 3100KG DIAM ABERT 556MM P/ POCO VISITA DE REDE AGUA PLUVIAL, ESGOTO |  |  |  | UN |  |  | 41244
ETC EM VIA TRAFEGO LEVE
21084 |  | TAMPAO FOFO 73KG CARGA MAX 30000KG DIAM ABERT 555MM P/ POCO VISITA DE REDE AGUA PLUVIAL, ESGOTO |  |  |  | UN |  |  | 64000
ETC
6236 |  | TAMPAO FOFO 80KG CARGA MAX 3900KG DIAM ABERT 528MM P/ POCO VISITA DE REDE AGUA PLUVIAL, ESGOTO |  |  |  | UN |  |  | 46222
ETC EM VIA TRAFEGO MEDIO
6243 |  | TAMPAO FOFO 83KG CARGA MAX 12500KG DIAM ABERT 600MM P/ POCO VISITA DE REDE DE AGUA PLUVIAL, |  |  |  | UN |  |  | 1
ESGOTO ETC
6240 |  | TAMPAO FOFO 83KG CARGA MAX 30000KG DIAM ABERT 600MM P/ POCO VISITA DE REDE DE AGUA PLUVIAL, |  |  |  | UN |  |  | 83556
ESGOTO ETC
21085 |  | TAMPAO FOFO 88KG CARGA MAX 30000KG DIAM ABERT 610MM P/ POCO VISITA DE REDE AGUA PLUVIAL, ESGOTO |  |  |  | UN |  |  | 83129
ETC
20964 |  | TAMPAO LATAO C/ CORRENTE P/ INSTALACAO PREDIAL COMBATE A INCENDIO ENGATE RAPIDO 1 1/2" |  |  |  | UN |  |  | 5059
10905 |  | TAMPAO LATAO C/ CORRENTE P/ INSTALACAO PREDIAL COMBATE A INCENDIO ENGATE RAPIDO 2 1/2" |  |  |  | UN |  |  | 8065
11066 |  | TAMPAO PARA TELHA DE FIBROCIMENTO TIPO CANALETE 49 OU KALHETA (SEM AMIANTO) |  |  |  | UN |  |  | 1489
11065 | TAMPAO PARA TELHA DE FIBROCIMENTO TIPO CANALETE 90 (SEM AMIANTO) |  |  |  |  | UN |  |  | 1706
6249 | TAMPAO PVC P/ TIL EB-644 P/ REDE COLET ESG DN 100MM |  |  |  |  | UN |  |  | 3293
6250 | TAMPAO PVC P/ TIL EB-644 P/ REDE COLET ESG DN 125MM |  |  |  |  | UN |  |  | 4383
6251 | TAMPAO PVC P/ TIL EB-644 P/ REDE COLET ESG DN 150MM |  |  |  |  | UN |  |  | 5053
6252 | TAMPAO PVC P/ TIL EB-644 P/ REDE COLET ESG DN 200MM |  |  |  |  | UN |  |  | 6448
11289 | TAMPAO T-5 AR (5,0Kg) 20 X 20CM P/ CAIXA DE REGISTRO |  |  |  |  | UN |  |  | 4408
2666 | TAMPAO/TERMINAL 1 1/4" P/ DUTOS TP KANAFLEX |  |  |  |  | UN |  |  | 253
2668 | TAMPAO/TERMINAL 2" P/ DUTOS TP KANAFLEX |  |  |  |  | UN |  |  | 351
2664 | TAMPAO/TERMINAL 3" P/ DUTOS TP KANAFLEX |  |  |  |  | UN |  |  | 488
2662 | TAMPAO/TERMINAL 4" P/ DUTOS TP KANAFLEX |  |  |  |  | UN |  |  | 968
2663 | TAMPAO/TERMINAL 5" P/ DUTOS TP KANAFLEX |  |  |  |  | UN |  |  | 1460
2665 | TAMPAO/TERMINAL 6" P/ DUTOS TP KANAFLEX |  |  |  |  | UN |  |  | 1789
11688 | TANQUE ACO INOX CHAPA 22/304 52X54X30CM |  |  |  |  | UN |  |  | 16711
6253 |  | TANQUE DE CONCRETO PRE-MOLDADO, MODELO POPULAR (1 ESFREGADOR), PARA LAVAR ROUPAS |  |  |  | UN |  |  | 6500
14405 | TANQUE ESTACIONARIO COM SERPENTINA E CAPACIDADE DE 30000 LITROS |  |  |  |  | UN |  |  | 97
25014 | TANQUE ESTACIONARIO FERLEX TAA -MACARICO CAP 20 000 L**CAIXA** |  |  |  |  | UN |  |  | 89
25013 | TANQUE ESTACIONARIO FERLEX TAA -SERPENTINA CAP 20 000 L**CAIXA** |  |  |  |  | UN |  |  | 83
10424 | TANQUE LOUCA BRANCA C/COLUNA - 22L OU EQUIV |  |  |  |  | UN |  |  | 23934
10423 | TANQUE LOUCA BRANCA SUSPENSO - 18L OU EQUIV |  |  |  |  | UN |  |  | 20320
20271 | TANQUE LOUCA EM COR C/COLUNA - 30L OU EQUIV |  |  |  |  | UN |  |  | 23397
11690 | TANQUE MARMORE SINTETICO 22L |  |  |  |  | UN |  |  | 5945
20234 |  | TANQUE MONOBLOCO DE GRANITINA OU MARMORITE, MODELO POPULAR (1 ESFREGADOR), PARA LAVAR |  |  |  | UN |  |  | 7000
ROUPAS
4763 | TAQUEADOR OU TAQUEIRO |  |  |  |  | H |  |  | 783
14583 | TARIFA "A" ENTRE 0 E 20M3 FORNECIMENTO D'AGUA |  |  |  |  | M3 |  |  | 814
14250 |  | TARIFA DE ENERGIA ELETRICA COMERCIAL, BAIXA TENSAO, RELATIVA AO CONSUMO DE ATE 100 KWH, INCLUINDO |  |  |  | KW/H |  |  | 43
ICMS, PIS/PASEP E COFINS
11457 | TARJETA TIPO LIVRE/OCUPADO P/ PORTA BANHEIRO |  |  |  |  | UN |  |  | 2150
13304 |  | TAXA DE RELIGACAO NORMAL DE ENERGIA COMERCIAL MONOFASICA, BAIXA TENSAO, INCLUINDO ICMS |  |  |  | UN |  |  | 601
6254 | TE CERAMICO 90G ESG BBP DN 100 X 100 |  |  |  |  | UN |  |  | 1821
6255 | TE CERAMICO 90G ESG BBP DN 150 X 100 |  |  |  |  | UN |  |  | 1821
6281 | TE CERAMICO 90G ESG BBP DN 150 X 150 |  |  |  |  | UN |  |  | 2200
|  |  |  | PREÇOS DE INSUMOS |  |  |  | Página: | 88 | / | 106
Mês de Coleta: | 08/2014 |  |  | Pesquisa: | IBGE
| RECIFE | [5 empty] | 9103 |  | 5099
Localidade: |  |  |  | Encargos Sociais Desonerados(%) |  | Horista: |  | Mensalista:
Código | Descriçao do Insumo | [6 empty] | Unid | Preço
Mediano (R$)
6256 | TE CERAMICO | 90G ESG BBP DN | 200 X | 100 |  |  |  | UN | 2989
6257 | TE CERAMICO | 90G ESG BBP DN | 200 X | 150 |  |  |  | UN | 3928
6258 | TE CERAMICO | 90G ESG BBP DN | 200 X | 200 |  |  |  | UN | 5100
6259 | TE CERAMICO | 90G ESG BBP DN | 250 X | 100 |  |  |  | UN | 4845
6280 | TE CERAMICO | 90G ESG BBP DN | 250 X | 150 |  |  |  | UN | 5972
6260 | TE CERAMICO | 90G ESG BBP DN | 250 X | 200 |  |  |  | UN | 8182
6285 | TE CERAMICO | 90G ESG BBP DN | 250 X | 250 |  |  |  | UN | 10580
6261 | TE CERAMICO | 90G ESG BBP DN | 300 X | 100 |  |  |  | UN | 7534
6262 | TE CERAMICO | 90G ESG BBP DN | 300 X | 150 |  |  |  | UN | 8823
6284 | TE CERAMICO | 90G ESG BBP DN | 300 X | 200 |  |  |  | UN | 12326
6263 | TE CERAMICO | 90G ESG BBP DN | 300 X | 250 |  |  |  | UN | 14451
6264 | TE CERAMICO | 90G ESG BBP DN | 300 X | 300 |  |  |  | UN | 15631
6265 | TE CERAMICO | 90G ESG BBP DN | 350 X | 100 |  |  |  | UN | 13180
6266 | TE CERAMICO | 90G ESG BBP DN | 350 X | 150 |  |  |  | UN | 16247
6267 | TE CERAMICO | 90G ESG BBP DN | 350 X | 200 |  |  |  | UN | 23150
6268 | TE CERAMICO | 90G ESG BBP DN | 350 X | 250 |  |  |  | UN | 27096
6269 | TE CERAMICO | 90G ESG BBP DN | 350 X | 300 |  |  |  | UN | 28180
6270 | TE CERAMICO | 90G ESG BBP DN | 350 X | 350 |  |  |  | UN | 29345
6283 | TE CERAMICO | 90G ESG BBP DN | 375 X | 100 |  |  |  | UN | 13789
6271 | TE CERAMICO | 90G ESG BBP DN | 375 X | 150 |  |  |  | UN | 16998
6272 | TE CERAMICO | 90G ESG BBP DN | 375 X | 200 |  |  |  | UN | 24216
6282 | TE CERAMICO | 90G ESG BBP DN | 375 X | 250 |  |  |  | UN | 27457
6273 | TE CERAMICO | 90G ESG BBP DN | 375 X | 300 |  |  |  | UN | 28902
6274 | TE CERAMICO | 90G ESG BBP DN | 375 X | 350 |  |  |  | UN | 29986
6275 | TE CERAMICO | 90G ESG BBP DN | 375 X | 375 |  |  |  | UN | 30694
6276 | TE CERAMICO | 90G ESG BBP DN | 400 X | 150 |  |  |  | UN | 21383
6292 | TE CERAMICO | 90G ESG BBP DN | 400 X | 200 |  |  |  | UN | 30461
6291 | TE CERAMICO | 90G ESG BBP DN | 400 X | 250 |  |  |  | UN | 34321
6277 | TE CERAMICO | 90G ESG BBP DN | 400 X | 300 |  |  |  | UN | 36128
6278 | TE CERAMICO | 90G ESG BBP DN | 400 X | 350 |  |  |  | UN | 37573
6290 | TE CERAMICO | 90G ESG BBP DN | 400 X | 375 |  |  |  | UN | 37934
6279 | TE CERAMICO | 90G ESG BBP DN | 400 X | 400 |  |  |  | UN | 38614
6289 | TE CERAMICO | 90G ESG BBP DN | 450 X | 100 |  |  |  | UN | 25580
6286 | TE CERAMICO | 90G ESG BBP DN | 450 X | 150 |  |  |  | UN | 31541
6287 | TE CERAMICO | 90G ESG BBP DN | 450 X | 200 |  |  |  | UN | 44929
6288 | TE CERAMICO | 90G ESG BBP DN | 450 X | 250 |  |  |  | UN | 48772
12740 |  | TE COBRE S/ ANEL DE SOLDA REF. 611 079MM | [5 empty] | UN | 25781
12733 |  | TE COBRE S/ANEL DE SOLDA REF. 611 015MM | [5 empty] | UN | 246
12734 |  | TE COBRE S/ANEL DE SOLDA REF. 611 022MM | [5 empty] | UN | 580
12735 |  | TE COBRE S/ANEL DE SOLDA REF. 611 028MM | [5 empty] | UN | 1051
12736 |  | TE COBRE S/ANEL DE SOLDA REF. 611 035MM | [5 empty] | UN | 2498
12737 |  | TE COBRE S/ANEL DE SOLDA REF. 611 042MM | [5 empty] | UN | 3339
12738 |  | TE COBRE S/ANEL DE SOLDA REF. 611 054MM | [5 empty] | UN | 7009
12739 |  | TE COBRE S/ANEL DE SOLDA REF. 611 066MM | [5 empty] | UN | 15944
12741 |  | TE COBRE S/ANEL DE SOLDA REF. 611 104MM | [5 empty] | UN | 42072
21121 | TE CPVC (AQUATHERM) 90G SOLD 15MM | [6 empty] | UN | 269
7138 |  | TE DE PVC 90º SOLDAVEL, DE 20 MM (NBR 5688) | [5 empty] | UN | 92
12414 | TE FERRO GALVANIZADO 45G 1.1/2" | [6 empty] | UN | 3075
12415 | TE FERRO GALVANIZADO 45G 1.1/4" | [6 empty] | UN | 2262
12417 | TE FERRO GALVANIZADO 45G 1/2" | [6 empty] | UN | 582
12416 | TE FERRO GALVANIZADO 45G 1" | [6 empty] | UN | 1543
12418 | TE FERRO GALVANIZADO 45G 2.1/2" | [6 empty] | UN | 7217
12419 | TE FERRO GALVANIZADO 45G 2" | [6 empty] | UN | 4872
|  |  | PREÇOS DE INSUMOS |  |  |  | Página: | 89 | / | 106
Mês de Coleta: |  | 08/2014 | Pesquisa: | IBGE
|  | RECIFE |  |  |  | 9103 |  | 5099
Localidade: |  |  |  | Encargos Sociais Desonerados(%) | Horista: |  | Mensalista:
Código |  | Descriçao do Insumo |  |  |  |  | Unid | Preço
Mediano (R$)
12421 |  | TE FERRO GALVANIZADO 45G 3/4" |  |  |  |  | UN |  | 931
12420 |  | TE FERRO GALVANIZADO 45G 3" |  |  |  |  | UN |  | 11454
12422 |  | TE FERRO GALVANIZADO 45G 4" |  |  |  |  | UN |  | 20078
6297 |  | TE FERRO GALVANIZADO 90G 1.1/2" |  |  |  |  | UN |  | 1395
6296 |  | TE FERRO GALVANIZADO 90G 1.1/4" |  |  |  |  | UN |  | 1224
6294 |  | TE FERRO GALVANIZADO 90G 1/2" |  |  |  |  | UN |  | 310
6323 |  | TE FERRO GALVANIZADO 90G 1" |  |  |  |  | UN |  | 792
6299 |  | TE FERRO GALVANIZADO 90G 2.1/2" |  |  |  |  | UN |  | 4461
6298 |  | TE FERRO GALVANIZADO 90G 2" |  |  |  |  | UN |  | 2534
6295 |  | TE FERRO GALVANIZADO 90G 3/4" |  |  |  |  | UN |  | 470
6322 |  | TE FERRO GALVANIZADO 90G 3" |  |  |  |  | UN |  | 5789
6300 |  | TE FERRO GALVANIZADO 90G 4" |  |  |  |  | UN |  | 11025
6321 |  | TE FERRO GALVANIZADO 90G 5" |  |  |  |  | UN |  | 20728
6301 |  | TE FERRO GALVANIZADO 90G 6" |  |  |  |  | UN |  | 29686
7105 |  | TE INSPECAO PVC P/ ESG PREDIAL 100 X 75MM |  |  |  |  | UN |  | 4098
20183 |  | TE INSPECAO PVC SERIE R P/ESG PREDIAL 100 X 75MM |  |  |  |  | UN |  | 4933
20182 |  | TE INSPECAO PVC SERIE R P/ESG PREDIAL 75 X 75MM |  |  |  |  | UN |  | 3998
7118 |  | TE PVC C/ROSCA 90G P/ AGUA FRIA PREDIAL 1.1/2" |  |  |  |  | UN |  | 1292
7117 |  | TE PVC C/ROSCA 90G P/ AGUA FRIA PREDIAL 1.1/4" |  |  |  |  | UN |  | 1204
7098 |  | TE PVC C/ROSCA 90G P/ AGUA FRIA PREDIAL 1/2" |  |  |  |  | UN |  | 164
7094 |  | TE PVC C/ROSCA 90G P/ AGUA FRIA PREDIAL 1" |  |  |  |  | UN |  | 771
7110 |  | TE PVC C/ROSCA 90G P/ AGUA FRIA PREDIAL 2" |  |  |  |  | UN |  | 2375
7123 |  | TE PVC C/ROSCA 90G P/ AGUA FRIA PREDIAL 3/4" |  |  |  |  | UN |  | 189
20174 |  | TE PVC LEVE 90G CURTO 150MM |  |  |  |  | UN |  | 6532
20175 |  | TE PVC LEVE 90G CURTO 200MM |  |  |  |  | UN |  | 23644
7049 |  | TE PVC PBA NBR 10351 P/ REDE AGUA 90G BBB DN 100/ DE 110MM |  |  |  |  | UN |  | 2853
7048 |  | TE PVC PBA NBR 10351 P/ REDE AGUA 90G BBB DN 50/ DE 60MM |  |  |  |  | UN |  | 613
7088 |  | TE PVC PBA NBR 10351 P/ REDE AGUA 90G BBB DN 75/ DE 85MM |  |  |  |  | UN |  | 1536
20179 |  | TE PVC SERIE R P/ ESG PREDIAL 100 X 100MM |  |  |  |  | UN |  | 5074
20178 |  | TE PVC SERIE R P/ ESG PREDIAL 100 X 75MM |  |  |  |  | UN |  | 3737
20180 |  | TE PVC SERIE R P/ ESG PREDIAL 150 X 100MM |  |  |  |  | UN |  | 9030
20181 |  | TE PVC SERIE R P/ ESG PREDIAL 150 X 150MM |  |  |  |  | UN |  | 11422
20177 |  | TE PVC SERIE R P/ ESG PREDIAL 75 X 75MM |  |  |  |  | UN |  | 2909
7121 |  | TE PVC SOLD 90G C/ BUCHA LATAO NA BOLSA CENTRAL 20MM X 1/2" |  |  |  |  | UN |  | 913
7137 |  | TE PVC SOLD 90G C/ BUCHA LATAO NA BOLSA CENTRAL 25MM X 1/2" |  |  |  |  | UN |  | 1012
7122 |  | TE PVC SOLD 90G C/ BUCHA LATAO NA BOLSA CENTRAL 25MM X 3/4" |  |  |  |  | UN |  | 1033
7114 |  | TE PVC SOLD 90G C/ BUCHA LATAO NA BOLSA CENTRAL 32MM X 3/4" |  |  |  |  | UN |  | 1713
7109 |  | TE PVC SOLD 90G C/ ROSCA NA BOLSA CENTRAL 20MM X 1/2" |  |  |  |  | UN |  | 234
7135 |  | TE PVC SOLD 90G C/ ROSCA NA BOLSA CENTRAL 25MM X 1/2" |  |  |  |  | UN |  | 368
7103 |  | TE PVC SOLD 90G C/ ROSCA NA BOLSA CENTRAL 32MM X 3/4" |  |  |  |  | UN |  | 955
7146 |  | TE PVC SOLD 90G P/ AGUA FRIA PREDIAL 110MM |  |  |  |  | UN |  | 15329
7139 |  | TE PVC SOLD 90G P/ AGUA FRIA PREDIAL 25MM |  |  |  |  | UN |  | 106
7140 |  | TE PVC SOLD 90G P/ AGUA FRIA PREDIAL 32MM |  |  |  |  | UN |  | 318
7141 |  | TE PVC SOLD 90G P/ AGUA FRIA PREDIAL 40MM |  |  |  |  | UN |  | 814
7142 |  | TE PVC SOLD 90G P/ AGUA FRIA PREDIAL 50MM |  |  |  |  | UN |  | 849
7143 |  | TE PVC SOLD 90G P/ AGUA FRIA PREDIAL 60MM |  |  |  |  | UN |  | 3255
7144 |  | TE PVC SOLD 90G P/ AGUA FRIA PREDIAL 75MM |  |  |  |  | UN |  | 5378
7145 |  | TE PVC SOLD 90G P/ AGUA FRIA PREDIAL 85MM |  |  |  |  | UN |  | 7417
7116 |  | TE PVC SOLD 90G P/ ESG PREDIAL BBB DN 40MM |  |  |  |  | UN |  | 297
7082 | TE PVC | 90G NBR 10569 P/ REDE COLET ESG JE BBB DN 100MM |  |  |  |  | UN |  | 2136
7069 | TE PVC | 90G NBR 10569 P/ REDE COLET ESG JE BBB DN 150MM |  |  |  |  | UN |  | 3521
7070 | TE PVC | 90G NBR 10569 P/ REDE COLET ESG JE BBB DN 200MM |  |  |  |  | UN |  | 5986
7060 | TE PVC | 90G NBR 10569 P/ REDE COLET ESG JE BBB DN 250MM |  |  |  |  | UN |  | 22841
|  | PREÇOS DE INSUMOS |  |  |  | Página: | 90 | / | 106
Mês de Coleta: | 08/2014 | Pesquisa: | IBGE
| RECIFE |  |  |  | 9103 |  | 5099
Localidade: |  | Encargos Sociais Desonerados(%) |  | Horista: |  | Mensalista:
Código | Descriçao do Insumo |  |  |  |  | Unid | Preço
Mediano (R$)
7061 | TE PVC 90G NBR 10569 P/ REDE COLET ESG JE BBB DN 300MM |  |  |  |  | UN |  |  | 35050
7065 | TE PVC 90G NBR 10569 P/ REDE COLET ESG JE BBB DN 400MM |  |  |  |  | UN |  |  | 38757
20172 | TE PVC 90G NBR 10569 P/ REDE COLET ESG JE BBP DN 100MM |  |  |  |  | UN |  |  | 855
6314 | TE REDUCAO FERRO GALV 90G C/ ROSCA 3" X 2.1/2" |  |  |  |  | UN |  |  | 5836
6313 | TE REDUCAO FERRO GALV 90G C/ ROSCA 3" X 2" |  |  |  |  | UN |  |  | 5789
6315 | TE REDUCAO FERRO GALV 90G C/ ROSCA 4" X 2" |  |  |  |  | UN |  |  | 10847
6316 | TE REDUCAO FERRO GALV 90G C/ ROSCA 4" X 3" |  |  |  |  | UN |  |  | 10847
6319 | TE REDUCAO FERRO GALV 90G ROSCA 1.1/2" X 1" |  |  |  |  | UN |  |  | 1390
6304 | TE REDUCAO FERRO GALV 90G ROSCA 1.1/2" X 3/4" |  |  |  |  | UN |  |  | 1357
21116 | TE REDUCAO FERRO GALV 90G ROSCA 1.1/4" X 3/4" |  |  |  |  | UN |  |  | 1289
6320 | TE REDUCAO FERRO GALV 90G ROSCA 1" X 1/2" |  |  |  |  | UN |  |  | 772
6303 | TE REDUCAO FERRO GALV 90G ROSCA 1" X 3/4" |  |  |  |  | UN |  |  | 789
6308 | TE REDUCAO FERRO GALV 90G ROSCA 2.1/2" X 1.1/2" |  |  |  |  | UN |  |  | 4479
6317 | TE REDUCAO FERRO GALV 90G ROSCA 2.1/2" X 1.1/4" |  |  |  |  | UN |  |  | 4426
6307 | TE REDUCAO FERRO GALV 90G ROSCA 2.1/2" X 1" |  |  |  |  | UN |  |  | 4461
6309 | TE REDUCAO FERRO GALV 90G ROSCA 2.1/2" X 2" |  |  |  |  | UN |  |  | 4461
6318 | TE REDUCAO FERRO GALV 90G ROSCA 2" X 1.1/2" |  |  |  |  | UN |  |  | 2522
6306 | TE REDUCAO FERRO GALV 90G ROSCA 2" X 1.1/4" |  |  |  |  | UN |  |  | 2481
6305 | TE REDUCAO FERRO GALV 90G ROSCA 2" X 1" |  |  |  |  | UN |  |  | 2451
6302 | TE REDUCAO FERRO GALV 90G ROSCA 3/4" X 1/2" |  |  |  |  | UN |  |  | 473
6312 | TE REDUCAO FERRO GALV 90G ROSCA 3" X 1.1/2" |  |  |  |  | UN |  |  | 5789
6311 | TE REDUCAO FERRO GALV 90G ROSCA 3" X 1.1/4" |  |  |  |  | UN |  |  | 5718
6310 | TE REDUCAO FERRO GALV 90G ROSCA 3" X 1" |  |  |  |  | UN |  |  | 5647
7119 | TE REDUCAO PVC C/ ROSCA 90G P/ AGUA FRIA PREDIAL 1 X 3/4" |  |  |  |  | UN |  |  | 637
7126 | TE REDUCAO PVC C/ ROSCA 90G P/ AGUA FRIA PREDIAL 1.1/2" X 3/4" |  |  |  |  | UN |  |  | 1064
7120 | TE REDUCAO PVC C/ ROSCA 90G P/ AGUA FRIA PREDIAL 3/4 X 1/2" |  |  |  |  | UN |  |  | 432
20176 | TE REDUCAO PVC LEVE 90G CURTO C/ BOLSA P/ ANEL 150 X 100MM |  |  |  |  | UN |  |  | 7105
11378 | TE REDUCAO PVC PBA NBR 10351 P/ REDE AGUA BBB JE DN 100 X 50 /DE 110 X 60MM |  |  |  |  | UN |  |  | 2312
11379 | TE REDUCAO PVC PBA NBR 10351 P/ REDE AGUA BBB JE DN 100 X 75 /DE 110 X 85MM |  |  |  |  | UN |  |  | 2525
11493 | TE REDUCAO PVC PBA NBR 10351 P/ REDE AGUA BBB JE DN 75 X 50 /DE 85 X 60MM |  |  |  |  | UN |  |  | 1278
7106 | TE REDUCAO PVC SOLD 90G P/ AGUA FRIA PREDIAL 110 MM X 60 MM |  |  |  |  | UN |  |  | 9929
7104 | TE REDUCAO PVC SOLD 90G P/ AGUA FRIA PREDIAL 25 MM X 20 MM |  |  |  |  | UN |  |  | 283
7136 | TE REDUCAO PVC SOLD 90G P/ AGUA FRIA PREDIAL 32 MM X 25 MM |  |  |  |  | UN |  |  | 545
7128 | TE REDUCAO PVC SOLD 90G P/ AGUA FRIA PREDIAL 40 MM X 32 MM |  |  |  |  | UN |  |  | 757
7108 | TE REDUCAO PVC SOLD 90G P/ AGUA FRIA PREDIAL 50 MM X 20 MM |  |  |  |  | UN |  |  | 1026
7129 | TE REDUCAO PVC SOLD 90G P/ AGUA FRIA PREDIAL 50 MM X 25 MM |  |  |  |  | UN |  |  | 863
7130 | TE REDUCAO PVC SOLD 90G P/ AGUA FRIA PREDIAL 50 MM X 32 MM |  |  |  |  | UN |  |  | 1352
7131 | TE REDUCAO PVC SOLD 90G P/ AGUA FRIA PREDIAL 50 MM X 40 MM |  |  |  |  | UN |  |  | 1684
7132 | TE REDUCAO PVC SOLD 90G P/ AGUA FRIA PREDIAL 75 MM X 50 MM |  |  |  |  | UN |  |  | 3737
7133 | TE REDUCAO PVC SOLD 90G P/ AGUA FRIA PREDIAL 85 MM X 60 MM |  |  |  |  | UN |  |  | 8018
7066 | TE REDUCAO PVC 90G NBR 10569 P/ REDE COLET ESG JE BBB DN 200 X 150MM |  |  |  |  | UN |  |  | 7016
7068 | TE REDUCAO PVC 90G NBR 10569 P/ REDE COLET ESG JE BBB DN 250 X 150MM |  |  |  |  | UN |  |  | 12402
7091 | TE SANITARIO PVC P/ ESG PREDIAL DN 100 X 100MM |  |  |  |  | UN |  |  | 1564
11655 | TE SANITARIO PVC P/ ESG PREDIAL DN 100X50MM |  |  |  |  | UN |  |  | 1437
11656 | TE SANITARIO PVC P/ ESG PREDIAL DN 100X75MM |  |  |  |  | UN |  |  | 1366
7097 | TE SANITARIO PVC P/ ESG PREDIAL DN 50 X 50MM |  |  |  |  | UN |  |  | 616
11657 | TE SANITARIO PVC P/ ESG PREDIAL DN 75X50 MM |  |  |  |  | UN |  |  | 1154
11658 | TE SANITARIO PVC P/ ESG PREDIAL DN 75X75 MM |  |  |  |  | UN |  |  | 1592
7153 | TECNICO DE LABORATORIO |  |  |  |  | H |  |  | 1566
6175 | TECNICO DE SONDAGEM |  |  |  |  | H |  |  | 1882
34548 |  | TELA DE AÇO SOLDADA GALVANIZADA PARA ALVENARIA , FIO 1,20 A 1.70 DE DIÂMETRO, MALHA 15 X 15 MM, |  |  |  | M |  |  | 253
LARGURA 17,5 CM E COMPRIMENTO 50,0 CM
34557 |  | TELA DE ACO SOLDADA GALVANIZADA PARA ALVENARIA, FIO 1,20 A 1,70 DE DIAMETRO, MALHA 15 X 15 MM, |  |  |  | M |  |  | 159
LARGURA 7,5 CM E COMPRIMENTO 50,0 CM
|  | PREÇOS DE INSUMOS |  |  |  | Página: | 91 | / | 106
Mês de Coleta: | 08/2014 | Pesquisa: | IBGE
| RECIFE |  |  |  | 9103 |  | 5099
Localidade: |  | Encargos Sociais Desonerados(%) |  | Horista: |  | Mensalista:
Código | Descriçao do Insumo |  |  |  |  | Unid | Preço
Mediano (R$)
10915 |  | TELA ACO SOLDADA NERVURADA CA - 60, Q-61, (0,97 KG/M2), DIÂMETRO DO FIO = 3,4 MM, LARGURA = 2,45 X 120 |  |  |  | KG |  |  | 683
METROS DE COMPRIMENTO, ESPAÇAMENTO DA MALHA = 15X15CM
10916 |  | TELA ACO SOLDADA NERVURADA CA - 60, Q-92 (1,48 KG/M2), DIÂMETRO DO FIO = 4,2 MM, LARGURA = 2,45 X 60 |  |  |  | KG |  |  | 678
METROS DE COMPRIMENTO, ESPAÇAMENTO DA MALHA = 15X15CM
21141 |  | TELA ACO SOLDADA NERVURADA CA - 60, Q-92 (1,48 KG/M2), DIÂMETRO DO FIO = 4,2 MM, LARGURA =2,45 X 60 |  |  |  | M2 |  |  | 1050
METROS DE COMPRIMENTO, ESPAÇAMENTO DA MALHA = 15X15CM CMS
7154 | TELA ACO SOLDADA NERVURADA CA-60, Q-138, (2,20 KG/M2), DIÂMETRO DO FIO=4,2MM, LARGURA=2,45 X 120 |  |  |  |  | KG |  |  | 688
METROS DE COMPRIMENTO, ESPAÇAMENTO DA MALHA = 10 X 10 CM
7155 | TELA ACO SOLDADA NERVURADA CA-60, Q-138, (2,20KG/M2), DIÂMETRO DO FIO =4,2MM, LARGURA=2,45 X 120 |  |  |  |  | M2 |  |  | 1530
METROS DE COMPRIMENTO, ESPAÇAMENTO DA MALHA = 10 X 10 CM
10917 |  | TELA ACO SOLDADA NERVURADA CA-60, Q-61, (0,97 KG/M2), DIÂMETRO DO FIO = 3,4 MM, LARGURA = 2,45 X 120 |  |  |  | M2 |  |  | 663
METROS DE COMPRIMENTO, ESPAÇAMENTO DA MALHA = 15X15CM
10919 | TELA ACO SOLDADA Q-47 15X15CM FIO 3,0 X 3,0MM 0,75KG/M2 |  |  |  |  | M2 |  |  | 2049
10932 | TELA ARAME GALV FIO 8 BWG (4,19MM) MALHA 2" (5X5CM) QUADRADA OU LOSANGO H=2,0M |  |  |  |  | M2 |  |  | 5744
7162 | TELA ARAME GALV FIO 10 BWG (3,4MM) MALHA 2" (5 X 5CM) QUADRADA OU LOSANGO H= 2,0M |  |  |  |  | M2 |  |  | 3063
10925 | TELA ARAME GALV FIO 10 BWG (3,4MM) MALHA 8 X 8CM QUADRADA OU LOSANGO H=2,0M |  |  |  |  | M2 |  |  | 2154
10926 | TELA ARAME GALV FIO 12 BWG (2,77MM) MALHA 1.1/2" (4 X 4CM) QUADRADA OU LOSANGO H=2,0M |  |  |  |  | M2 |  |  | 2633
10933 | TELA ARAME GALV FIO 12 BWG (2,77MM) MALHA 4" (10 X 10CM) QUADRADA OU LOSANGO H=2,0M |  |  |  |  | M2 |  |  | 1632
10927 | TELA ARAME GALV FIO 12 BWG (2,77MM) MALHA 8 X 8CM QUADRADA OU LOSANGO H = 2,0M |  |  |  |  | M2 |  |  | 1388
7167 | TELA ARAME GALV FIO 14 BWG (2,11MM) MALHA 2" (5x5cm) QUADRADA OU LOSANGO H = 2,0M |  |  |  |  | M2 |  |  | 1374
10928 | TELA ARAME GALV FIO 14 BWG (2,11MM) MALHA 8 X 8CM QUADRADA OU LOSANGO H=2,0M |  |  |  |  | M2 |  |  | 1187
10929 | TELA ARAME GALV FIO 18 BWG (1,24MM) MALHA 2 X 2CM QUADRADA OU LOSANGO |  |  |  |  | M2 |  |  | 2297
10931 | TELA ARAME GALV FIO 24 BWG MALHA 1/2" P/ VIVEIROS |  |  |  |  | M2 |  |  | 1182
7164 | TELA ARAME GALV PRENSADO FIO 12 (2,77MM) MALHA 2" (5 X 5CM) |  |  |  |  | M2 |  |  | 2872
10935 | TELA ARAME GALV REVESTIDO C/ PVC FIO 12 BWG (2,77MM) MALHA 3" (7,5 X 7,5CM) |  |  |  |  | M2 |  |  | 2336
10937 | TELA ARAME GALV REVESTIDO C/ PVC FIO 14 BWG (2,11MM) MALHA 2" (5 X 5CM) |  |  |  |  | M2 |  |  | 2173
7156 | TELA DE ACO SOLDADA CA-60, Q-196 (3,11 KG/M2), DIAMETRO DO FIO = 5,00 MM, LARGURA = 2,45 M, |  |  |  |  | M2 |  |  | 1973
ESPACAMENTO = 10 X 10 CM
34547 | TELA DE ACO SOLDADA GALVANIZADA PARA ALVENARIA, FIO 1,20 A 1,70 DE DIAMETRO, MALHA 15 X 15 MM, |  |  |  |  | M |  |  | 259
LARGURA 12 CM E COMPRIMENTO 50 CM
34550 | TELA DE ACO SOLDADA GALVANIZADA PARA ALVENARIA, FIO 1,20 A 1,70 DE DIAMETRO, MALHA 15 X 15 MM, |  |  |  |  | M |  |  | 90
LARGURA 6 CM E COMPRIMENTO 50 CM
34558 | TELA DE ACO SOLDADA GALVANIZADA PARA ALVENARIA, FIO 1,20 A 1,70 DE DIAMETRO, MALHA 15 X15 MM, |  |  |  |  | M |  |  | 169
LARGURA 10,5 CM E COMPRIMENTO 50,0 CM
7158 |  | TELA DE ARAME GALVANIZADO, DIÂMETRO DO FIO = 2,77 MM (12 BWG), ESPAÇAMENTO DA MALHA 5 X 5 CM, H=2M |  |  |  | M2 |  |  | 2106
PARA ALAMBRADO
7169 | TELA DE ESTUQUE - TIPO STANDARD |  |  |  |  | M2 |  |  | 282
37634 | TELA DE FIBRA DE VIDRO TRATADA COM POLIESTER, MALHA 10X10 MM *COLETADO CAIXA* |  |  |  |  | M2 |  |  | 2580
7170 | TELA DE NYLON OU PLÁSTICA COM MALHA DE 5 MM, TIPO FACHADEIRA, PARA PROTEÇÃO DE OBRAS EM |  |  |  |  | M2 |  |  | 450
EDIFÍCIOS
34612 |  | TELA EM MALHA HEXAGONAL DUPLA TORCAO 8 X 10 CM (ZN/AL + PVC), FIO 2,7 MM, DIMENSOES 0,5 X 1,0 X 3,0 M |  |  |  | UN |  |  | 42065
(SOLO REFORCADO)
34614 |  | TELA EM MALHA HEXAGONAL DUPLA TORCAO 8 X 10 CM (ZN/AL + PVC), FIO 2,7 MM, DIMENSOES 0,5 X 1,0 X 4,0 M |  |  |  | UN |  |  | 49416
(SOLO REFORÃADO)
34635 |  | TELA EM MALHA HEXAGONAL DUPLA TORCAO 8 X 10 CM (ZN/AL + PVC), FIO 2,7 MM, DIMENSOES 1,0 X 1,0 X 3,0 M |  |  |  | UN |  |  | 54093
(SOLO REFORCADO)
34633 |  | TELA EM MALHA HEXAGONAL DUPLA TORCAO 8 X 10 CM (ZN/AL + PVC), FIO 2,7 MM, DIMENSOES 1,0 X 1,0 X 4,0 M |  |  |  | UN |  |  | 59625
(SOLO REFORCADO)
34630 |  | TELA MALHA HEXAGONAL DUPLA TORCAO VERDE 8 X 10 CM (ZN/AL + PVC), FIO 2,7 MM, DIMENSOES 70 GRAUS X |  |  |  | UN |  |  | 54316
0,6 X 3,0 M (SOLO REFORCADO)
7161 | TELA METAL EXPANDIDO DEPLOYE MALHA LOSANGO 3/4" CORDAO 0,9MM ESP 0,6MM |  |  |  |  | M2 |  |  | 220
10936 | TELA METAL REFORCADA FIO 12 BWG (2,77MM) MALHA QUADRADA 3 X 3CM |  |  |  |  | M2 |  |  | 4542
37631 |  | TELA METALICA ELETROSSOLDADA GALVANIZADA SEMIRRIGIDA, MALHA 25X25 MM, FIO DIAMETRO 1,24 MM (BWG |  |  |  | M2 |  |  | 1248
18) *COLETADO CAIXA*
25069 | TELA NYLON P/REVESTIMENTO POCO FILTRANTE |  |  |  |  | M2 |  |  | 1656
10920 | TELA SOLDADA ARAME GALVANIZADO 12 BWG (2,77MM) MALHA 15 X 5CM |  |  |  |  | M2 |  |  | 1200
7243 | TELHA ACO ZINCADO TRAPEZOIDAL ESP=0,5MM |  |  |  |  | M2 |  |  | 2793
7238 | TELHA ALUMINIO ONDULADA E = 0,5MM |  |  |  |  | M2 |  |  | 2601
7239 | TELHA ALUMINIO ONDULADA E = 0,6MM |  |  |  |  | M2 |  |  | 2966
7240 | TELHA ALUMINIO ONDULADA E = 0,7MM |  |  |  |  | M2 |  |  | 3647
11067 | TELHA ALUMINIO TRAPEZOIDAL E = 0,5 MM |  |  |  |  | KG |  |  | 1824
11068 | TELHA ALUMINIO TRAPEZOIDAL E = 0,7 MM |  |  |  |  | KG |  |  | 2059
|  | PREÇOS DE INSUMOS |  |  |  | Página: | 92 | / | 106
Mês de Coleta: | 08/2014 | Pesquisa: | IBGE
| RECIFE |  |  |  | 9103 |  | 5099
Localidade: |  | Encargos Sociais Desonerados(%) |  | Horista: |  | Mensalista:
Código | Descriçao do Insumo |  |  |  |  | Unid | Preço
Mediano (R$)
14171 |  | TELHA AUTO-PORTANTE ACO ZINCADO A-120 C/ PRE-PINTURA E=0,95MM |  |  |  | M2 |  |  | 13240
14170 |  | TELHA AUTO-PORTANTE ACO ZINCADO A-120 SEM PINTURA E=0,95MM |  |  |  | M2 |  |  | 9519
14173 |  | TELHA AUTO-PORTANTE ACO ZINCADO A-259 C/ PRE-PINTURA E= 0,95MM |  |  |  | M2 |  |  | 9355
14175 |  | TELHA AUTO-PORTANTE ACO ZINCADO A-440 C/ PRE-PINTURA E= 1,25MM |  |  |  | M2 |  |  | 13240
14174 |  | TELHA AUTO-PORTANTE ACO ZINCADO A-440 SEM PINTURA E=1,25MM |  |  |  | M2 |  |  | 9519
14177 |  | TELHA AUTO-PORTANTE ACO ZINCADO A-494 C/ PRE-PINTURA - E=1,55MM |  |  |  | M2 |  |  | 16584
14179 |  | TELHA AUTO-PORTANTE ACO ZINCADO A-530 C/ PRE-PINTURA - E= 1,95MM |  |  |  | M2 |  |  | 23223
14178 |  | TELHA AUTO-PORTANTE ACO ZINCADO A-530 SEM PINTURA E= 1,95MM |  |  |  | M2 |  |  | 17238
14176 |  | TELHA AUTO-PORTANTE ACO ZINCADO SEM PINTURA A-494 E=1,55MM |  |  |  | M2 |  |  | 12547
7176 |  | TELHA CERAMICA TIPO COLONIAL COMP = 46,0 A 50,0CM - 25 A 27 UN/M2 |  |  |  | UN |  |  | 93
7173 |  | TELHA CERAMICA TIPO COLONIAL, DE 1A. QUALIDADE, COM 46 A 50 CM (COBERTURA DE *26* TELHAS POR M2) |  |  |  | MIL |  |  | 93029
7183 |  | TELHA CERAMICA TIPO FRANCESA, DE 1A. QUALIDADE (COBERTURA DE *16* TELHAS POR M2) |  |  |  | UN |  |  | 79
7180 |  | TELHA CERAMICA TIPO PAULISTA, DE 1A. QUALIDADE, COM 33 CM (COBERTURA DE *26* TELHAS POR M2) |  |  |  | UN |  |  | 80
11088 |  | TELHA CERAMICA TIPO PLAN, DE 1A. QUALIDADE, COM 46 A 50 CM (COBERTURA DE 26 A 33 TELHAS POR M2) |  |  |  | UN |  |  | 135
7175 |  | TELHA CERAMICA TIPO ROMANA, DE 1A. QUALIDADE, COM 41 CM (COBERTURA DE 18 TELHAS POR M2) |  |  |  | UN |  |  | 160
25007 | TELHA CHAPA ACO ONDULADA ZINCADA E = 0,5 MM |  |  |  |  | M2 |  |  | 2319
7184 |  | TELHA DE FIBRA DE VIDRO ONDULADA, E = 0,6 MM, DE *0,50 X 2,44* M |  |  |  | M2 |  |  | 3490
34468 |  | TELHA DE FIBROCIMENTO E = 6 MM, DE *4,60 X 1,06* M (SEM AMIANTO) |  |  |  | UN |  |  | 22247
34473 |  | TELHA DE FIBROCIMENTO E = 8 MM, DE *3,00 X 1,06* M (SEM AMIANTO) |  |  |  | UN |  |  | 18195
34480 |  | TELHA DE FIBROCIMENTO E = 8 MM, DE *4,10 X 1,06* M (SEM AMIANTO) |  |  |  | UN |  |  | 24812
34486 |  | TELHA DE FIBROCIMENTO E = 8 MM, DE *4,60 X 1,06* M (SEM AMIANTO) |  |  |  | UN |  |  | 27789
7202 |  | TELHA DE FIBROCIMENTO E= 8 MM, DE *3,70 X 1,06* M (SEM AMIANTO) |  |  |  | M2 |  |  | 5695
34417 |  | TELHA DE FIBROCIMENTO ONDULADA E = 4 MM, DE *2,13 X 0,50* M (SEM AMIANTO) |  |  |  | UN |  |  | 1698
7191 |  | TELHA DE FIBROCIMENTO ONDULADA E = 4 MM, DE *2,44 X 0,50* M (SEM AMIANTO) |  |  |  | UN |  |  | 1968
7213 |  | TELHA DE FIBROCIMENTO ONDULADA E = 4 MM, DE *2,44 X 0,50* M (SEM AMIANTO) |  |  |  | M2 |  |  | 1613
7195 |  | TELHA DE FIBROCIMENTO ONDULADA E = 6 MM, DE *1,53 X 1,10* M (SEM AMIANTO) |  |  |  | UN |  |  | 4689
7186 |  | TELHA DE FIBROCIMENTO ONDULADA E = 6 MM, DE *1,83 X 1,10* M (SEM AMIANTO) |  |  |  | UN |  |  | 5610
7194 |  | TELHA DE FIBROCIMENTO ONDULADA E = 6 MM, DE *2,44 X 1,10* M (SEM AMIANTO) |  |  |  | M2 |  |  | 2782
7207 |  | TELHA DE FIBROCIMENTO ONDULADA E = 6 MM, DE *2,44 X 1,10* M (SEM AMIANTO) |  |  |  | UN |  |  | 7467
7197 |  | TELHA DE FIBROCIMENTO ONDULADA E = 6 MM, DE *3,66 X 1,10* M (SEM AMIANTO) |  |  |  | UN |  |  | 11218
7192 |  | TELHA DE FIBROCIMENTO ONDULADA E = 8 MM, DE *1,53 X 1,10* M (SEM AMIANTO) |  |  |  | UN |  |  | 6170
7193 |  | TELHA DE FIBROCIMENTO ONDULADA E = 8 MM, DE *1,83 X 1,10* M (SEM AMIANTO) |  |  |  | UN |  |  | 7365
7189 |  | TELHA DE FIBROCIMENTO ONDULADA E = 8 MM, DE *2,44 X 1,10* M (SEM AMIANTO) |  |  |  | UN |  |  | 10345
7198 |  | TELHA DE FIBROCIMENTO ONDULADA E = 8 MM, DE *3,66 X 1,10* M (SEM AMIANTO) |  |  |  | M2 |  |  | 3851
7190 |  | TELHA DE FIBROCIMENTO ONDULADA E= 4 MM, DE *1,22 X 0,50* M (SEM AMIANTO) |  |  |  | UN |  |  | 977
34458 |  | TELHA DE FIBROCIMENTO, E = 6 MM, DE *3,00 X 1,06* M (SEM AMIANTO) |  |  |  | UN |  |  | 14369
34464 |  | TELHA DE FIBROCIMENTO, E = 6 MM, DE *4,10 X 1,06* M (SEM AMIANTO) |  |  |  | UN |  |  | 19277
7245 | TELHA DE VIDRO TIPO FRANCESA, *39 X 23* CM |  |  |  |  | UN |  |  | 2388
7212 |  | TELHA ESTRUTURAL DE FIBROCIMENTO, CANALETE 49 OU KALHETA, C = 7,20 M (SEM AMIANTO) |  |  |  | UN |  |  | 32404
34425 |  | TELHA ESTRUTURAL DE FIBROCIMENTO, CANALETE 49 OU KALHETA, 1 ABA, C = 2,00 M (SEM AMIANTO) |  |  |  | UN |  |  | 9588
7223 |  | TELHA ESTRUTURAL DE FIBROCIMENTO, CANALETE 49 OU KALHETA, 1 ABA, C = 2,50,M (SEM AMIANTO) |  |  |  | UN |  |  | 11175
7234 |  | TELHA ESTRUTURAL DE FIBROCIMENTO, CANALETE 49 OU KALHETA, 1 ABA, C = 3,60 M (SEM AMIANTO) |  |  |  | UN |  |  | 16118
7224 |  | TELHA ESTRUTURAL DE FIBROCIMENTO, CANALETE 49 OU KALHETA, 1 ABA, C = 4,00 M (SEM AMIANTO) |  |  |  | UN |  |  | 17803
7221 |  | TELHA ESTRUTURAL DE FIBROCIMENTO, CANALETE 49 OU KALHETA, 1 ABA, C = 4,50 M (SEM AMIANTO) |  |  |  | M2 |  |  | 8657
7210 |  | TELHA ESTRUTURAL DE FIBROCIMENTO, CANALETE 49 OU KALHETA, 1 ABA, C = 4,50 M (SEM AMIANTO) |  |  |  | UN |  |  | 20256
7225 |  | TELHA ESTRUTURAL DE FIBROCIMENTO, CANALETE 49 OU KALHETA, 1 ABA, C = 5,00 M (SEM AMIANTO) |  |  |  | UN |  |  | 22508
7226 |  | TELHA ESTRUTURAL DE FIBROCIMENTO, CANALETE 49 OU KALHETA, 1 ABA, C = 5,50 M (SEM AMIANTO) |  |  |  | UN |  |  | 24769
7236 |  | TELHA ESTRUTURAL DE FIBROCIMENTO, CANALETE 49 OU KALHETA, 1 ABA, C = 6,00 M (SEM AMIANTO) |  |  |  | UN |  |  | 27014
7227 |  | TELHA ESTRUTURAL DE FIBROCIMENTO, CANALETE 49 OU KALHETA, 1 ABA, C = 6,50 M (SEM AMIANTO) |  |  |  | UN |  |  | 29265
7229 |  | TELHA ESTRUTURAL DE FIBROCIMENTO, CANALETE 90 OU KALHETAO, C = 3,00 M (SEM AMIANTO) |  |  |  | UN |  |  | 21429
7230 |  | TELHA ESTRUTURAL DE FIBROCIMENTO, CANALETE 90 OU KALHETAO, C = 4,60 M (SEM AMIANTO) |  |  |  | UN |  |  | 34148
7231 |  | TELHA ESTRUTURAL DE FIBROCIMENTO, CANALETE 90 OU KALHETAO, C = 6,00 M (SEM AMIANTO) |  |  |  | UN |  |  | 44846
7220 |  | TELHA ESTRUTURAL DE FIBROCIMENTO, CANALETE 90 OU KALHETAO, C = 7,40 M (SEM AMIANTO) |  |  |  | UN |  |  | 55134
|  | PREÇOS DE INSUMOS |  |  |  | Página: | 93 | / | 106
Mês de Coleta: | 08/2014 | Pesquisa: | IBGE
| RECIFE |  |  |  | 9103 |  | 5099
Localidade: |  | Encargos Sociais Desonerados(%) |  | Horista: |  | Mensalista:
Código | Descriçao do Insumo |  |  |  |  | Unid | Preço
Mediano (R$)
7233 |  | TELHA ESTRUTURAL DE FIBROCIMENTO, CANALETE 90 OU KALHETAO, C = 9,20 M (SEM AMIANTO) |  |  |  | UN |  |  | 68701
7228 |  | TELHA ESTRUTURAL FIBROCIMENTO CANALETE 90 OU KALHETAO, C = 6,70M |  |  |  | M2 |  |  | 6183
34447 |  | TELHA ESTRUTURAL FIBROCIMENTO CANALETE 90 OU KALHETAO, C = 8,20 M (SEM AMIANTO) |  |  |  | UN |  |  | 61365
34402 |  | TELHA FIBROCIMENTO ONDULADA E = 8 MM, DE *3,66 X 1,10* M (SEM AMIANTO) |  |  |  | UN |  |  | 15506
14172 |  | TELHA PLANA DE ACO ZINCADO, AUTOPORTANTE, KP 88, E = 0,95 MM |  |  |  | M2 |  |  | 6254
7246 |  | TELHA VIDRO TIPO CANAL OU COLONIAL (C = 46 A 50,0CM) |  |  |  | UN |  |  | 3053
12869 | TELHADISTA |  |  |  |  | H |  |  | 824
7247 |  | TEODOLITO COM PRECISAO DE + / - 6 SEGUNDOS, INCLUSIVE TRIPE (LOCACAO) |  |  |  | H |  |  | 228
1574 |  | TERMINAL A COMPRESSAO EM COBRE ESTANHADO P/ CABO 10MM2 |  |  |  | UN |  |  | 125
1575 |  | TERMINAL A COMPRESSAO EM COBRE ESTANHADO P/ CABO 16MM2 |  |  |  | UN |  |  | 155
1570 |  | TERMINAL A COMPRESSAO EM COBRE ESTANHADO P/ CABO 2,5MM2 |  |  |  | UN |  |  | 65
1576 |  | TERMINAL A COMPRESSAO EM COBRE ESTANHADO P/ CABO 25MM2 |  |  |  | UN |  |  | 150
1577 |  | TERMINAL A COMPRESSAO EM COBRE ESTANHADO P/ CABO 35MM2 |  |  |  | UN |  |  | 175
1571 |  | TERMINAL A COMPRESSAO EM COBRE ESTANHADO P/ CABO 4MM2 |  |  |  | UN |  |  | 100
1578 |  | TERMINAL A COMPRESSAO EM COBRE ESTANHADO P/ CABO 50MM2 |  |  |  | UN |  |  | 270
1573 |  | TERMINAL A COMPRESSAO EM COBRE ESTANHADO P/ CABO 6MM2 |  |  |  | UN |  |  | 145
1579 |  | TERMINAL A COMPRESSAO EM COBRE ESTANHADO P/ CABO 70MM2 |  |  |  | UN |  |  | 280
1580 |  | TERMINAL A COMPRESSAO EM COBRE ESTANHADO P/ CABO 95MM2 |  |  |  | UN |  |  | 400
1581 |  | TERMINAL A COMPRESSAO EM COBRE ESTANHADO P/ CABO120MM2 |  |  |  | UN |  |  | 660
1535 |  | TERMINAL A PRESSAO DE BRONZE P/ CABO A BARRA, CABO 1,5 A 10MM2, C/ 1 FURO DE FIXACAO |  |  |  | UN |  |  | 300
1536 |  | TERMINAL A PRESSAO DE BRONZE P/ CABO A BARRA, CABO 10 A 16MM2, C/ 1 FURO DE FIXACAO |  |  |  | UN |  |  | 375
1541 |  | TERMINAL A PRESSAO DE BRONZE P/ CABO A BARRA, CABO 120 A 185MM2 C/ 1 FURO P/ FIXACAO |  |  |  | UN |  |  | 1200
1543 |  | TERMINAL A PRESSAO DE BRONZE P/ CABO A BARRA, CABO 16 A 25MM2 C/ 2 FUROS P/ FIXACAO |  |  |  | UN |  |  | 400
11838 |  | TERMINAL A PRESSAO DE BRONZE P/ CABO A BARRA, CABO 240MM2 C/ 1 FURO DE FIXACAO |  |  |  | UN |  |  | 2080
1537 |  | TERMINAL A PRESSAO DE BRONZE P/ CABO A BARRA, CABO 25 A 35MM2 C/ 1 FURO DE FIXACAO |  |  |  | UN |  |  | 500
11839 |  | TERMINAL A PRESSAO DE BRONZE P/ CABO A BARRA, CABO 300MM2 C/ 1 FURO DE FIXACAO |  |  |  | UN |  |  | 1600
1538 |  | TERMINAL A PRESSAO DE BRONZE P/ CABO A BARRA, CABO 50 A 70MM2, C/ 1 FURO DE FIXACAO |  |  |  | UN |  |  | 650
1540 |  | TERMINAL A PRESSAO DE BRONZE P/ CABO A BARRA, CABO 70 A 95MM2 C/ 1 FUROP/ FIXACAO |  |  |  | UN |  |  | 900
1554 |  | TERMINAL A PRESSAO DE BRONZE P/ CABO A BARRA, CABO/BARRA P/ 2 CABOS BITOLA 150 A 185MM2 C/ 2 FUROS |  |  |  | UN |  |  | 12605
P/ FIXACAO
1553 |  | TERMINAL A PRESSAO DE BRONZE P/ CABO A BARRA, CABO/BARRA P/ 2 CABOS BITOLA 95 A 120MM2 C/ 2 FUROS |  |  |  | UN |  |  | 8890
P/ FIXACAO
1547 |  | TERMINAL A PRESSAO DE BRONZE P/ CABO A BARRA, CABOS 150 A 185MM2 C/ 2 FUROS P/ FIXACAO |  |  |  | UN |  |  | 7100
1542 |  | TERMINAL A PRESSAO DE BRONZE P/ CABO A BARRA, CABOS 4 A 10MM2 C/ 2 FUROS P/ FIXACAO |  |  |  | UN |  |  | 375
1545 |  | TERMINAL A PRESSAO DE BRONZE P/ CABO A BARRA, CABOS 50 A 70MM2 C/ 2 FUROS P/ FIXACAO |  |  |  | UN |  |  | 1515
1546 |  | TERMINAL A PRESSAO DE BRONZE P/ CABO A BARRA, CABOS 95 A 120MM2 C/ 2 FUROS P/ FIXACAO |  |  |  | UN |  |  | 3360
11876 |  | TERMINAL A PRESSAO P/ CABO A BARRA, CABO 150 A 180MM2 |  |  |  | UN |  |  | 1550
11872 |  | TERMINAL A PRESSAO P/ CABO A BARRA, CABO 16 A 25MM2 |  |  |  | UN |  |  | 445
11877 |  | TERMINAL A PRESSAO P/ CABO A BARRA, CABO 240 A 300MM2 |  |  |  | UN |  |  | 2000
1594 |  | TERMINAL A PRESSAO P/ CABO A BARRA, CABO 25-35MM2 C/ 2 FUROS P/ FIXACAO |  |  |  | UN |  |  | 860
11873 |  | TERMINAL A PRESSAO P/ CABO A BARRA, CABO 35MM2 |  |  |  | UN |  |  | 465
1605 |  | TERMINAL A PRESSAO P/ CABO A BARRA, CABO 50-70MM2 C/ 2 FUROS P/ FIXACAO |  |  |  | UN |  |  | 1365
11875 |  | TERMINAL A PRESSAO P/ CABO A BARRA, CABO 95 A120MM2 |  |  |  | UN |  |  | 1150
11874 |  | TERMINAL A PRESSAO P/CABO A BARRA, CABO 50 A 70MM2 |  |  |  | UN |  |  | 705
1591 |  | TERMINAL A PRESSAO 1 CABO 120MM2 C/ 1 FURO DE FIXACAO |  |  |  | UN |  |  | 885
1585 |  | TERMINAL A PRESSAO 1 CABO 16MM2 C/ 1 FURO DE FIXACAO |  |  |  | UN |  |  | 270
1593 |  | TERMINAL A PRESSAO 1 CABO 185MM2 C/ 1 FURO DE FIXACAO |  |  |  | UN |  |  | 1045
1586 |  | TERMINAL A PRESSAO 1 CABO 25MM2 C/ 1 FURO DE FIXACAO |  |  |  | UN |  |  | 285
1587 |  | TERMINAL A PRESSAO 1 CABO 35MM2 C/ 1 FURO DE FIXACAO |  |  |  | UN |  |  | 450
1588 |  | TERMINAL A PRESSAO 1 CABO 50MM2 C/ 1 FURO DE FIXACAO |  |  |  | UN |  |  | 525
1589 |  | TERMINAL A PRESSAO 1 CABO 70MM2 C/ 1 FURO DE FIXACAO |  |  |  | UN |  |  | 640
1590 |  | TERMINAL A PRESSAO 1 CABO 95MM2 C/ 1 FURO DE FIXACAO |  |  |  | UN |  |  | 640
7571 |  | TERMINAL AEREO EM ACO GALV DN 3/8'', COMPRIM= 300MM C/ BASE DE FIXACAO HORIZONTAL |  |  |  | UN |  |  | 997
12356 |  | TERMINAL AEREO EM ACO GALV, C/ BASE DE FIXACAO HORIZONTAL DN 1/2" |  |  |  | UN |  |  | 1120
|  |  | PREÇOS DE INSUMOS |  |  | Página: | 94 | / | 106
Mês de Coleta: | 08/2014 | Pesquisa: | IBGE
| RECIFE |  |  |  | 9103 |  | 5099
Localidade: |  |  | Encargos Sociais Desonerados(%) | Horista: |  | Mensalista:
Código | Descriçao do Insumo |  |  |  |  | Unid | Preço
Mediano (R$)
21122 | TERMINAL CPVC (AQUATHERM) SOLDAVEL REF.15MM X 1/2" |  |  |  |  | UN |  |  | 1543
4126 |  | TERMINAL DE PORCELANA (MUFLA) UNIPOLAR, USO EXTERNO, TENSAO 3,6/6 KV, PARA CABO DE 10/16 MM2, COM |  |  |  | UN |  |  | 19120
ISOLAMENTO EPR
2669 | TERMINAL P/ ACABAMENTO NA PAREDE CAIXA KANAFLEX 3" |  |  |  |  | UN |  |  | 491
7253 | TERRA VEGETAL |  |  |  |  | M3 |  |  | 8515
4806 | TESTEIRA VINILICA - PECA 5M |  |  |  |  | M |  |  | 1280
34401 | TIJOLO CERAMICO LAMINADO 5,5 X 11 X 23 CM |  |  |  |  | UN |  |  | 84
7256 | TIJOLO CERAMICO MACICO APARENTE 2 FUROS 6,5 X 10 X 20CM |  |  |  |  | UN |  |  | 80
7262 | TIJOLO CERAMICO MACICO APARENTE 5,5 X 11X 23CM |  |  |  |  | MIL |  |  | 1
7260 | TIJOLO CERAMICO MACICO APARENTE 6 X 12 X 24CM |  |  |  |  | UN |  |  | 107
7258 | TIJOLO CERAMICO MACICO 5 X 10 X 20CM |  |  |  |  | UN |  |  | 55
34400 | TIJOLO CERAMICO REFRATARIO 2,5 X 11,4 X 22,9 CM |  |  |  |  | UN |  |  | 205
10617 | TIJOLO CERAMICO REFRATARIO 6,3 X 11,4 X 22,9CM |  |  |  |  | UN |  |  | 521
7255 | TIJOLO MACICO DE BARRO COZIDO, DE *5,5 X 10,5 X 22,0* CM |  |  |  |  | MIL |  |  | 55000
7274 | TIL PVC LIGACAO PREDIAL NBR 10569 P/REDE COLET ESG JE BBB DN 100 X 100MM |  |  |  |  | UN |  |  | 1564
7280 | TIL PVC PASSAGEM NBR 10569 P/REDE COLET ESG JE BBB DN 100X100MM |  |  |  |  | UN |  |  | 5702
7281 | TIL PVC PASSAGEM NBR 10569 P/REDE COLET ESG JE BBB DN 125X125MM |  |  |  |  | UN |  |  | 5748
7282 | TIL PVC PASSAGEM NBR 10569 P/REDE COLET ESG JE BBB DN 150X150MM |  |  |  |  | UN |  |  | 5797
7276 | TIL PVC PASSAGEM NBR 10569 P/REDE COLET ESG JE BBB DN 200X150MM |  |  |  |  | UN |  |  | 8237
7277 | TIL PVC PASSAGEM NBR 10569 P/REDE COLET ESG JE BBB DN 250X150MM |  |  |  |  | UN |  |  | 9790
7278 | TIL PVC PASSAGEM NBR 10569 P/REDE COLET ESG JE BBB DN 300X150MM |  |  |  |  | UN |  |  | 14677
7286 | TIL PVC RADIAL NBR 10569 P/REDE COLET ESG JE BBB DN 125X200MM |  |  |  |  | UN |  |  | 8036
7275 | TIL PVC RADIAL NBR 10569 P/REDE COLET ESG JE BBB DN 150X200MM |  |  |  |  | UN |  |  | 14876
7285 | TIL PVC RADIAL NBR 10569 P/REDE COLET ESG JE BBB DN 200X200MM |  |  |  |  | UN |  |  | 16268
7283 | TIL PVC RADIAL NBR 10569 P/REDE COLET ESG JE BBB DN 250X200MM |  |  |  |  | UN |  |  | 18139
7284 | TIL PVC RADIAL NBR 10569 P/REDE COLET ESG JE BBB DN 300X200MM |  |  |  |  | UN |  |  | 20531
11663 | TIL TUBO QUEDA PVC NBR 10569 P/ REDE COLET ESG BBB JE DN 100 X 100MM |  |  |  |  | UN |  |  | 2408
11664 | TIL TUBO QUEDA PVC NBR 10569 P/ REDE COLET ESG BBB JE DN 125 X 125MM |  |  |  |  | UN |  |  | 3047
11665 | TIL TUBO QUEDA PVC NBR 10569 P/ REDE COLET ESG BBB JE DN 150 X 150MM |  |  |  |  | UN |  |  | 4374
11666 | TIL TUBO QUEDA PVC NBR 10569 P/ REDE COLET ESG BBB JE DN 200 X 150MM |  |  |  |  | UN |  |  | 5459
11667 | TIL TUBO QUEDA PVC NBR 10569 P/ REDE COLET ESG BBB JE DN 250 X 150MM |  |  |  |  | UN |  |  | 7643
11668 | TIL TUBO QUEDA PVC NBR 10569 P/ REDE COLET ESG BBB JE DN 300 X 150MM |  |  |  |  | UN |  |  | 9652
155 |  | TINTA À BASE DE ALCATRÃO E EPOXI, COMPOUND COAL TAR EPOXI, OTTO BAUMGART OU EQUIVALENTE |  |  |  | L |  |  | 2718
7314 | TINTA À BASE DE BORRACHA CLORADA - CORES |  |  |  |  | L |  |  | 3829
11630 | TINTA À DE BASE BORRACHA CLORADA - CORES |  |  |  |  | GL |  |  | 13785
7338 | TINTA A BASE DE ALCATRAO E EPOXI |  |  |  |  | KG |  |  | 2162
154 | TINTA A BASE DE RESINA EPOXI ALCATRÃO, (PASTA PARA REVESTIMENTO) |  |  |  |  | L |  |  | 3552
7287 | TINTA A OLEO BRILHANTE (USO GERAL) |  |  |  |  | GL |  |  | 5750
7350 | TINTA ACRILICA P/CERAMICA |  |  |  |  | L |  |  | 2353
7348 | TINTA ACRILICA PARA PISO |  |  |  |  | L |  |  | 1090
7347 | TINTA ACRILICA PARA PISO |  |  |  |  | GL |  |  | 3923
7300 | TINTA ALUMINIO ESMALTE PROTETORA SUPERFICIE METALICA |  |  |  |  | GL |  |  | 9837
7313 | TINTA ASFALTICA PARA CONCRETO E ALVENARIA |  |  |  |  | L |  |  | 785
7319 | TINTA ASFALTICA PARA CONCRETO E ARGAMASSA - LATA 18L |  |  |  |  | L |  |  | 607
11632 | TINTA BASE BORRACHA CLORADA |  |  |  |  | GL |  |  | 22143
7337 | TINTA BASE RESINA EPOXI |  |  |  |  | L |  |  | 3398
7318 | TINTA BETUMINOSA BASE EMULSAO |  |  |  |  | KG |  |  | 503
7303 | TINTA EPOXI |  |  |  |  | GL |  |  | 19694
7304 | TINTA EPOXI |  |  |  |  | L |  |  | 5471
7290 | TINTA ESMALTE SINTETICO ACETINADO |  |  |  |  | GL |  |  | 8792
7311 | TINTA ESMALTE SINTETICO ACETINADO |  |  |  |  | L |  |  | 2442
7294 | TINTA ESMALTE SINTETICO ALTO BRILHO |  |  |  |  | GL |  |  | 8293
7292 | TINTA ESMALTE SINTETICO ALTO BRILHO |  |  |  |  | L |  |  | 2304
7288 | TINTA ESMALTE SINTETICO FOSCO |  |  |  |  | L |  |  | 2499
|  |  | PREÇOS DE INSUMOS |  |  | Página: | 95 | / | 106
Mês de Coleta: | 08/2014 | Pesquisa: | IBGE
| RECIFE |  |  |  | 9103 |  | 5099
Localidade: |  |  | Encargos Sociais Desonerados(%) | Horista: |  | Mensalista:
Código | Descriçao do Insumo |  |  |  |  | Unid | Preço
Mediano (R$)
7312 | TINTA ESMALTE SINTETICO FOSCO |  |  |  |  | GL |  |  | 8996
7293 | TINTA GRAFITE ESMALTE PROTETORA DE SUPERFICIE METALICA |  |  |  |  | L |  |  | 2374
7364 | TINTA HIDRACOR |  |  |  |  | L |  |  | 69
7363 | TINTA HIDRACOR |  |  |  |  | KG |  |  | 278
7356 | TINTA LATEX ACRILICA |  |  |  |  | L |  |  | 1561
7355 | TINTA LATEX ACRILICA |  |  |  |  | GL |  |  | 5821
35693 | TINTA LATEX ACRILICA ECONOMICA, COR BRANCA |  |  |  |  | L |  |  | 690
35692 | TINTA LATEX ACRILICA STANDART, COR BRANCA |  |  |  |  | L |  |  | 3697
7345 | TINTA LATEX PVA |  |  |  |  | L |  |  | 1258
35691 | TINTA LATEX PVA STANDART, COR BRANCA |  |  |  |  | L |  |  | 1027
7362 | TINTA MINERAL IMPERMEAVEL EM PO - SUPER CONSERVADO "P" SIKA |  |  |  |  | KG |  |  | 607
7342 | TINTA MINERAL IMPERMEAVEL PO |  |  |  |  | KG |  |  | 329
11163 |  | TINTA PARA SINALIZAÇÃO HORIZONTAL, À BASE DE RESINA ACRÍLICA, EMULSIONADA EM ÁGUA, TIPO AQUAPLAST |  |  |  | GL |  |  | 12101
- INDUTIL (NBR 13699)
7343 | TINTA PARA SINALIZACAO HORIZONTAL A BASE DE RESINA ACRILICA |  |  |  |  | L |  |  | 2489
11625 | TINTA PRIMARIA BETUMINOSA EM SUSPENSAO AQUOSA |  |  |  |  | KG |  |  | 470
153 | TINTA PROTETORA EMULSAO AQUOSA, BASE EPOXI, TIPO SIKAGUARD 67 |  |  |  |  | L |  |  | 9023
7306 | TINTA PROTETORA SUPERFICIE METALICA ALUMINIO |  |  |  |  | L |  |  | 2813
7295 | TINTA PROTETORA SUPERFICIE METALICA GRAFITE |  |  |  |  | GL |  |  | 8546
7344 | TINTA PVA, INTERIOR-EXTERIOR |  |  |  |  | GL |  |  | 4678
26032 |  | TINTA RETRORREFLETIVAS A BASE DE RESINA ACRÍLICA COM MICROESFERA DE VIDRO, DB-800 COR BRANCA N |  |  |  | L |  |  | 1899
95
7360 | TINTA TEXTURIZADA ACRILICA P/ PINTURA INTERNA/EXTERNA |  |  |  |  | L |  |  | 1209
11060 | TIRANTE EM FG P/ CONTRAVENTAMENTO DE TELHA CANALETE 90 - 1/4" X 400MM " |  |  |  |  | UN |  |  | 3831
20245 | TOMADA COMPLETA P/ RADIO E TV |  |  |  |  | UN |  |  | 756
7528 | TOMADA DE EMBUTIR, 2 P + T, UNIVERSAL, DE 10 A / 250 V, COM PLACA |  |  |  |  | UN |  |  | 750
12145 |  | TOMADA DE PISO 2P UNIVERSAL 10A/250V C/ PLACA 4'' X 4'' EM TERMOPLASTICO ALTA RESISTENCIA, TIPO PIAL OU |  |  |  | UN |  |  | 2372
EQUIV
7535 | TOMADA DUPLA EMBUTIR 2 X 2P UNIVERSAL 10A/250V C/PLACA, TIPO SILENTOQUE PIAL OU EQUIV |  |  |  |  | UN |  |  | 1281
7536 | TOMADA DUPLA EMBUTIR 2 X 2P UNIVERSAL 10A/250V S/PLACA, TIPO SILENTOQUE PIAL OU EQUIV |  |  |  |  | UN |  |  | 1159
7526 | TOMADA EMBUTIR P/ TELEFONE PADRAO TELEBRAS C/ PLACA, TIPO SILENTOQUE PIAL OU EQUIV |  |  |  |  | UN |  |  | 1455
7529 | TOMADA EMBUTIR 2P + T 15A/250V C/PLACA, TIPO SILENTOQUE OU EQUIV |  |  |  |  | UN |  |  | 1754
7533 | TOMADA EMBUTIR 2P UNIVERSAL 10A/250V S/PLACA, TIPO SILENTOQUE PIAL OU EQUIV |  |  |  |  | UN |  |  | 515
7524 | TOMADA EMBUTIR 3P + T 30A/440V REF 56403 USO INDUSTRIAL SEM PLACA, PIAL OU EQUIV |  |  |  |  | UN |  |  | 2247
7525 | TOMADA EMBUTIR 3P + T 30A/440V REF 56404 USO INDUSTRIAL C/ PLACA, PIAL OU EQUIV |  |  |  |  | UN |  |  | 2878
7531 | TOMADA EMBUTIR 3P 20A/250V C/PLACA, TIPO SILENTOQUE PIAL OU EQUIV |  |  |  |  | UN |  |  | 1545
12143 | TOMADA ESPECIAL C/ PINO 15A, REVESTIMENTO EM BORRACHA, TIPO SAVEL OU EQUIV |  |  |  |  | UN |  |  | 2591
12142 | TOMADA SOBREPOR P/ TELEFONE PADRAO TELEBRAS, TIPO SILENTOQUE PIAL OU EQUIV |  |  |  |  | UN |  |  | 950
12147 | TOMADA SOBREPOR 2P UNIVERSAL 10A/250V, TIPO SILENTOQUE PIAL OU EQUIV |  |  |  |  | UN |  |  | 1159
7527 | TOMADA TELEFONE 4P TELEBRAS S/PLACA PIAL OU SIMILAR |  |  |  |  | UN |  |  | 1191
7592 | TOPOGRAFO |  |  |  |  | H |  |  | 1431
13984 | TORNEIRA CROMADA CURTA SEM AREJADOR 1/2" OU 3/4" REF 1152 - USO GERAL |  |  |  |  | UN |  |  | 5049
13416 | TORNEIRA CROMADA LONGA 1/2" OU 3/4" REF 1158 P/ PIA COZ - PADRAO POPULAR |  |  |  |  | UN |  |  | 2976
13417 | TORNEIRA CROMADA MEDIA 1/2" OU 3/4" REF 1143 - PADRAO POPULAR |  |  |  |  | UN |  |  | 3115
11772 | TORNEIRA CROMADA TUBO MOVEL P/ BANCADA 1/2" OU 3/4" REF 1167 P/ PIA COZ - PADRAO ALTO |  |  |  |  | UN |  |  | 19049
11773 | TORNEIRA CROMADA TUBO MOVEL P/ PAREDE 1/2" OU 3/4" REF 1168 P/ PIA COZ - PADRAO MEDIO |  |  |  |  | UN |  |  | 11058
13418 | TORNEIRA CROMADA 1/2" OU 3/4" CURTA REF 1140 P/ TANQUE - PADRAO POPULAR |  |  |  |  | UN |  |  | 2426
7604 | TORNEIRA CROMADA 1/2" OU 3/4" REF 1126 P/ TANQUE - PADRAO POPULAR |  |  |  |  | UN |  |  | 1563
11762 | TORNEIRA CROMADA 1/2" OU 3/4" REF 1153 P/ JARDIM/TANQUE - PADRAO ALTO |  |  |  |  | UN |  |  | 5364
11775 | TORNEIRA CROMADA 1/2" OU 3/4" REF 1157 P/ PIA COZ - C/ AREJADOR - PADRAO MEDIO |  |  |  |  | UN |  |  | 9547
13983 | TORNEIRA CROMADA 1/2" OU 3/4" REF 1159 P/ PIA COZ - PADRAO POPULAR |  |  |  |  | UN |  |  | 3865
13415 | TORNEIRA CROMADA 1/2" OU 3/4" REF 1193 P/ LAVATORIO - PADRAO POPULAR |  |  |  |  | UN |  |  | 3104
11823 | TORNEIRA DE BOIA PVC 1/2" P/ CAIXA DESCARGA EXTERNA |  |  |  |  | UN |  |  | 881
11763 | TORNEIRA DE BOIA REAL 1.1/2" C/ BALAO PLASTICO |  |  |  |  | UN |  |  | 8309
11764 | TORNEIRA DE BOIA REAL 1.1/4" C/ BALAO PLASTICO |  |  |  |  | UN |  |  | 7075
|  | PREÇOS DE INSUMOS |  |  |  | Página: | 96 | / | 106
Mês de Coleta: | 08/2014 | Pesquisa: | IBGE
| RECIFE |  |  |  | 9103 |  | 5099
Localidade: |  |  | Encargos Sociais Desonerados(%) | Horista: |  | Mensalista:
Código | Descriçao do Insumo |  |  |  |  | Unid | Preço
Mediano (R$)
11826 | TORNEIRA DE BOIA REAL 1/2" C/ BALAO METALICO |  |  |  |  | UN |  |  | 3130
11829 | TORNEIRA DE BOIA REAL 1/2" C/ BALAO PLASTICO |  |  |  |  | UN |  |  | 1437
11825 | TORNEIRA DE BOIA REAL 1" C/ BALAO PLASTICO |  |  |  |  | UN |  |  | 4505
11767 | TORNEIRA DE BOIA REAL 2" C/ BALAO PLASTICO |  |  |  |  | UN |  |  | 9875
7606 | TORNEIRA DE BOIA REAL 3/4" C/ BALAO METALICO |  |  |  |  | UN |  |  | 3380
11830 | TORNEIRA DE BOIA REAL 3/4" C/ BALAO PLASTICO |  |  |  |  | UN |  |  | 1472
11766 | TORNEIRA DE BOIA VAZAO TOTAL 1/2" C/ BALAO PLASTICO OU METALICO |  |  |  |  | UN |  |  | 3271
11765 | TORNEIRA DE BOIA VAZAO TOTAL 1" C/ BALAO PLASTICO OU METALICO |  |  |  |  | UN |  |  | 4655
11824 | TORNEIRA DE BOIA VAZAO TOTAL 3/4" C/ BALAO PLASTICO OU METALICO |  |  |  |  | UN |  |  | 3671
11777 | TORNEIRA ELETRICA P/ COZINHA |  |  |  |  | UN |  |  | 11202
7603 | TORNEIRA METAL AMARELO 1/2" OU 3/4" CURTA REF 1120 P/ TANQUE |  |  |  |  | UN |  |  | 1196
7602 | TORNEIRA METAL AMARELO 3/4" CURTA REF 1128 P/ JARDIM |  |  |  |  | UN |  |  | 1375
11832 | TORNEIRA PLÁSTICA DE 1/2" PARA LAVATÓRIO |  |  |  |  | UN |  |  | 770
11831 | TORNEIRA PLASTICA 3/4" P/TANQUE |  |  |  |  | UN |  |  | 736
11822 | TORNEIRA PLASTICO 1/2" P/ PIA |  |  |  |  | UN |  |  | 770
12076 | TRANSFORMADOR TRIFASICO DE DISTRIBUICAO DE 15 KV; 220/127 V; 15 KVA, IMERSO EM OLEO MINERAL |  |  |  |  | UN |  |  | 4
7613 | TRANSFORMADOR TRIFASICO 13,8KV/220-127V; 1000KVA IMERSO EM OLEO MINERAL" |  |  |  |  | UN |  |  | 84
7619 | TRANSFORMADOR TRIFASICO 13,8KV/220-127V; 112,5KVA IMERSO EM OLEO MINERAL" |  |  |  |  | UN |  |  | 10
7614 | TRANSFORMADOR TRIFASICO 13,8KV/220-127V; 150KVA IMERSO EM OLEO MINERAL" |  |  |  |  | UN |  |  | 12
7618 | TRANSFORMADOR TRIFASICO 13,8KV/220-127V; 1500KVA IMERSO EM OLEO MINERAL" |  |  |  |  | UN | 129
7620 | TRANSFORMADOR TRIFASICO 13,8KV/220-127V; 225KVA IMERSO EM OLEO MINERAL" |  |  |  |  | UN |  |  | 17
7610 | TRANSFORMADOR TRIFASICO 13,8KV/220-127V; 30 KVA IMERSO EM OLEO MINERAL" |  |  |  |  | UN |  |  | 5
7615 | TRANSFORMADOR TRIFASICO 13,8KV/220-127V; 300KVA IMERSO EM OLEO MINERAL" |  |  |  |  | UN |  |  | 21
7617 | TRANSFORMADOR TRIFASICO 13,8KV/220-127V; 45 KVA IMERSO EM OLEO MINERAL" |  |  |  |  | UN |  |  | 6
7616 | TRANSFORMADOR TRIFASICO 13,8KV/220-127V; 500KVA IMERSO EM OLEO MINERAL" |  |  |  |  | UN |  |  | 32
7611 | TRANSFORMADOR TRIFASICO 13,8KV/220-127V; 75KVA IMERSO EM OLEO MINERAL" |  |  |  |  | UN |  |  | 8
7612 | TRANSFORMADOR TRIFASICO 13,8KV/220-127V; 750KVA IMERSO EM OLEO MINERAL" |  |  |  |  | UN |  |  | 57
37371 | TRANSPORTE (ENCARGOS COMPLEMENTARES) *COLETADO CAIXA* |  |  |  |  | H |  |  | 29
7622 | TRATOR DE ESTEIRAS CATERPILLAR D5G -POT.99HP, PESO OPERACIONAL |  | 8,5T **CAIXA** |  |  | UN | 374
7623 |  | TRATOR DE ESTEIRAS CATERPILLAR D8R COM LAMINA - POTENCIA 305 HP - PESO OPERACIONAL 37 T**CAIXA** |  |  |  | UN |  |  | 1.723.732,00
25020 | TRATOR DE ESTEIRAS CATERPILLAR D8R COM LAMINA E ESCARIFICADOR - POTENCIA 305 HP - PESO |  |  |  |  | UN |  |  | 2.176.251,60
OPERACIONAL 37 T**CAIXA**
7626 |  | TRATOR DE ESTEIRAS COM LAMINA, POTENCIA DE *90* HP, PESO OPERACIONAL DE *9* T (LOCACAO COM |  |  |  | H |  |  | 14535
OPERADOR, COMBUSTIVEL E MANUTENCAO)
7625 |  | TRATOR DE ESTEIRAS KOMATSU,NACIONAL , MOD D61-EX-12, POT 165 HP, PESO OPERACIONAL 17,1T, CACAMBA |  |  |  | UN | 663
5,2 M³**CAIXA**
7628 | TRATOR DE ESTEIRAS 110 A 160HP C/ LAMINA PESO OPERACIONAL * 13T * (INCL MANUT/OPERACAO) |  |  |  |  | H |  |  | 17326
7629 | TRATOR DE ESTEIRAS 160 A 300HP C/ LAMINA PESO OPERACIONAL * 16T * (INCL MANUT/OPERACAO) |  |  |  |  | H |  |  | 21947
7624 |  | TRATOR DE ESTEIRAS, POTENCIA DE 153 HP, PESO OPERACIONAL DE 15 T, COM RODA MOTRIZ ELEVADA |  |  |  | UN | 680
7642 | TRATOR DE PNEUS ATE 75HP (INCL MANUT/OPERACAO) |  |  |  |  | H |  |  | 4752
7641 | TRATOR DE PNEUS COM MOTOR *75* HP (LOCACAO COM OPERADOR, COMBUSTIVEL E MANUTENCAO) |  |  |  |  | H |  |  | 7920
7640 | TRATOR DE PNEUS COM MOTOR A DIESEL DE 86 CV, TRACAO 4 X 2, PESO COM LASTRO DE 4,32 T |  |  |  |  | UN | 120
10598 | TRATOR DE PNEUS MASSEY FERGUSSON MF-25OX STANDARD 51HP**CAIXA** |  |  |  |  | UN |  |  | 78
13238 |  | TRATOR DE PNEUS MASSEY FERGUSSON MOD. MF-292 TURBO, 105HP, PESO C/ LASTRO 4,32T, TRACAO 4 X |  |  |  | UN | 137
2**CAIXA**
4237 | TRATORISTA |  |  |  |  | H |  |  | 2265
7250 | TRENA EM FIBRA DE VIDRO L = 30M |  |  |  |  | H |  |  | 21
11421 | TRILHO (TIPO FERROVIA) UTILZADO PARA ESTACAS EM FUNDACOES PREDIAIS |  |  |  |  | KG |  |  | 265
11581 | TRILHO "U" ALUMINIO 40 X 40MM P/ ROLDANA |  |  |  |  | M |  |  | 545
11580 | TRILHO QUADRADO ALUMINIO 1/4'' P/ RODIZIOS |  |  |  |  | M |  |  | 988
10743 | TROLEY MANUAL CAP. 1T |  |  |  |  | UN |  |  | 64484
7697 | TUBO ACO GALV C/ COSTURA DIN 2440/NBR 5580 CLASSE MEDIA DN 1.1/2" (40MM) E=3,25MM - 3,61KG/M |  |  |  |  | M |  |  | 2614
7698 | TUBO ACO GALV C/ COSTURA DIN 2440/NBR 5580 CLASSE MEDIA DN 1.1/4" (32MM) E=3,25MM - 3,14KG/M |  |  |  |  | M |  |  | 2367
7691 | TUBO ACO GALV C/ COSTURA DIN 2440/NBR 5580 CLASSE MEDIA DN 1/2" (15MM) E = 2,65MM - 1,22KG/M |  |  |  |  | M |  |  | 887
7701 | TUBO ACO GALV C/ COSTURA DIN 2440/NBR 5580 CLASSE MEDIA DN 2.1/2" (65MM) E=3,65MM - 6,51KG/M |  |  |  |  | M |  |  | 4830
|  | PREÇOS DE INSUMOS |  |  |  | Página: | 97 | / | 106
Mês de Coleta: | 08/2014 | Pesquisa: | IBGE
| RECIFE |  |  |  | 9103 |  | 5099
Localidade: |  | Encargos Sociais Desonerados(%) |  | Horista: |  | Mensalista:
Código | Descriçao do Insumo |  |  |  |  | Unid | Preço
Mediano (R$)
7696 |  | TUBO ACO GALV C/ COSTURA DIN 2440/NBR 5580 CLASSE MEDIA DN 2" (50MM) E=3,65MM - 5,10KG/M |  |  |  | M |  |  | 3651
7700 |  | TUBO ACO GALV C/ COSTURA DIN 2440/NBR 5580 CLASSE MEDIA DN 3/4" (20MM) E = 2,65MM - 1,58KG/M |  |  |  | M |  |  | 1209
7694 |  | TUBO ACO GALV C/ COSTURA DIN 2440/NBR 5580 CLASSE MEDIA DN 3" (80MM) E = 4,05MM - 8,47KG/M |  |  |  | M |  |  | 5474
7693 |  | TUBO ACO GALV C/ COSTURA DIN 2440/NBR 5580 CLASSE MEDIA DN 4" (100MM) E = 4,50MM - 12,10KG/M |  |  |  | M |  |  | 8853
7692 |  | TUBO ACO GALV C/ COSTURA DIN 2440/NBR 5580 CLASSE MEDIA DN 5" (125MM) E=5,40MM - 17,80KG/M |  |  |  | M |  |  | 12203
21016 |  | TUBO ACO GALV C/ COSTURA NBR 5580 CLASSE LEVE DN 100MM ( 4" ) E = 3,75MM - 10,55KG/M |  |  |  | M |  |  | 6999
21014 |  | TUBO ACO GALV C/ COSTURA NBR 5580 CLASSE LEVE DN 65MM ( 2.1/2" ) E = 3,35MM - 6,23KG/M |  |  |  | M |  |  | 3770
21015 |  | TUBO ACO GALV C/ COSTURA NBR 5580 CLASSE LEVE DN 80MM ( 3" ) E = 3,35MM - 7,32KG/M |  |  |  | M |  |  | 4854
21008 |  | TUBO ACO GALV C/ COSTURA NBR 5580 CLASSE LEVE DN 15MM ( 1/2" ) E = 2,25MM - 1,12KG/M |  |  |  | M |  |  | 826
21009 |  | TUBO ACO GALV C/ COSTURA NBR 5580 CLASSE LEVE DN 20MM ( 3/4" ) E = 2,25MM - 1,43KG/M |  |  |  | M |  |  | 1157
21011 |  | TUBO ACO GALV C/ COSTURA NBR 5580 CLASSE LEVE DN 32MM ( 1.1/4" ) E = 2,65MM - 2,71KG/M |  |  |  | M |  |  | 1757
21012 |  | TUBO ACO GALV C/ COSTURA NBR 5580 CLASSE LEVE DN 40MM ( 1.1/2" ) E = 3,00MM - 3,48KG/M |  |  |  | M |  |  | 2357
COMPRIM= 1,0 A 1,5M, LIDER
21013 |  | TUBO ACO GALV C/ COSTURA NBR 5580 CLASSE LEVE DN 50MM ( 2" ) E = 3,00MM - 4,40KG/M |  |  |  | M |  |  | 2956
13356 |  | TUBO ACO INDUSTRIAL DN 2" (50,8MM)CH 16 (E=1,50MM) - 1,8237KG/M |  |  |  | M |  |  | 401
21025 |  | TUBO ACO PRETO C/ COSTURA DIN 2440/NBR 5580 CLASSE MEDIA DN 100MM ( 4" ) E = 4,50MM - 12,19KG/M |  |  |  | M |  |  | 5073
21026 |  | TUBO ACO PRETO C/ COSTURA DIN 2440/NBR 5580 CLASSE MEDIA DN 125MM ( 5" ) E = 4,85MM - 16,20KG/M |  |  |  | M |  |  | 7905
21017 |  | TUBO ACO PRETO C/ COSTURA DIN 2440/NBR 5580 CLASSE MEDIA DN 15MM ( 1/2" ) E = 2,65MM - 1,22KG/M |  |  |  | M |  |  | 550
21018 |  | TUBO ACO PRETO C/ COSTURA DIN 2440/NBR 5580 CLASSE MEDIA DN 20MM ( 3/4" ) E = 2,65MM - 1,58KG/M |  |  |  | M |  |  | 695
21020 |  | TUBO ACO PRETO C/ COSTURA DIN 2440/NBR 5580 CLASSE MEDIA DN 32MM ( 1.1/4" ) E = 3,35MM - 3,22KG/M |  |  |  | M |  |  | 1369
21021 |  | TUBO ACO PRETO C/ COSTURA DIN 2440/NBR 5580 CLASSE MEDIA DN 40MM ( 1.1/2" ) E = 3,35MM - 3,71KG/M |  |  |  | M |  |  | 1576
21022 |  | TUBO ACO PRETO C/ COSTURA DIN 2440/NBR 5580 CLASSE MEDIA DN 50MM ( 2" ) E = 3,75MM - 5,22KG/M |  |  |  | M |  |  | 2225
21023 |  | TUBO ACO PRETO C/ COSTURA DIN 2440/NBR 5580 CLASSE MEDIA DN 65MM ( 2.1/2" ) E = 3,75MM - 6,68KG/M |  |  |  | M |  |  | 2810
21024 |  | TUBO ACO PRETO C/ COSTURA DIN 2440/NBR 5580 CLASSE MEDIA DN 80MM ( 3" ) E = 3,75MM - 7,87KG/M |  |  |  | M |  |  | 3310
21027 |  | TUBO ACO PRETO C/ COSTURA DIN 2440/NBR 5580 CLASSE MEDIA DN 90MM ( 3.1/2" ) E = 4,25MM - 10,20KG/M |  |  |  | M |  |  | 9005
21007 |  | TUBO ACO PRETO C/ COSTURA NBR 5580 CLASSE LEVE DN 100MM ( 4" ) E = 3,75MM - 10,22KG/M |  |  |  | M |  |  | 4621
20999 |  | TUBO ACO PRETO C/ COSTURA NBR 5580 CLASSE LEVE DN 15MM ( 1/2" ) E = 2,25MM - 1,06KG/M |  |  |  | M |  |  | 507
21000 |  | TUBO ACO PRETO C/ COSTURA NBR 5580 CLASSE LEVE DN 20MM ( 3/4" ) E = 2,25MM - 1,36KG/M |  |  |  | M |  |  | 627
21002 |  | TUBO ACO PRETO C/ COSTURA NBR 5580 CLASSE LEVE DN 32MM ( 1.1/4" ) E= 2,65MM - 2,59 KGM |  |  |  | M |  |  | 1160
21003 |  | TUBO ACO PRETO C/ COSTURA NBR 5580 CLASSE LEVE DN 40MM ( 1.1/2" ) E= 3,00MM - 3,34KG/M |  |  |  | M |  |  | 1496
21004 |  | TUBO ACO PRETO C/ COSTURA NBR 5580 CLASSE LEVE DN 50MM ( 2" ) E = 3,00MM - 4,23KG/M |  |  |  | M |  |  | 1904
21005 |  | TUBO ACO PRETO C/ COSTURA NBR 5580 CLASSE LEVE DN 65MM ( 2.1/2" ) E = 3,35MM - 6,02KG/M |  |  |  | M |  |  | 2691
21006 |  | TUBO ACO PRETO C/ COSTURA NBR 5580 CLASSE LEVE DN 80MM ( 3" ) E = 3,35MM - 7,07KG/M |  |  |  | M |  |  | 3176
13039 |  | TUBO ACO PRETO SEM COSTURA SCHEDULE 10 DN INT 14" E = 6,35MM - 54,69KG/M |  |  |  | M |  |  | 37470
13040 |  | TUBO ACO PRETO SEM COSTURA SCHEDULE 10 DN INT 16" E = 6,35MM - 62,57KG/M |  |  |  | M |  |  | 41288
13041 |  | TUBO ACO PRETO SEM COSTURA SCHEDULE 10 DN INT 18" E = 6,35MM - 70,52KG/M |  |  |  | M |  |  | 46530
13042 |  | TUBO ACO PRETO SEM COSTURA SCHEDULE 10 DN INT 20" E = 6,35MM - 78,46KG/M |  |  |  | M |  |  | 55666
13043 |  | TUBO ACO PRETO SEM COSTURA SCHEDULE 10 DN INT 22" E = 6,35MM - 86,41KG/M |  |  |  | M |  |  | 63619
13044 |  | TUBO ACO PRETO SEM COSTURA SCHEDULE 10 DN INT 24" E = 6,35MM - 94,35KG/M |  |  |  | M |  |  | 73355
7665 |  | TUBO ACO PRETO SEM COSTURA SCHEDULE 20 DN INT 10" E = 6,35MM - 41,74KG/M |  |  |  | M |  |  | 30464
7664 |  | TUBO ACO PRETO SEM COSTURA SCHEDULE 20 DN INT 12" E = 6,35MM - 49,57KG/M |  |  |  | M |  |  | 39009
13048 |  | TUBO ACO PRETO SEM COSTURA SCHEDULE 20 DN INT 14" E = 7,92MM - 67,89KG/M |  |  |  | M |  |  | 55244
13049 |  | TUBO ACO PRETO SEM COSTURA SCHEDULE 20 DN INT 16" E = 7,92MM - 77,78KG/M |  |  |  | M |  |  | 56301
20978 |  | TUBO ACO PRETO SEM COSTURA SCHEDULE 20 DN INT 22" E = 9,52MM - 128,88KG/M |  |  |  | M |  |  | 1
20979 |  | TUBO ACO PRETO SEM COSTURA SCHEDULE 20 DN INT 24" E = 9,52MM - 140,80KG/M |  |  |  | M |  |  | 2
7690 |  | TUBO ACO PRETO SEM COSTURA SCHEDULE 20 DN INT 8" E = 6,35MM - 33,27KG/M |  |  |  | M |  |  | 22302
13052 |  | TUBO ACO PRETO SEM COSTURA SCHEDULE 30 DN INT 10" E = 7,80MM - 50,95KG/M |  |  |  | M |  |  | 39967
13053 |  | TUBO ACO PRETO SEM COSTURA SCHEDULE 30 DN INT 12" E = 8,38MM - 65,13KG/M |  |  |  | M |  |  | 58848
20981 |  | TUBO ACO PRETO SEM COSTURA SCHEDULE 30 DN INT 14 E = 9,52MM - 81,20KG/M |  |  |  | M |  |  | 73387
20982 |  | TUBO ACO PRETO SEM COSTURA SCHEDULE 30 DN INT 16" E = 9,52MM - 93,19KG/M |  |  |  | M |  |  | 2
20983 |  | TUBO ACO PRETO SEM COSTURA SCHEDULE 30 DN INT 18" E = 11,13MM - 122,24KG/M |  |  |  | M |  |  | 2
20984 |  | TUBO ACO PRETO SEM COSTURA SCHEDULE 30 DN INT 20" E = 12,70MM - 164,95KG/M |  |  |  | M |  |  | 3
13054 |  | TUBO ACO PRETO SEM COSTURA SCHEDULE 30 DN INT 22" E = 12,70MM - 182,32KG/M |  |  |  | M |  |  | 4
20985 |  | TUBO ACO PRETO SEM COSTURA SCHEDULE 30 DN INT 24" E = 14,27MM - 209,33KG/M |  |  |  | M |  |  | 4
|  | PREÇOS DE INSUMOS |  |  |  | Página: | 98 | / | 106
Mês de Coleta: | 08/2014 | Pesquisa: | IBGE
| RECIFE |  |  |  | 9103 |  | 5099
Localidade: |  | Encargos Sociais Desonerados(%) |  | Horista: |  | Mensalista:
Código | Descriçao do Insumo |  |  |  |  | Unid | Preço
Mediano (R$)
20980 | TUBO ACO PRETO SEM COSTURA SCHEDULE | 30 DN INT 8" E = 7,04MM - 36,75KG/M |  |  |  | M |  |  | 29292
13124 | TUBO ACO PRETO SEM COSTURA SCHEDULE | 40/NBR 5590 DN INT 1 1/2" E = 3,68MM - 4,05KG/M |  |  |  | M |  |  | 3418
13125 | TUBO ACO PRETO SEM COSTURA SCHEDULE | 40/NBR 5590 DN INT 1 1/4" E = 3,56MM - 3,38KG/M |  |  |  | M |  |  | 3004
13127 | TUBO ACO PRETO SEM COSTURA SCHEDULE | 40/NBR 5590 DN INT 1/2" E = 2,77MM - 1,27KG/M |  |  |  | M |  |  | 1658
20987 | TUBO ACO PRETO SEM COSTURA SCHEDULE | 40/NBR 5590 DN INT 1/4" E = 2,24MM - 0,63KG/M |  |  |  | M |  |  | 1098
21146 | TUBO ACO PRETO SEM COSTURA SCHEDULE | 40/NBR 5590 DN INT 1" E = 3,38MM - 2,50KG/M |  |  |  | M |  |  | 2122
7689 | TUBO ACO PRETO SEM COSTURA SCHEDULE | 40/NBR 5590 DN INT 10" E = 9,27MM - 60,31KG/M |  |  |  | M |  |  | 47916
13055 | TUBO ACO PRETO SEM COSTURA SCHEDULE | 40/NBR 5590 DN INT 12" E = 10,31MM - 79,70KG/M |  |  |  | M |  |  | 71265
20989 | TUBO ACO PRETO SEM COSTURA SCHEDULE | 40/NBR 5590 DN INT 14" E = 11,13MM - 94,55KG/M |  |  |  | M |  |  | 84561
21147 | TUBO ACO PRETO SEM COSTURA SCHEDULE | 40/NBR 5590 DN INT 2 1/2" E = 5,16MM - 8,62KG/M |  |  |  | M |  |  | 5778
21148 | TUBO ACO PRETO SEM COSTURA SCHEDULE | 40/NBR 5590 DN INT 2" E = 3,91MM - 5,43KG/M |  |  |  | M |  |  | 4610
21150 | TUBO ACO PRETO SEM COSTURA SCHEDULE | 40/NBR 5590 DN INT 3/4" E = 2,87MM - 1,69KG/M |  |  |  | M |  |  | 1896
20988 | TUBO ACO PRETO SEM COSTURA SCHEDULE | 40/NBR 5590 DN INT 3/8" E = 2,31MM - 0,85KG/M |  |  |  | M |  |  | 1439
21149 | TUBO ACO PRETO SEM COSTURA SCHEDULE | 40/NBR 5590 DN INT 3" E = 5,49MM - 11,28KG/M |  |  |  | M |  |  | 7000
21151 | TUBO ACO PRETO SEM COSTURA SCHEDULE | 40/NBR 5590 DN INT 4" E = 6,02MM - 16,06KG/M |  |  |  | M |  |  | 11083
13133 | TUBO ACO PRETO SEM COSTURA SCHEDULE | 40/NBR 5590 DN INT 5" E = 6,55MM - 21,76KG/M |  |  |  | M |  |  | 15125
7672 | TUBO ACO PRETO SEM COSTURA SCHEDULE | 40/NBR 5590 DN INT 6" E = 7,11MM - 28,26KG/M |  |  |  | M |  |  | 18241
7661 | TUBO ACO PRETO SEM COSTURA SCHEDULE | 40/NBR 5590 DN INT 8" E = 8,18MM - 42,55KG/M |  |  |  | M |  |  | 33587
13134 | TUBO ACO PRETO SEM COSTURA SCHEDULE | 80 DN INT 1 1/2" E = 5,08MM - 5,41KG/M |  |  |  | M |  |  | 4835
13135 | TUBO ACO PRETO SEM COSTURA SCHEDULE | 80 DN INT 1 1/4" E = 4,85MM - 4,47KG/M |  |  |  | M |  |  | 3995
13137 | TUBO ACO PRETO SEM COSTURA SCHEDULE | 80 DN INT 1/2" E = 3,73MM - 1,62KG/M |  |  |  | M |  |  | 2252
20990 | TUBO ACO PRETO SEM COSTURA SCHEDULE | 80 DN INT 1/4" E = 3,02MM - 0,80KG/M |  |  |  | M |  |  | 1501
13136 | TUBO ACO PRETO SEM COSTURA SCHEDULE | 80 DN INT 1" E = 4,55MM - 3,23KG/M |  |  |  | M |  |  | 3175
20996 | TUBO ACO PRETO SEM COSTURA SCHEDULE | 80 DN INT 10" E = 15,09MM - 96,01KG/M |  |  |  | M |  |  | 77245
20997 | TUBO ACO PRETO SEM COSTURA SCHEDULE | 80 DN INT 12" E = 17,48MM - 132,04KG/M |  |  |  | M |  |  | 1
20998 | TUBO ACO PRETO SEM COSTURA SCHEDULE | 80 DN INT 14" E = 19,05MM - 158,10KG/M |  |  |  | M |  |  | 1
13138 | TUBO ACO PRETO SEM COSTURA SCHEDULE | 80 DN INT 2 1/2" E = 7,01MM - 11,41KG/M |  |  |  | M |  |  | 8384
13139 | TUBO ACO PRETO SEM COSTURA SCHEDULE | 80 DN INT 2" E = 5,54MM - 7,48KG/M |  |  |  | M |  |  | 6350
20992 | TUBO ACO PRETO SEM COSTURA SCHEDULE | 80 DN INT 3 1/2" E = 8,08MM - 18,63KG/M |  |  |  | M |  |  | 13831
13141 | TUBO ACO PRETO SEM COSTURA SCHEDULE | 80 DN INT 3/4" E = 3,91MM - 2,19KG/M |  |  |  | M |  |  | 2773
20991 | TUBO ACO PRETO SEM COSTURA SCHEDULE | 80 DN INT 3/8" E = 3,20MM - 1,11KG/M |  |  |  | M |  |  | 2083
13140 | TUBO ACO PRETO SEM COSTURA SCHEDULE | 80 DN INT 3" E = 7,62MM - 15,27KG/M |  |  |  | M |  |  | 10690
13142 | TUBO ACO PRETO SEM COSTURA SCHEDULE | 80 DN INT 4" E = 8,56MM - 22,31KG/M |  |  |  | M |  |  | 15618
20993 | TUBO ACO PRETO SEM COSTURA SCHEDULE | 80 DN INT 5" E = 9,52MM - 30,92KG/M |  |  |  | M |  |  | 24644
20994 | TUBO ACO PRETO SEM COSTURA SCHEDULE | 80 DN INT 6" E = 10,97MM - 42,56KG/M |  |  |  | M |  |  | 33921
20995 | TUBO ACO PRETO SEM COSTURA SCHEDULE | 80 DN INT 8" E = 12,70MM - 64,64KG/M |  |  |  | M |  |  | 51519
7706 | TUBO CERAMICA ESG EB-5 PB DN | 100 |  |  |  | M |  |  | 1098
7703 | TUBO CERAMICA ESG EB-5 PB DN | 150 |  |  |  | M |  |  | 1523
7708 | TUBO CERAMICA ESG EB-5 PB DN | 200 |  |  |  | M |  |  | 2550
7704 | TUBO CERAMICA ESG EB-5 PB DN | 250 |  |  |  | M |  |  | 4385
7705 | TUBO CERAMICA ESG EB-5 PB DN | 300 |  |  |  | M |  |  | 6631
7707 | TUBO CERAMICA ESG EB-5 PB DN | 350 |  |  |  | M |  |  | 9032
7712 | TUBO CERAMICA ESG EB-5 PB DN | 375 |  |  |  | M |  |  | 9946
7711 | TUBO CERAMICA ESG EB-5 PB DN | 400 |  |  |  | M |  |  | 11788
7709 | TUBO CERAMICA ESG EB-5 PB DN | 450 |  |  |  | M |  |  | 16619
7702 | TUBO CERAMICA ESG EB-5 PB DN | 75 |  |  |  | M |  |  | 1066
12334 | TUBO CERAMICO PERFURADO DN 100 MM - P/ DRENAGEM |  |  |  |  | M |  |  | 1158
12335 | TUBO CERAMICO PERFURADO DN 150 MM - P/ DRENAGEM |  |  |  |  | M |  |  | 1594
12336 | TUBO CERAMICO PERFURADO DN 200 MM - P/ DRENAGEM |  |  |  |  | M |  |  | 2763
7660 | TUBO CHAPA PRETA E = 1/4" - 30" - 175KG |  |  |  |  | M |  |  | 1
7681 | TUBO CHAPA PRETA E = 3/16" - 12" - 36KG |  |  |  |  | M |  |  | 21448
7682 | TUBO CHAPA PRETA E = 3/16" - 14" - 42KG |  |  |  |  | M |  |  | 25023
7671 | TUBO CHAPA PRETA E = 3/16" - 16" - 47KG |  |  |  |  | M |  |  | 28002
|  | PREÇOS DE INSUMOS |  |  |  | Página: | 99 | / | 106
Mês de Coleta: | 08/2014 | Pesquisa: | IBGE
| RECIFE |  |  |  | 9103 |  | 5099
Localidade: |  | Encargos Sociais Desonerados(%) |  | Horista: |  | Mensalista:
Código | Descriçao do Insumo |  |  |  |  | Unid | Preço
Mediano (R$)
7670 | TUBO CHAPA PRETA E = 3/16" - 18" - 53KG |  |  |  |  | M |  |  | 31576
7668 | TUBO CHAPA PRETA E = 3/16" - 20" - 71KG |  |  |  |  | M |  |  | 42300
7666 | TUBO CHAPA PRETA E = 3/16" - 22" - 88KG |  |  |  |  | M |  |  | 52429
7667 | TUBO CHAPA PRETA E = 3/16" - 26" - 147KG |  |  |  |  | M |  |  | 87580
7685 | TUBO CHAPA PRETA E = 3/8" - 20" -117 KG |  |  |  |  | M |  |  | 69706
7686 | TUBO CHAPA PRETA E = 3/8" - 26" -153 KG |  |  |  |  | M |  |  | 91154
7676 | TUBO CHAPA PRETA E = 3/8" - 30" -177KG |  |  |  |  | M |  |  | 1
12742 | TUBO COBRE CLASSE "E" DN 104 MM |  |  |  |  | M |  |  | 14486
12743 | TUBO COBRE CLASSE "E" DN 22 MM |  |  |  |  | M |  |  | 1386
12744 | TUBO COBRE CLASSE "E" DN 28 MM |  |  |  |  | M |  |  | 1680
12745 | TUBO COBRE CLASSE "E" DN 35 MM |  |  |  |  | M |  |  | 2518
12746 | TUBO COBRE CLASSE "E" DN 42 MM |  |  |  |  | M |  |  | 4093
12747 | TUBO COBRE CLASSE "E" DN 54 MM |  |  |  |  | M |  |  | 5043
12748 | TUBO COBRE CLASSE "E" DN 66 MM |  |  |  |  | M |  |  | 7082
12749 | TUBO COBRE CLASSE "E" DN 79 MM |  |  |  |  | M |  |  | 10119
7720 | TUBO CONCRETO ARMADO CLASSE EA-2 PB JE NBR-8890/2007 DN 1000MM P/ ESG SANITARIO |  |  |  |  | M |  |  | 42028
7749 | TUBO CONCRETO ARMADO CLASSE EA-2 PB JE NBR-8890/2007 DN 1200MM P/ ESG SANITARIO |  |  |  |  | M |  |  | 65027
7723 | TUBO CONCRETO ARMADO CLASSE EA-2 PB JE NBR-8890/2007 DN 1500MM P/ ESG SANITARIO |  |  |  |  | M |  |  | 1
7718 | TUBO CONCRETO ARMADO CLASSE EA-2 PB JE NBR-8890/2007 DN 2000MM P/ ESG SANITARIO |  |  |  |  | M |  |  | 2
7740 | TUBO CONCRETO ARMADO CLASSE EA-2 PB JE NBR-8890/2007 DN 400MM P/ ESG SANITARIO |  |  |  |  | M |  |  | 11235
7741 | TUBO CONCRETO ARMADO CLASSE EA-2 PB JE NBR-8890/2007 DN 500MM P/ ESG SANITARIO |  |  |  |  | M |  |  | 15447
7774 | TUBO CONCRETO ARMADO CLASSE EA-2 PB JE NBR-8890/2007 DN 600MM P/ ESG SANITARIO |  |  |  |  | M |  |  | 17686
7744 | TUBO CONCRETO ARMADO CLASSE EA-2 PB JE NBR-8890/2007 DN 700MM P/ ESG SANITARIO |  |  |  |  | M |  |  | 24798
7773 | TUBO CONCRETO ARMADO CLASSE EA-2 PB JE NBR-8890/2007 DN 800MM P/ ESG SANITARIO |  |  |  |  | M |  |  | 28656
7754 | TUBO CONCRETO ARMADO CLASSE EA-2 PB JE NBR-8890/2007 DN 900MM P/ ESG SANITARIO |  |  |  |  | M |  |  | 39264
7735 | TUBO CONCRETO ARMADO CLASSE EA-3 PB JE NBR-8890/2007 DN 1000MM P/ ESG SANITARIO |  |  |  |  | M |  |  | 53971
7729 | TUBO CONCRETO ARMADO CLASSE EA-3 PB JE NBR-8890/2007 DN 1200MM P/ ESG SANITARIO |  |  |  |  | M |  |  | 76978
7730 | TUBO CONCRETO ARMADO CLASSE EA-3 PB JE NBR-8890/2007 DN 1500MM P/ ESG SANITARIO |  |  |  |  | M |  |  | 1
7731 | TUBO CONCRETO ARMADO CLASSE EA-3 PB JE NBR-8890/2007 DN 2000MM P/ ESG SANITARIO |  |  |  |  | M |  |  | 2
7755 | TUBO CONCRETO ARMADO CLASSE EA-3 PB JE NBR-8890/2007 DN 400MM P/ ESG SANITARIO |  |  |  |  | M |  |  | 15025
7776 | TUBO CONCRETO ARMADO CLASSE EA-3 PB JE NBR-8890/2007 DN 500MM P/ ESG SANITARIO |  |  |  |  | M |  |  | 19657
7743 | TUBO CONCRETO ARMADO CLASSE EA-3 PB JE NBR-8890/2007 DN 600MM P/ ESG SANITARIO |  |  |  |  | M |  |  | 26358
7733 | TUBO CONCRETO ARMADO CLASSE EA-3 PB JE NBR-8890/2007 DN 700MM P/ ESG SANITARIO |  |  |  |  | M |  |  | 31799
7775 | TUBO CONCRETO ARMADO CLASSE EA-3 PB JE NBR-8890/2007 DN 800MM P/ ESG SANITARIO |  |  |  |  | M |  |  | 36651
7734 | TUBO CONCRETO ARMADO CLASSE EA-3 PB JE NBR-8890/2007 DN 900MM P/ ESG SANITARIO |  |  |  |  | M |  |  | 46807
7753 | TUBO CONCRETO ARMADO CLASSE PA-1 PB NBR-8890/2007 DN 1000MM PARA ÁGUAS PLUVIAIS |  |  |  |  | M |  |  | 25038
7757 | TUBO CONCRETO ARMADO CLASSE PA-1 PB NBR-8890/2007 DN 1200MM PARA ÁGUAS PLUVIAIS |  |  |  |  | M |  |  | 29417
7758 | TUBO CONCRETO ARMADO CLASSE PA-1 PB NBR-8890/2007 DN 1500MM PARA ÁGUAS PLUVIAIS |  |  |  |  | M |  |  | 52696
7759 | TUBO CONCRETO ARMADO CLASSE PA-1 PB NBR-8890/2007 DN 2000MM PARA ÁGUAS PLUVIAIS |  |  |  |  | M |  |  | 1
7745 | TUBO CONCRETO ARMADO CLASSE PA-1 PB NBR-8890/2007 DN 400MM PARA ÁGUAS PLUVIAIS |  |  |  |  | M |  |  | 6492
7714 | TUBO CONCRETO ARMADO CLASSE PA-1 PB NBR-8890/2007 DN 500MM PARA ÁGUAS PLUVIAIS |  |  |  |  | M |  |  | 8046
7742 | TUBO CONCRETO ARMADO CLASSE PA-1 PB NBR-8890/2007 DN 700MM PARA ÁGUAS PLUVIAIS |  |  |  |  | M |  |  | 15499
7750 | TUBO CONCRETO ARMADO CLASSE PA-1 PB NBR-8890/2007 DN 800MM PARA ÁGUAS PLUVIAIS |  |  |  |  | M |  |  | 16360
7756 | TUBO CONCRETO ARMADO CLASSE PA-1 PB NBR-8890/2007 DN 900MM PARA ÁGUAS PLUVIAIS |  |  |  |  | M |  |  | 24626
13256 | TUBO CONCRETO ARMADO CLASSE PA-1 PB NBR-8890/23007 DN 1100MM P/ DRENAGEM |  |  |  |  | M |  |  | 31319
7765 | TUBO CONCRETO ARMADO CLASSE PA-2 PB NBR-8890/2007 DN 1000 MM PARA ÁGUAS PLUVIAIS |  |  |  |  | M |  |  | 28863
12569 | TUBO CONCRETO ARMADO CLASSE PA-2 PB NBR-8890/2007 DN 1100MM PARA ÁGUAS PLUVIAIS |  |  |  |  | M |  |  | 32944
7766 | TUBO CONCRETO ARMADO CLASSE PA-2 PB NBR-8890/2007 DN 1200MM PARA ÁGUAS PLUVIAIS |  |  |  |  | M |  |  | 41662
7767 | TUBO CONCRETO ARMADO CLASSE PA-2 PB NBR-8890/2007 DN 1500 MM PARA ÁGUAS PLUVIAIS |  |  |  |  | M |  |  | 56408
7727 | TUBO CONCRETO ARMADO CLASSE PA-2 PB NBR-8890/2007 DN 2000 MM PARA ÁGUAS PLUVIAIS |  |  |  |  | M |  |  | 1
7760 | TUBO CONCRETO ARMADO CLASSE PA-2 PB NBR-8890/2007 DN 300 MM PARA ÁGUAS PLUVIAIS |  |  |  |  | M |  |  | 5683
7761 | TUBO CONCRETO ARMADO CLASSE PA-2 PB NBR-8890/2007 DN 400 MM PARA ÁGUAS PLUVIAIS |  |  |  |  | M |  |  | 6544
7752 | TUBO CONCRETO ARMADO CLASSE PA-2 PB NBR-8890/2007 DN 500 MM PARA ÁGUAS PLUVIAIS |  |  |  |  | M |  |  | 9127
|  | PREÇOS DE INSUMOS |  |  |  | Página: | 100 | / | 106
Mês de Coleta: | 08/2014 | Pesquisa: | IBGE
| RECIFE |  |  |  | 9103 |  | 5099
Localidade: |  | Encargos Sociais Desonerados(%) |  | Horista: |  | Mensalista:
Código | Descriçao do Insumo |  |  |  |  | Unid | Preço
Mediano (R$)
7762 | TUBO CONCRETO ARMADO CLASSE PA-2 PB NBR-8890/2007 DN 600 MM PARA ÁGUAS PLUVIAIS |  |  |  |  | M |  |  | 11314
7722 | TUBO CONCRETO ARMADO CLASSE PA-2 PB NBR-8890/2007 DN 700 MM PARA ÁGUAS PLUVIAIS |  |  |  |  | M |  |  | 16360
7763 | TUBO CONCRETO ARMADO CLASSE PA-2 PB NBR-8890/2007 DN 800 MM PARA ÁGUAS PLUVIAIS |  |  |  |  | M |  |  | 17221
7764 | TUBO CONCRETO ARMADO CLASSE PA-2 PB NBR-8890/2007 DN 900 MM PARA ÁGUAS PLUVIAIS |  |  |  |  | M |  |  | 26779
12572 | TUBO CONCRETO ARMADO CLASSE PA-3 PB NBR-8890/2007 DN 1000 MM PARA ÁGUAS PLUVIAIS |  |  |  |  | M |  |  | 36509
12573 | TUBO CONCRETO ARMADO CLASSE PA-3 PB NBR-8890/2007 DN 1100 MM PARA ÁGUAS PLUVIAIS |  |  |  |  | M |  |  | 44258
12574 | TUBO CONCRETO ARMADO CLASSE PA-3 PB NBR-8890/2007 DN 1200 MM PARA ÁGUAS PLUVIAIS |  |  |  |  | M |  |  | 50768
12575 | TUBO CONCRETO ARMADO CLASSE PA-3 PB NBR-8890/2007 DN 1500 MM PARA ÁGUAS PLUVIAIS |  |  |  |  | M |  |  | 73146
12576 | TUBO CONCRETO ARMADO CLASSE PA-3 PB NBR-8890/2007 DN 400 MM PARA ÁGUAS PLUVIAIS |  |  |  |  | M |  |  | 8611
12577 | TUBO CONCRETO ARMADO CLASSE PA-3 PB NBR-8890/2007 DN 500 MM PARA ÁGUAS PLUVIAIS |  |  |  |  | M |  |  | 11194
12578 | TUBO CONCRETO ARMADO CLASSE PA-3 PB NBR-8890/2007 DN 600 MM PARA ÁGUAS PLUVIAIS |  |  |  |  | M |  |  | 13174
12579 | TUBO CONCRETO ARMADO CLASSE PA-3 PB NBR-8890/2007 DN 700 MM PARA ÁGUAS PLUVIAIS |  |  |  |  | M |  |  | 20665
12580 | TUBO CONCRETO ARMADO CLASSE PA-3 PB NBR-8890/2007 DN 800 MM PARA ÁGUAS PLUVIAIS |  |  |  |  | M |  |  | 21871
12581 | TUBO CONCRETO ARMADO CLASSE PA-3 PB NBR-8890/2007 DN 900 MM PARA ÁGUAS PLUVIAIS |  |  |  |  | M |  |  | 35906
7791 | TUBO CONCRETO SIMPLES CLASSE - PS1 PB NBR-8890 DN 600MM P/AGUAS PLUVIAIS |  |  |  |  | M |  |  | 4667
7795 | TUBO CONCRETO SIMPLES CLASSE - PS1, PB NBR-8890 DN 500MM P/AGUAS PLUVIAIS |  |  |  |  | M |  |  | 4083
7790 | TUBO CONCRETO SIMPLES CLASSE - PS2 PB NBR-8890 DN 300MM P/AGUAS PLUVIAIS |  |  |  |  | M |  |  | 2217
7785 | TUBO CONCRETO SIMPLES CLASSE - PS2 PB NBR-8890 DN 400MM P/AGUAS PLUVIAIS |  |  |  |  | M |  |  | 2917
7792 | TUBO CONCRETO SIMPLES CLASSE - PS2 PB NBR-8890 DN 500MM P/AGUAS PLUVIAIS |  |  |  |  | M |  |  | 4317
7793 | TUBO CONCRETO SIMPLES CLASSE - PS2 PB NBR-8890 DN 600MM P/AGUAS PLUVIAIS |  |  |  |  | M |  |  | 5600
7781 | TUBO CONCRETO SIMPLES CLASSE -PS1 PB NBR-8890 DN 400 MM P/AGUAS PLUVIAIS |  |  |  |  | M |  |  | 2680
7783 | TUBO CONCRETO SIMPLES CLASSE -PS2 PB NBR-8890 DN 200MM P/AGUAS PLUVIAIS |  |  |  |  | M |  |  | 1692
13159 | TUBO CONCRETO SIMPLES CLASSE ES, PB JE NBR-8890 DN 400MM P/ ESG SANITARIO |  |  |  |  | M |  |  | 3687
13168 | TUBO CONCRETO SIMPLES CLASSE ES, PB JE NBR-8890 DN 500MM P/ ESG SANITARIO |  |  |  |  | M |  |  | 4667
13173 | TUBO CONCRETO SIMPLES CLASSE ES, PB JE NBR-8890 DN 600MM P/ ESG SANITARIO |  |  |  |  | M |  |  | 6592
7796 | TUBO CONCRETO SIMPLES CLASSE PS1, PB NBR-8890 DN 300MM P/AGUAS PLUVIAIS |  |  |  |  | M |  |  | 2100
7778 | TUBO CONCRETO SIMPLES CLASSE- PS1, PB NBR-8890 DN 200MM P/AGUAS PLUVIAIS |  |  |  |  | M |  |  | 1517
12583 | TUBO CONCRETO SIMPLES POROSO DN 200 MM |  |  |  |  | M |  |  | 1517
12584 | TUBO CONCRETO SIMPLES POROSO DN 300 MM |  |  |  |  | M |  |  | 2100
21123 | TUBO CPVC(AQUATHERM) SOLDAVEL 15 MM |  |  |  |  | M |  |  | 755
21124 | TUBO CPVC(AQUATHERM) SOLDAVEL 22 MM |  |  |  |  | M |  |  | 1342
21125 | TUBO CPVC(AQUATHERM) SOLDAVEL 28 MM |  |  |  |  | M |  |  | 2153
7695 |  | TUBO DE ACO GALVANIZADO COM COSTURA, CLASSE MEDIA, TAMANHO NOMINAL = 150, DE = 6", E = 4,85 MM, |  |  |  | M |  |  | 13717
PESO = 19,68 KG/M (NBR 5580)
21010 |  | TUBO DE ACO GALVANIZADO COM COSTURA, NBR 5580, CLASSE LEVE, TAMANHO NOMINAL = 25, DE = 1", E = 2,65 |  |  |  | M |  |  | 1372
MM, PESO = 2,11 KG/M
21019 |  | TUBO DE ACO PRETO COM COSTURA, CLASSE MEDIA, TAMANHO NOMINAL = 25, DE = 1", E = 3,35 MM, PESO = 2,50 |  |  |  | M |  |  | 1070
KG/M (NBR 5580)
21001 |  | TUBO DE ACO PRETO COM COSTURA, NBR 5580, CLASSE LEVE, TAMANHO NOMINAL = 25, DE = 1", E = 2,65 MM, |  |  |  | M |  |  | 903
PESO = 2,02 KG/M
12713 | TUBO DE COBRE, CLASSE "E", PARA INSTALACOES HIDRAULICAS PREDIAIS, DN = 15 MM |  |  |  |  | M |  |  | 995
7725 | TUBO DE CONCRETO ARMADO PARA AGUAS PLUVIAIS, PA-1, DN = 600 MM (NBR 8890) |  |  |  |  | M |  |  | 9500
12613 | TUBO DE DESCARGA PVC PARA LIGAÇÃO CAIXA DESCARGA -EMBUTIR - 40MM X 150CM |  |  |  |  | UN |  |  | 570
1031 | TUBO DE DESCIDA (DESCARGA) EXTERNO PVC P/ CX DESCARGA EXTERNA - 40MM X 1,60M |  |  |  |  | UN |  |  | 372
9813 |  | TUBO DE POLIETILENO DE ALTA DENSIDADE (PEAD), PARA LIGACAO DE AGUA PREDIAL, PE-80 (NBR 8417), DE = 20 |  |  |  | M |  |  | 157
MM X 2,3 MM DE PAREDE
25876 |  | TUBO DE POLIETILENO DE ALTA DENSIDADE, PEAD, PE-80, DE 1000 MM X 38,5 MM PAREDE, ( SDR 26 - PN 05 ) |  |  |  | M |  |  | 2
P/REDE DE AGUA, ISO 4427/96
25874 |  | TUBO DE POLIETILENO DE ALTA DENSIDADE, PEAD, PE-80, DE 1200 MM X 37,2 MM PAREDE, ( SDR 32,25 - PN 04 ) |  |  |  | M |  |  | 2
P/REDE DE AGUA, ISO 4427/96
25877 |  | TUBO DE POLIETILENO DE ALTA DENSIDADE, PEAD, PE-80, DE 1400 MM X 42,9 MM PAREDE, (SDR 32,25 - PN 04 ) |  |  |  | M |  |  | 3
P/REDE DE AGUA, ISO 4427/96
25878 |  | TUBO DE POLIETILENO DE ALTA DENSIDADE, PEAD, PE-80, DE 160 MM X 14,6 MM PAREDE, (SDR 11 - PN 12,5 ) |  |  |  | M |  |  | 8618
P/REDE DE AGUA, ISO 4427/96
25879 |  | TUBO DE POLIETILENO DE ALTA DENSIDADE, PEAD, PE-80, DE 1600 MM X 49,0 MM PAREDE, ( SDR 32,25 - PN 04 ) |  |  |  | M |  |  | 3
P/REDE DE AGUA, ISO 4427/96
25880 |  | TUBO DE POLIETILENO DE ALTA DENSIDADE, PEAD, PE-80, DE 200 MM X 18,2 MM PAREDE, ( SDR 11 - PN 12,5 ) |  |  |  | M |  |  | 13434
P/REDE DE AGUA, ISO 4427/96
25881 |  | TUBO DE POLIETILENO DE ALTA DENSIDADE, PEAD, PE-80, DE 315 MM X 28,7 MM PAREDE, ( SDR 11 - PN 12,5 ) |  |  |  | M |  |  | 33285
|  | PREÇOS DE INSUMOS |  |  |  | Página: | 101 | / | 106
Mês de Coleta: | 08/2014 | Pesquisa: | IBGE
| RECIFE |  |  |  | 9103 |  | 5099
Localidade: |  | Encargos Sociais Desonerados(%) |  | Horista: |  | Mensalista:
Código | Descriçao do Insumo |  |  |  |  | Unid | Preço
Mediano (R$)
P/REDE DE AGUA, ISO 4427/96
25882 |  | TUBO DE POLIETILENO DE ALTA DENSIDADE, PEAD, PE-80, DE 400 MM X 36,4 MM PAREDE, ( SDR 11 - PN 12,5 ) |  |  |  | M |  |  | 53611
P/REDE DE AGUA, ISO 4427/96
25883 |  | TUBO DE POLIETILENO DE ALTA DENSIDADE, PEAD, PE-80, DE 50 MM X 4,6 MM PAREDE, (SDR 11 - PN 12,5) ISO |  |  |  | M |  |  | 856
4427/96, P/ REDE DE AGUA, ISO 4427/96
25884 |  | TUBO DE POLIETILENO DE ALTA DENSIDADE, PEAD, PE-80, DE 500 MM X 45,5 MM PAREDE, ( SDR 11 - PN 12,5 ) |  |  |  | M |  |  | 83726
P/REDE DE AGUA, ISO 4427/96
25885 |  | TUBO DE POLIETILENO DE ALTA DENSIDADE, PEAD, PE-80, DE 630 MM X 57,3 MM PAREDE, SDR 11 - PN 12,5 ) |  |  |  | M |  |  | 95416
P/REDE DE AGUA, ISO 4427/96
25889 |  | TUBO DE POLIETILENO DE ALTA DENSIDADE, PEAD, PE-80, DE 730 MM X 34,1 MM PAREDE, ( SDR 21 - PN 06 ) |  |  |  | M |  |  | 1
P/REDE DE AGUA, ISO 4427/96
25886 |  | TUBO DE POLIETILENO DE ALTA DENSIDADE, PEAD, PE-80, DE 75 MM X 6,9 MM PAREDE, ( SRD 11 - PN 12,5 ) |  |  |  | M |  |  | 1913
P/REDE DE AGUA, ISO 4427/96
25875 |  | TUBO DE POLIETILENO DE ALTA DENSIDADE, PEAD, PE-80, DE 800 MM X 30,8 MM PAREDE, ( SDR 26 - PN 05 ) |  |  |  | M |  |  | 1
P/REDE DE AGUA, ISO 4427/96
25887 |  | TUBO DE POLIETILENO DE ALTA DENSIDADE, PEAD, PE-80, DE 900 MM X 34,7 MM PAREDE, ( SDR 26 - PN 05 ) |  |  |  | M |  |  | 1
P/REDE DE AGUA, ISO 4427/96
9815 |  | TUBO DE POLIETILENO DE ALTA DENSIDADE, PEAD, PE-80, NBR-8417 32 MM, DIÂMETRO EXTERNO 32 X 3,0 MM DE |  |  |  | M |  |  | 328
PAREDE, P/LIGAÇÃO PREDIAL DE AGUA
25888 |  | TUBO DE POLIETILENO DE ALTA DENSIDADE, PEAD, PE-80, 110 MM X 10,0 MM PAREDE, ( SDR 11 - PN 12,5 ) P/REDE |  |  |  | M |  |  | 4060
DE AGUA, ISO 4427/96
9876 | TUBO DE PVC PARA VENTILACAO, TIPO LEVE, DN = 125 MM |  |  |  |  | M |  |  | 909
9856 | TUBO DE PVC ROSCAVEL, DE 1/2" (NBR-5648) |  |  |  |  | M |  |  | 387
9860 | TUBO DE PVC ROSCAVEL, DE 2" (NBR-5648) |  |  |  |  | M |  |  | 2250
9859 | TUBO DE PVC ROSCAVEL, DE 3/4" (NBR 5648) |  |  |  |  | M |  |  | 521
9867 | TUBO DE PVC SOLDAVEL, DN = 20 MM (NBR-5648) |  |  |  |  | M |  |  | 194
9836 | TUBO PVC SERIE NORMAL - ESGOTO PREDIAL DN 100MM - NBR 5688 |  |  |  |  | M |  |  | 929
9838 | TUBO PVC SERIE NORMAL - ESGOTO PREDIAL DN 50MM - NBR 5688 |  |  |  |  | M |  |  | 607
9850 |  | TUBO PVC DE REVESTIMENTO GEOMECANICO NERVURADO REFORCADO, DN = 150 MM, COMPRIMENTO = 2 M |  |  |  | M |  |  | 8341
9853 |  | TUBO PVC DE REVESTIMENTO GEOMECANICO NERVURADO REFORCADO, DN = 200 MM, COMPRIMENTO = 2 M |  |  |  | M |  |  | 14833
9854 |  | TUBO PVC DE REVESTIMENTO GEOMECANICO NERVURADO STANDARD, DN = 154 MM, COMPRIMENTO = 2 M |  |  |  | M |  |  | 6499
9851 |  | TUBO PVC DE REVESTIMENTO GEOMECANICO NERVURADO STANDARD, DN = 206 MM, COMPRIMENTO = 2 M |  |  |  | M |  |  | 11270
9855 |  | TUBO PVC DE REVESTIMENTO GEOMECANICO NERVURADO STANDARD, DN = 250 MM, COMPRIMENTO = 2 M |  |  |  | M |  |  | 18849
9825 | TUBO PVC DEFOFO EB-1208 P/ REDE AGUA JE 1 MPA DN 100MM |  |  |  |  | M |  |  | 2425
9828 | TUBO PVC DEFOFO EB-1208 P/ REDE AGUA JE 1 MPA DN 150MM |  |  |  |  | M |  |  | 4924
9829 | TUBO PVC DEFOFO EB-1208 P/ REDE AGUA JE 1 MPA DN 200MM |  |  |  |  | M |  |  | 8380
9826 | TUBO PVC DEFOFO EB-1208 P/ REDE AGUA JE 1 MPA DN 250MM |  |  |  |  | M |  |  | 12751
9827 | TUBO PVC DEFOFO EB-1208 P/ REDE AGUA JE 1 MPA DN 300MM |  |  |  |  | M |  |  | 18035
9833 | TUBO PVC DRENAGEM CORRUGADO FLEXIVEL PERFURADO DN 100 OU 110 |  |  |  |  | M |  |  | 2059
9830 | TUBO PVC DRENAGEM CORRUGADO FLEXIVEL PERFURADO DN 65 |  |  |  |  | M |  |  | 1002
9834 | TUBO PVC DRENAGEM CORRUGADO RIGIDO PERFURADO DN 150 |  |  |  |  | M |  |  | 7177
9819 | TUBO PVC EB 644 P/ REDE COLET ESG JE DN 200MM |  |  |  |  | M |  |  | 3692
9817 | TUBO PVC EB-644 P/ REDE COLET ESG JE DN 100MM |  |  |  |  | M |  |  | 1139
9824 | TUBO PVC EB-644 P/ REDE COLET ESG JE DN 125MM |  |  |  |  | M |  |  | 1456
9818 | TUBO PVC EB-644 P/ REDE COLET ESG JE DN 150MM |  |  |  |  | M |  |  | 2389
9820 | TUBO PVC EB-644 P/ REDE COLET ESG JE DN 250MM |  |  |  |  | M |  |  | 6294
9821 | TUBO PVC EB-644 P/ REDE COLET ESG JE DN 300MM |  |  |  |  | M |  |  | 9870
9822 | TUBO PVC EB-644 P/ REDE COLET ESG JE DN 350MM |  |  |  |  | M |  |  | 12675
9823 | TUBO PVC EB-644 P/ REDE COLET ESG JE DN 400MM |  |  |  |  | M |  |  | 16176
9847 | TUBO PVC PBA 12 JE NBR 5647 P/REDE AGUA DN 100/DE 110 MM |  |  |  |  | M |  |  | 1942
9844 | TUBO PVC PBA 12 JE NBR 5647 P/REDE AGUA DN 50/DE 60 MM |  |  |  |  | M |  |  | 589
9845 | TUBO PVC PBA 12 JE NBR 5647 P/REDE AGUA DN 65/DE 75 MM |  |  |  |  | M |  |  | 927
9846 | TUBO PVC PBA 12 JE NBR 5647 P/REDE AGUA DN 75/DE 85 MM |  |  |  |  | M |  |  | 1202
12592 | TUBO PVC PBA 15 JE NBR 5647 P/REDE AGUA DN 100/DE 110 MM |  |  |  |  | M |  |  | 2342
12599 | TUBO PVC PBA 15 JE NBR 5647 P/REDE AGUA DN 50/DE 60 MM |  |  |  |  | M |  |  | 693
12600 | TUBO PVC PBA 15 JE NBR 5647 P/REDE AGUA DN 65/DE 75 MM |  |  |  |  | M |  |  | 1111
12601 | TUBO PVC PBA 15 JE NBR 5647 P/REDE AGUA DN 75/DE 85 MM |  |  |  |  | M |  |  | 1387
12602 | TUBO PVC PBA 20 JE NBR 5647 P/REDE AGUA DN 100/DE 110 MM |  |  |  |  | M |  |  | 2928
|  |  |  | PREÇOS DE INSUMOS |  |  | Página: | 102 | / | 106
Mês de Coleta: |  | 08/2014 | Pesquisa: | IBGE
|  | RECIFE |  |  |  | 9103 |  | 5099
Localidade: |  |  |  | Encargos Sociais Desonerados(%) | Horista: |  | Mensalista:
Código |  | Descriçao do Insumo |  |  |  |  | Unid | Preço
Mediano (R$)
12609 |  | TUBO PVC PBA 20 JE NBR 5647 P/REDE AGUA DN 50/DE 60 MM |  |  |  |  | M |  | 879
12611 |  | TUBO PVC PBA 20 JE NBR 5647 P/REDE AGUA DN 75/DE 85 MM |  |  |  |  | M |  | 1749
9841 |  | TUBO PVC PBV SERIE R P/ ESG OU AGUAS PLUVIAIS PREDIAL DN 100MM |  |  |  |  | M |  | 1912
9840 |  | TUBO PVC PBV SERIE R P/ ESG OU AGUAS PLUVIAIS PREDIAL DN 150MM |  |  |  |  | M |  | 4553
20067 |  | TUBO PVC PBV SERIE R P/ ESG OU AGUAS PLUVIAIS PREDIAL DN 40MM |  |  |  |  | M |  | 726
20068 |  | TUBO PVC PBV SERIE R P/ ESG OU AGUAS PLUVIAIS PREDIAL DN 50MM |  |  |  |  | M |  | 1096
9839 |  | TUBO PVC PBV SERIE R P/ ESG OU AGUAS PLUVIAIS PREDIAL DN 75MM |  |  |  |  | M |  | 1344
20072 |  | TUBO PVC PL SERIE R P/ ESG OU AGUAS PLUVIAIS PREDIAL DN 100MM |  |  |  |  | M |  | 1922
20073 |  | TUBO PVC PL SERIE R P/ ESG OU AGUAS PLUVIAIS PREDIAL DN 150MM |  |  |  |  | M |  | 4089
20069 |  | TUBO PVC PL SERIE R P/ ESG OU AGUAS PLUVIAIS PREDIAL DN 40MM |  |  |  |  | M |  | 605
20070 |  | TUBO PVC PL SERIE R P/ ESG OU AGUAS PLUVIAIS PREDIAL DN 50MM |  |  |  |  | M |  | 945
20071 |  | TUBO PVC PL SERIE R P/ ESG OU AGUAS PLUVIAIS PREDIAL DN 75MM |  |  |  |  | M |  | 1142
9862 |  | TUBO PVC ROSCAVEL EB-892 P/ AGUA FRIA PREDIAL 1 1/2" |  |  |  |  | M |  | 1493
9861 |  | TUBO PVC ROSCAVEL EB-892 P/ AGUA FRIA PREDIAL 1 1/4" |  |  |  |  | M |  | 1241
9866 |  | TUBO PVC ROSCAVEL EB-892 P/ AGUA FRIA PREDIAL 1" |  |  |  |  | M |  | 1023
9863 |  | TUBO PVC ROSCAVEL EB-892 P/ AGUA FRIA PREDIAL 2 1/2" |  |  |  |  | M |  | 4504
9857 |  | TUBO PVC ROSCAVEL EB-892 P/ AGUA FRIA PREDIAL 3" |  |  |  |  | M |  | 5837
9864 |  | TUBO PVC ROSCAVEL EB-892 P/ AGUA FRIA PREDIAL 4" |  |  |  |  | M |  | 6893
9865 |  | TUBO PVC ROSCAVEL EB-892 P/ AGUA FRIA PREDIAL 5" |  |  |  |  | M |  | 9822
9858 |  | TUBO PVC ROSCAVEL EB-892 P/ AGUA FRIA PREDIAL 6" |  |  |  |  | M |  | 10681
20065 |  | TUBO PVC SERIE NORMAL - ESGOTO PREDIAL DN 150MM - NBR 5688 |  |  |  |  | M |  | 2583
9835 |  | TUBO PVC SERIE NORMAL - ESGOTO PREDIAL DN 40MM - NBR 5688 |  |  |  |  | M |  | 321
9837 |  | TUBO PVC SERIE NORMAL - ESGOTO PREDIAL DN 75MM - NBR 5688 |  |  |  |  | M |  | 767
9870 |  | TUBO PVC SOLDAVEL EB-892 P/AGUA FRIA PREDIAL DN 110MM |  |  |  |  | M |  | 5617
9868 |  | TUBO PVC SOLDAVEL EB-892 P/AGUA FRIA PREDIAL DN 25MM |  |  |  |  | M |  | 264
9869 |  | TUBO PVC SOLDAVEL EB-892 P/AGUA FRIA PREDIAL DN 32MM |  |  |  |  | M |  | 601
9874 |  | TUBO PVC SOLDAVEL EB-892 P/AGUA FRIA PREDIAL DN 40MM |  |  |  |  | M |  | 819
9875 |  | TUBO PVC SOLDAVEL EB-892 P/AGUA FRIA PREDIAL DN 50MM |  |  |  |  | M |  | 961
9873 |  | TUBO PVC SOLDAVEL EB-892 P/AGUA FRIA PREDIAL DN 60MM |  |  |  |  | M |  | 1785
9871 |  | TUBO PVC SOLDAVEL EB-892 P/AGUA FRIA PREDIAL DN 75MM |  |  |  |  | M |  | 2736
9872 |  | TUBO PVC SOLDAVEL EB-892 P/AGUA FRIA PREDIAL DN 85MM |  |  |  |  | M |  | 3684
9881 |  | TUBO PVC TIPO LEVE PBL DN 150MM |  |  |  |  | M |  | 1100
9880 |  | TUBO PVC TIPO LEVE PBL DN 200MM |  |  |  |  | M |  | 1378
9877 |  | TUBO PVC TIPO LEVE PBL DN 250MM PARA VENTILAÇÃO / EXAUSTÃO |  |  |  |  | M |  | 2189
9878 |  | TUBO PVC TIPO LEVE PBL DN 300MM PARA VENTILAÇÃO / EXAUSTÃO |  |  |  |  | M |  | 2740
9879 |  | TUBO PVC TIPO LEVE PBL DN 400MM PARA VENTILAÇÃO / EXAUSTÃO |  |  |  |  | M |  | 6766
9882 |  | TUBO PVC TIPO LEVE PBL DN 450MM PARA VENTILAÇÃO / EXAUSTÃO |  |  |  |  | M |  | 11470
20257 | TUBO | 1/2" DIN 2440 PSI 300 C/ COSTURA ROSCA CONICA |  |  |  |  | M |  | 1221
20258 | TUBO | 3/4" DIN 2440 PSI 300 C/ COSTURA ROSCA CONICA |  |  |  |  | M |  | 1574
12424 |  | UNIAO FERRO GALV C/ASSENTO CONICO BRONZE 1 1/2" |  |  |  |  | UN |  | 4961
12426 |  | UNIAO FERRO GALV C/ASSENTO CONICO BRONZE 1/2" |  |  |  |  | UN |  | 2126
12425 |  | UNIAO FERRO GALV C/ASSENTO CONICO BRONZE 1" |  |  |  |  | UN |  | 2525
12427 |  | UNIAO FERRO GALV C/ASSENTO CONICO BRONZE 2 1/2" |  |  |  |  | UN |  | 10286
12428 |  | UNIAO FERRO GALV C/ASSENTO CONICO BRONZE 2" |  |  |  |  | UN |  | 6909
12430 |  | UNIAO FERRO GALV C/ASSENTO CONICO BRONZE 3/4" |  |  |  |  | UN |  | 2510
12429 |  | UNIAO FERRO GALV C/ASSENTO CONICO BRONZE 3" |  |  |  |  | UN |  | 14854
12431 |  | UNIAO FERRO GALV C/ASSENTO CONICO BRONZE 4" |  |  |  |  | UN |  | 20601
12432 |  | UNIAO FERRO GALV C/ASSENTO CONICO FERRO LONGO 1 1/2" |  |  |  |  | UN |  | 2877
12434 |  | UNIAO FERRO GALV C/ASSENTO CONICO FERRO LONGO 1/2" |  |  |  |  | UN |  | 1138
12433 |  | UNIAO FERRO GALV C/ASSENTO CONICO FERRO LONGO 1" |  |  |  |  | UN |  | 1579
12435 |  | UNIAO FERRO GALV C/ASSENTO CONICO FERRO LONGO 2 1/2" |  |  |  |  | UN |  | 6209
12437 |  | UNIAO FERRO GALV C/ASSENTO CONICO FERRO LONGO 2" |  |  |  |  | UN |  | 4139
12439 |  | UNIAO FERRO GALV C/ASSENTO CONICO FERRO LONGO 3/4" |  |  |  |  | UN |  | 1458
|  | PREÇOS DE INSUMOS |  |  |  | Página: | 103 | / | 106
Mês de Coleta: | 08/2014 | Pesquisa: | IBGE
| RECIFE |  |  |  | 9103 |  | 5099
Localidade: |  |  | Encargos Sociais Desonerados(%) | Horista: |  | Mensalista:
Código | Descriçao do Insumo |  |  |  |  | Unid | Preço
Mediano (R$)
12438 | UNIAO FERRO GALV C/ASSENTO CONICO FERRO LONGO 3" |  |  |  |  | UN |  |  | 9165
12436 | UNIAO FERRO GALV C/ASSENTO CONICO FERRO LONGO 4" |  |  |  |  | UN |  |  | 11613
12440 | UNIAO FERRO GALV C/ASSENTO PLANO C/JUNTA NITRIPACK 1 1/4" |  |  |  |  | UN |  |  | 2297
9884 | UNIAO FERRO GALV ROSCA 1 1/2" |  |  |  |  | UN |  |  | 2720
9888 | UNIAO FERRO GALV ROSCA 1 1/4" |  |  |  |  | UN |  |  | 2339
9883 | UNIAO FERRO GALV ROSCA 1/2" |  |  |  |  | UN |  |  | 973
9886 | UNIAO FERRO GALV ROSCA 1" |  |  |  |  | UN |  |  | 1523
9889 | UNIAO FERRO GALV ROSCA 2 1/2" |  |  |  |  | UN |  |  | 6430
9887 | UNIAO FERRO GALV ROSCA 2" |  |  |  |  | UN |  |  | 4157
9885 | UNIAO FERRO GALV ROSCA 3/4" |  |  |  |  | UN |  |  | 1357
9890 | UNIAO FERRO GALV ROSCA 3" |  |  |  |  | UN |  |  | 9476
9891 | UNIAO FERRO GALV ROSCA 4" |  |  |  |  | UN |  |  | 12704
9901 | UNIAO PVC C/ROSCA P/AGUA FRIA PREDIAL 1 1/2" |  |  |  |  | UN |  |  | 1838
9896 | UNIAO PVC C/ROSCA P/AGUA FRIA PREDIAL 1 1/4" |  |  |  |  | UN |  |  | 2215
9892 | UNIAO PVC C/ROSCA P/AGUA FRIA PREDIAL 1/2" |  |  |  |  | UN |  |  | 484
9900 | UNIAO PVC C/ROSCA P/AGUA FRIA PREDIAL 1" |  |  |  |  | UN |  |  | 1134
9898 | UNIAO PVC C/ROSCA P/AGUA FRIA PREDIAL 2 1/2" |  |  |  |  | UN |  |  | 4561
9893 | UNIAO PVC C/ROSCA P/AGUA FRIA PREDIAL 2" |  |  |  |  | UN |  |  | 4175
9899 | UNIAO PVC C/ROSCA P/AGUA FRIA PREDIAL 3/4" |  |  |  |  | UN |  |  | 662
9902 | UNIAO PVC C/ROSCA P/AGUA FRIA PREDIAL 3" |  |  |  |  | UN |  |  | 6927
9911 | UNIAO PVC C/ROSCA P/AGUA FRIA PREDIAL 4" |  |  |  |  | UN |  |  | 10763
64 | UNIAO PVC P/ POLIETILENO PE-5 20 MM |  |  |  |  | UN |  |  | 892
9908 | UNIAO PVC SOLD P/AGUA FRIA PREDIAL 110MM |  |  |  |  | UN |  |  | 39115
9905 | UNIAO PVC SOLD P/AGUA FRIA PREDIAL 20MM |  |  |  |  | UN |  |  | 516
9906 | UNIAO PVC SOLD P/AGUA FRIA PREDIAL 25MM |  |  |  |  | UN |  |  | 529
9895 | UNIAO PVC SOLD P/AGUA FRIA PREDIAL 32MM |  |  |  |  | UN |  |  | 1095
9894 | UNIAO PVC SOLD P/AGUA FRIA PREDIAL 40MM |  |  |  |  | UN |  |  | 2159
9897 | UNIAO PVC SOLD P/AGUA FRIA PREDIAL 50MM |  |  |  |  | UN |  |  | 2407
9910 | UNIAO PVC SOLD P/AGUA FRIA PREDIAL 60MM |  |  |  |  | UN |  |  | 5311
9909 | UNIAO PVC SOLD P/AGUA FRIA PREDIAL 75MM |  |  |  |  | UN |  |  | 16552
9907 | UNIAO PVC SOLD P/AGUA FRIA PREDIAL 85MM |  |  |  |  | UN |  |  | 24569
20973 | UNIAO TIPO STORZ C/ EMPATACAO INTERNA TIPO ANEL DE EXPANSAO P/ MANG DE COMBATE A INCENDIO |  |  |  |  | UN |  |  | 7227
ENGATE RAPIDO 1 1/2"
20974 | UNIAO TIPO STORZ C/ EMPATACAO INTERNA TIPO ANEL DE EXPANSAO P/ MANG DE COMBATE A INCENDIO |  |  |  |  | UN |  |  | 12141
ENGATE RAPIDO 2 1/2"
10601 |  | USINA DE ASFALTO À QUENTE FIXA, TIPO "CONTRA FLUXO" TEREX, MOD. MAGNUM 140, CAPACIDADE 100 A 140 |  |  |  | UN |  |  | 2.896.316,52
T/H, POT. 280 KW., COM MISTURADOR EXTERNO ROTATIVO
13883 | USINA DE ASFALTO A FRIO ROMANELLI, MODELO UPMR 30/40, CAP. 30 A 40 T/H**CAIXA** |  |  |  |  | UN |  |  | 133
25015 | USINA DE ASFALTO A FRIO, TIPO ALMEIDA MOD. PMF-35D OU SIMILAR- CAPACIDADE 60 A 80 T/H - ELETRICA - |  |  |  |  | UN |  |  | 161
POTENCIA 30 HP
26033 |  | USINA DE ASFALTO A QUENTE FIXA "CONTRA FLUXO" TEREX MODELO MAGNUM 80, CAPACIDADE 60 A 80 T/H, 188 |  |  |  | UN |  |  | 2.297.078,59
KW, C/ MISTURADOR
13234 | USINA DE ASFALTO A QUENTE, FIXA, CIBER UACF 15 P ADVANCED, CAP. 60 A 80 T/H, GRAVIMETRICA, **CAIXA** |  |  |  |  | UN |  |  | 2.376.977,06
26034 | USINA DE ASFALTO GRAVIMETRICA, TEREX, MOD. H 50 C, CAPACIDADE 100/150 T/H, POT. 400 KW. |  |  |  |  | UN |  |  | 5.992.379,13
13893 | USINA DE CONCRETO FIXA CAP 100M3/H |  |  |  |  | UN |  |  | 310
9914 | USINA DE CONCRETO FIXA (CAPACIDADE DE 90 A 120 M3/H), SEM SILO |  |  |  |  | UN |  |  | 310
13894 | USINA DE CONCRETO FIXA CAP 40M3/H, CIBI , modelo DEA 40 H/1, SEM SILO |  |  |  |  | UN |  |  | 174
13895 | USINA DE CONCRETO FIXA CAP 60M3/H ,CIBI, MODELO COMPACTA 5 H1 , SEM SILO |  |  |  |  | UN |  |  | 217
13892 | USINA DE CONCRETO FIXA CAP 80M3/H, CIBI , MODELO ASTRA 4 S/H1- SEM SILO |  |  |  |  | UN |  |  | 286
9912 | USINA DE MISTURAS ASFALTICAS A QUENTE, MOVEL, TIPO "CONTRA FLUXO", CAPACIDADE DE 40 A 80 T/H |  |  |  |  | UN |  |  | 1.700.000,00
9921 |  | USINA MISTURADORA DE SOLOS CIBER USC-50 P, DOSADORES TRIPLOS, CALHA VIBRATORIA CAP. 200/500 T - |  |  |  | UN |  |  | 1.008.717,10
201 HP **CAIXA**
26035 | USINA MISTURADORA DE SOLOS, TEREX, MOD. USF 600, CAPACIDADE 300/600 T/H, POT. 100 KW, |  |  |  |  | UN |  |  | 919
10228 | VÁLVULA DE DESCARGA DE *1 1/2"* COM REGISTRO E ACABAMENTO EM METAL CROMADO |  |  |  |  | UN |  |  | 16490
10404 | VÁLVULA DE RETENÇÃO HORIZONTAL, DE BRONZE (PN-25) 1/2", 400 PSI, TAMPA E PORCA DE UNIÃO, |  |  |  |  | UN |  |  | 2469
EXTREMIDADES COM ROSCA
11751 | VALVULA DE ESFERA EM BRONZE REF 1552-B 1 1/2" BRUTA |  |  |  |  | UN |  |  | 9491
|  | PREÇOS DE INSUMOS |  |  |  | Página: | 104 | / | 106
Mês de Coleta: | 08/2014 | Pesquisa: | IBGE
| RECIFE |  |  |  | 9103 |  | 5099
Localidade: |  | Encargos Sociais Desonerados(%) |  | Horista: |  | Mensalista:
Código | Descriçao do Insumo |  |  |  |  | Unid | Preço
Mediano (R$)
11750 | VALVULA DE ESFERA EM BRONZE REF 1552-B 1 1/4" BRUTA |  |  |  |  | UN |  |  | 7886
11748 | VALVULA DE ESFERA EM BRONZE REF 1552-B 1/2" BRUTA |  |  |  |  | UN |  |  | 3224
11746 | VALVULA DE ESFERA EM BRONZE REF 1552-B 1" BRUTA |  |  |  |  | UN |  |  | 5284
11747 | VALVULA DE ESFERA EM BRONZE REF 1552-B 2" BRUTA |  |  |  |  | UN |  |  | 14787
11749 | VALVULA DE ESFERA EM BRONZE REF 1552-B 3/4" BRUTA |  |  |  |  | UN |  |  | 3807
10229 | VALVULA DE RETENCAO DE BRONZE PARA FUNDO DE POCO OU CISTERNA (PE COM CRIVOS), 3/4" |  |  |  |  | UN |  |  | 2593
21112 | VALVULA DESCARGA P/ MICTORIO |  |  |  |  | UN |  |  | 11232
11783 |  | VALVULA DESCARGA 1 1/2" EM PVC - ACABAMENTO EM PLASTICO CROMADO TIPO LORENZETTI OU SIMILAR |  |  |  | UN |  |  | 8542
11781 | VALVULA DESCARGA 1 1/4" C/ REGISTRO - ACABAMENTO EM METAL CROMADO |  |  |  |  | UN |  |  | 16490
6157 | VALVULA EM METAL CROMADO TIPO AMERICANA 3.1/2" X 1.1/2" P/ PIA DE COZINHA |  |  |  |  | UN |  |  | 3513
6152 | VALVULA EM PLASTICO BRANCO 1.1/4" X 1.1/2" C/SAIDA LISA 40MM P/ TANQUE |  |  |  |  | UN |  |  | 224
6156 | VALVULA EM PLASTICO BRANCO 1.1/4" X 1.1/2" P/ TANQUE |  |  |  |  | UN |  |  | 449
6153 | VALVULA EM PLASTICO BRANCO 1" S/ UNHO (P/ PIA, TANQUE OU LAVAT SEM LADRAO) |  |  |  |  | UN |  |  | 202
6158 | VALVULA EM PLASTICO BRANCO 1" SEM UNHO C/ LADRAO P/ LAVATORIO |  |  |  |  | UN |  |  | 224
6154 | VALVULA EM PLASTICO CROMADO 1" S/UNHO C/LADRAO P/LAVATORIO |  |  |  |  | UN |  |  | 545
10236 | VALVULA PE C/ CRIVO BRONZE 1 1/2" |  |  |  |  | UN |  |  | 5069
10233 | VALVULA PE C/ CRIVO BRONZE 1 1/4" |  |  |  |  | UN |  |  | 4411
10234 | VALVULA PE C/ CRIVO BRONZE 1" |  |  |  |  | UN |  |  | 2973
10231 | VALVULA PE C/ CRIVO BRONZE 2 1/2" |  |  |  |  | UN |  |  | 12608
10232 | VALVULA PE C/ CRIVO BRONZE 2" |  |  |  |  | UN |  |  | 7020
10235 | VALVULA PE C/ CRIVO BRONZE 3" |  |  |  |  | UN |  |  | 16619
10230 | VALVULA PE C/ CRIVO BRONZE 4" |  |  |  |  | UN |  |  | 27622
6155 | VALVULA PLASTICO CROMADO TIPO AMERICANA 3.1/2" X 1.1/2" SEM ADAPTADOR P/ PIA DE COZINHA |  |  |  |  | UN |  |  | 404
10409 |  | VALVULA RETENCAO HORIZONTAL BRONZE (PN-25) 1 1/2" 400PSI TAMPA C/ PORCA DE UNIAO - EXTREMIDADES C/ |  |  |  | UN |  |  | 5718
ROSCA"
10411 |  | VALVULA RETENCAO HORIZONTAL BRONZE (PN-25) 1 1/4" 400PSI TAMPA C/ PORCA DE UNIAO - EXTREMIDADES C/ |  |  |  | UN |  |  | 4912
ROSCA"
10410 |  | VALVULA RETENCAO HORIZONTAL BRONZE (PN-25) 1" 400PSI TAMPA C/ PORCA DE UNIAO - EXTREMIDADES C/ |  |  |  | UN |  |  | 3395
ROSCA"
10405 |  | VALVULA RETENCAO HORIZONTAL BRONZE (PN-25) 2 1/2" 400PSI TAMPA C/ PORCA DE UNIAO - EXTREMIDADES C/ |  |  |  | UN |  |  | 11112
ROSCA"
10408 |  | VALVULA RETENCAO HORIZONTAL BRONZE (PN-25) 2" 400PSI TAMPA C/ PORCA DE UNIAO - EXTREMIDADES C/ |  |  |  | UN |  |  | 8394
ROSCA"
10412 |  | VALVULA RETENCAO HORIZONTAL BRONZE (PN-25) 3/4" 400PSI TAMPA C/ PORCA DE UNIAO - EXTREMIDADES C/ |  |  |  | UN |  |  | 2501
ROSCA"
10406 |  | VALVULA RETENCAO HORIZONTAL BRONZE (PN-25) 3" 400PSI TAMPA C/ PORCA DE UNIAO - EXTREMIDADES C/ |  |  |  | UN |  |  | 13042
ROSCA"
10407 |  | VALVULA RETENCAO HORIZONTAL BRONZE (PN-25) 4" 400PSI TAMPA C/ PORCA DE UNIAO - EXTREMIDADES C/ |  |  |  | UN |  |  | 25336
ROSCA"
10416 | VALVULA RETENCAO VERTICAL BRONZE (PN-16) 1 1/2" 200PSI - EXTREMIDADES C/ ROSCA" |  |  |  |  | UN |  |  | 3346
10419 | VALVULA RETENCAO VERTICAL BRONZE (PN-16) 1 1/4" 200PSI - EXTREMIDADES C/ ROSCA" |  |  |  |  | UN |  |  | 2678
21092 | VALVULA RETENCAO VERTICAL BRONZE (PN-16) 1/2" 200PSI EXTREMIDADES C/ ROSCA" |  |  |  |  | UN |  |  | 1679
10418 | VALVULA RETENCAO VERTICAL BRONZE (PN-16) 1" 200PSI - EXTREMIDADES C/ ROSCA" |  |  |  |  | UN |  |  | 2066
12657 | VALVULA RETENCAO VERTICAL BRONZE (PN-16) 2 1/2" 200PSI - EXTREMIDADES C/ ROSCA" |  |  |  |  | UN |  |  | 8088
10417 | VALVULA RETENCAO VERTICAL BRONZE (PN-16) 2" 200PSI - EXTREMIDADES C/ ROSCA" |  |  |  |  | UN |  |  | 4414
10413 | VALVULA RETENCAO VERTICAL BRONZE (PN-16) 3/4" 200PSI - EXTREMIDADES C/ ROSCA" |  |  |  |  | UN |  |  | 1781
10414 | VALVULA RETENCAO VERTICAL BRONZE (PN-16) 3" 200PSI - EXTREMIDADES C/ ROSCA" |  |  |  |  | UN |  |  | 9751
10415 | VALVULA RETENCAO VERTICAL BRONZE (PN-16) 4" 200PSI - EXTREMIDADES C/ ROSCA" |  |  |  |  | UN |  |  | 18866
3115 | VARA FERRO CROMADO P/ CREMONA H = 120CM |  |  |  |  | UN |  |  | 816
3116 | VARA FERRO CROMADO P/ CREMONA H = 150CM |  |  |  |  | UN |  |  | 956
3117 | VARA LATAO CROMADO P/ CREMONA H = 120CM |  |  |  |  | M |  |  | 1642
10422 | VASO SANITARIO SIFONADO C/CAIXA ACOPLADA LOUCA BRANCA - PADRAO MEDIO |  |  |  |  | UN |  |  | 32963
11786 | VASO SANITARIO SIFONADO INFANTIL - BRANCO |  |  |  |  | UN |  |  | 15643
10421 | VASO SANITARIO SIFONADO LOUCA COR - PADRAO MEDIO |  |  |  |  | UN |  |  | 14155
13726 | VASSOURA MECANICA REBOCAVEL |  |  |  |  | UN |  |  | 28
10435 | VASSOURA MECANICA REBOCAVEL COM LARGURA DE VARRIMENTO DE 2,66 M (LOCACAO) |  |  |  |  | H |  |  | 1260
2717 | VASSOURAO SIMPLES, SEM CABO, NYLON, 35-40CM P/ LIMPEZA DE PISOS/RUAS |  |  |  |  | UN |  |  | 1428
|  | PREÇOS DE INSUMOS |  |  |  | Página: | 105 | / | 106
Mês de Coleta: | 08/2014 | Pesquisa: | IBGE
| RECIFE |  |  |  | 9103 |  | 5099
Localidade: |  | Encargos Sociais Desonerados(%) |  | Horista: |  | Mensalista:
Código | Descriçao do Insumo |  |  |  |  | Unid |  | Preço
Mediano (R$)
12627 | VEDACAO PVC AQUAPLUV D = 125 MM |  |  |  |  | UN |  |  | 113
6138 | VEDACAO PVC 100 MM PARA SAIDA VASO SANITARIO |  |  |  |  | UN |  |  | 341
6094 | VEDANTE ACRILICO PARA TRINCAS |  |  |  |  | KG |  |  | 3972
1160 |  | VEICULO COMERCIAL LEVE (PICK-UP) COM CAPACIDADE DE CARGA DE 700 KG, MOTOR FLEX (LOCACAO) |  |  |  | H |  |  | 851
10443 | VENTOSA SIMPLES FOFO C/ROSCA PN-25 DN 1 |  |  |  |  | UN |  |  | 28148
10441 | VENTOSA SIMPLES FOFO C/ROSCA PN-25 DN 1 1/2 |  |  |  |  | UN |  |  | 28148
10444 | VENTOSA SIMPLES FOFO C/ROSCA PN-25 DN 1 1/4 |  |  |  |  | UN |  |  | 28148
10439 | VENTOSA SIMPLES FOFO C/ROSCA PN-25 DN 2 |  |  |  |  | UN |  |  | 27653
10442 | VENTOSA SIMPLES FOFO C/ROSCA PN-25 DN 3/4 |  |  |  |  | UN |  |  | 28148
10438 | VENTOSA SIMPLES FOFO COM FLANGES, PN-10/16, DN = 50 MM |  |  |  |  | UN |  |  | 27653
10459 | VENTOSA TRIPLICE FUNCAO FOFO C/ FLANGES PN-10 DN 200 |  |  |  |  | UN |  |  | 4
10458 | VENTOSA TRIPLICE FUNCAO FOFO C/ FLANGES PN-10/16 DN 100 |  |  |  |  | UN |  |  | 2
10451 | VENTOSA TRIPLICE FUNCAO FOFO C/ FLANGES PN-10/16 DN 150 |  |  |  |  | UN |  |  | 2
10447 | VENTOSA TRIPLICE FUNCAO FOFO C/ FLANGES PN-10/16/25 DN 50 |  |  |  |  | UN |  |  | 1
10462 | VENTOSA TRIPLICE FUNCAO FOFO C/ FLANGES PN-16 DN 200 |  |  |  |  | UN |  |  | 4
10448 | VENTOSA TRIPLICE FUNCAO FOFO C/ FLANGES PN-25 DN 100 |  |  |  |  | UN |  |  | 2
10464 | VENTOSA TRIPLICE FUNCAO FOFO C/ FLANGES PN-25 DN 150 |  |  |  |  | UN |  |  | 2
10465 | VENTOSA TRIPLICE FUNCAO FOFO C/ FLANGES PN-25 DN 200 |  |  |  |  | UN |  |  | 4
11169 | VERNIZ ACRILICO EM PO |  |  |  |  | KG |  |  | 5364
10476 | VERNIZ COPAL |  |  |  |  | GL |  |  | 4539
10475 | VERNIZ COPAL |  |  |  |  | L |  |  | 1444
10478 | VERNIZ POLIURETANO BRILHANTE |  |  |  |  | L |  |  | 1796
10471 | VERNIZ POLIURETANO BRILHANTE, INTERIOR-EXTERIOR |  |  |  |  | GL |  |  | 5396
10479 | VERNIZ POLIURETANO FOSCO |  |  |  |  | GL |  |  | 6301
10480 | VERNIZ POLIURETANO FOSCO |  |  |  |  | L |  |  | 2036
11628 | VERNIZ PROTETOR |  |  |  |  | L |  |  | 2536
10481 | VERNIZ SINTETICO BRILHANTE |  |  |  |  | L |  |  | 1719
10472 | VERNIZ SINTETICO BRILHANTE |  |  |  |  | GL |  |  | 5205
10473 | VERNIZ SINTETICO FOSCO |  |  |  |  | GL |  |  | 6278
10482 | VERNIZ SINTETICO FOSCO |  |  |  |  | L |  |  | 2063
4031 | VEU FIBRA DE VIDRO AEROGLASS/RHODIA OU SIMILAR 0,04 KG/M2 |  |  |  |  | M2 |  |  | 321
4030 | VEU POLIESTER |  |  |  |  | M2 |  |  | 824
13475 |  | VIBRADOR DE IMERSAO C/ MOTOR DIESEL OU GASOLINA 4,5 HP DYNAPAC AA548 C/PONTEIRA 48MM**CAIXA** |  |  |  | UN |  |  | 1
10486 | VIBRADOR DE IMERSAO C/ MOTOR DIESEL 4,5HP DIAM 48MM C/ MANGOTE |  |  |  |  | H |  |  | 195
10485 | VIBRADOR DE IMERSAO C/ MOTOR ELETRICO 2HP MONOFASICO QUALQUER DIAM C/ MANGOTE |  |  |  |  | H |  |  | 97
10487 |  | VIBRADOR DE IMERSAO COM MOTOR ELETRICO TRIFASICO ACIMA DE 2 CV, QUALQUER DIAMETRO, COM |  |  |  | H |  |  | 86
MANGOTE DE 35 MM (LOCACAO)
13896 | VIBRADOR DE IMERSAO DIAM = 45MM, WACKER MOD H45, C/ MOTOR ELETRICO M2000 DE 1,33KW |  |  |  |  | UN |  |  | 1
(1,75HP)**CAIXA**
11652 | VIBRADOR DE IMERSAO, DIAMETRO DE 25 MM, COM MOTOR A GASOLINA DE 3,5 HP |  |  |  |  | UN |  |  | 1
25970 |  | VIBROACABADORA DE ASFALTO SOBRE ESTEIRA, CIFALI - TEREX MOD. VDA 400, A DIESEL, 76 CV (57 KW), |  |  |  | UN |  |  | 756
PRODUCAO 400 T/H -
25971 |  | VIBROACABADORA DE ASFALTO SOBRE ESTEIRA, VÖGELE SUPER AF 5500, A DIESEL, 100 KW, PRODUCAO 600 |  |  |  | UN |  |  | 1.125.302,56
T/H. (NACIONAL)
10488 |  | VIBROACABADORA DE ASFALTO SOBRE ESTEIRAS, LARGURA DE PAVIMENTACAO = 1,9 A 5,3 M, POTENCIA MAXIMA |  |  |  | UN |  |  | 884
INTERMITENTE = 105 CV, CAPACIDADE = 450 T/H
13476 |  | VIBROACABADORA DE ASFALTO SOBRE ESTEIRAS, TEREX, MOD. VDA - 600, 117 HP, LARG. PAVIM. 2,6 M A 6,0 M, |  |  |  | UN |  |  | 827
CAP. 450 T/ H
13606 |  | VIBROACABADORA DE ASFALTO, CIBER, MOD. SA 230, POTÊNCIA 31 A 45 CV, CAPACIDADE DE PAVIMENTAÇÃO 100 |  |  |  | UN |  |  | 439
T/H, LARG. PAV. 2,00 A 3,8 M, DE PNEUS
10489 | VIDRACEIRO |  |  |  |  | H |  |  | 822
10500 | VIDRO CANELADO 4 MM - SEM COLOCACAO |  |  |  |  | M2 |  |  | 3534
10496 |  | VIDRO COMUM LAMINADO LISO INCOLOR DUPLO, ESPESSURA TOTAL 6MM (cada camada de 3MM) - COLOCADO |  |  |  | M2 |  |  | 17416
34391 |  | VIDRO COMUM LAMINADO LISO INCOLOR DUPLO, ESPESSURA TOTAL 8 MM (CADA CAMADA DE 4 MM) - COLOCADO |  |  |  | M2 |  |  | 22554
10497 |  | VIDRO COMUM LAMINADO LISO INCOLOR TRIPLO, ESPESSURA TOTAL 12MM (cada camada de 4MM) - COLOCADO |  |  |  | M2 |  |  | 28861
10504 |  | VIDRO COMUM LAMINADO LISO INCOLOR TRIPLO, ESPESSURA TOTAL 15MM (cada camada de 5MM) - COLOCADO |  |  |  | M2 |  |  | 37696
34390 | VIDRO CRISTAL COLORIDO 10 MM |  |  |  |  | M2 |  |  | 17591
|  | PREÇOS DE INSUMOS |  |  |  | Página: | 106 | / | 106
Mês de Coleta: | 08/2014 | Pesquisa: | IBGE
| RECIFE |  |  |  | 9103 |  | 5099
Localidade: |  | Encargos Sociais Desonerados(%) |  | Horista: |  | Mensalista:
Código | Descriçao do Insumo |  |  |  |  | Unid | Preço
Mediano (R$)
34389 | VIDRO CRISTAL COLORIDO 4 MM |  |  |  |  | M2 |  |  | 5497
34388 | VIDRO CRISTAL COLORIDO 6 MM |  |  |  |  | M2 |  |  | 7813
34387 | VIDRO CRISTAL COLORIDO 8MM |  |  |  |  | M2 |  |  | 12683
11188 | VIDRO LISO FUME E = 4MM - SEM COLOCACAO |  |  |  |  | M2 |  |  | 6361
21107 | VIDRO LISO FUME E = 5MM - SEM COLOCACAO |  |  |  |  | M2 |  |  | 7655
11189 | VIDRO LISO FUME E = 6MM - SEM COLOCACAO |  |  |  |  | M2 |  |  | 10602
34386 | VIDRO LISO INCOLOR 10 MM - SEM COLOCACAO |  |  |  |  | M2 |  |  | 11780
10494 | VIDRO LISO INCOLOR 2MM - SEM COLOCACAO |  |  |  |  | M2 |  |  | 2592
10490 | VIDRO LISO INCOLOR 3MM - SEM COLOCACAO |  |  |  |  | M2 |  |  | 3534
10492 | VIDRO LISO INCOLOR 4MM - SEM COLOCACAO |  |  |  |  | M2 |  |  | 4712
10493 | VIDRO LISO INCOLOR 5MM - SEM COLOCACAO |  |  |  |  | M2 |  |  | 6243
10491 | VIDRO LISO INCOLOR 6MM - SEM COLOCACAO |  |  |  |  | M2 |  |  | 9365
34385 | VIDRO LISO INCOLOR 8MM - SEM COLOCACAO |  |  |  |  | M2 |  |  | 9738
10499 | VIDRO MARTELADO 4 MM - SEM COLOCACAO |  |  |  |  | M2 |  |  | 3534
34384 | VIDRO PLANO ARAMADO E = 6 MM - SEM COLOCACAO |  |  |  |  | M2 |  |  | 11780
11185 | VIDRO PLANO ARMADO E = 7MM - SEM COLOCACAO |  |  |  |  | M2 |  |  | 13547
10507 | VIDRO TEMPERADO INCOLOR E=10MM, SEM COLOCAÇÃO |  |  |  |  | M2 |  |  | 15164
10505 | VIDRO TEMPERADO INCOLOR E=6MM, SEM COLOCAÇÃO |  |  |  |  | M2 |  |  | 10615
10506 | VIDRO TEMPERADO INCOLOR E=8MM, SEM COLOCAÇÃO |  |  |  |  | M2 |  |  | 12755
5031 |  | VIDRO TEMPERADO INCOLOR PARA PORTA DE ABRIR, E = 10 MM (SEM FERRAGENS E SEM COLOCACAO) - M2 |  |  |  | M2 |  |  | 18000
10501 | VIDRO TEMPERADO VERDE E= 6MM, SEM COLOCAÇÃO |  |  |  |  | M2 |  |  | 11828
10502 | VIDRO TEMPERADO VERDE E=10MM, SEM COLOCAÇÃO |  |  |  |  | M2 |  |  | 18197
10503 | VIDRO TEMPERADO VERDE E=8MM, SEM COLOCAÇÃO |  |  |  |  | M2 |  |  | 15089
10508 | VIGIA NOTURNO |  |  |  |  | H |  |  | 770
11643 | VIGOTA CONCRETO ARMADO PRE-MOLDADO 0,10X0,10X1,00M |  |  |  |  | UN |  |  | 900
10615 | VOLKSWAGEN GOL 1.0 MOTOR A GASOLINA**CAIXA** |  |  |  |  | UN |  |  | 42
13860 | VOLKSWAGEN GOL 1.6 A ALCOOL**CAIXA** |  |  |  |  | UN |  |  | 58
11613 |  | VOLKSWAGEN KOMBI STANDARD PICK UP A GASOLINA REFRIG A AR, 55CV, C/ INJECAO ELETRONICA, CAP |  |  |  | UN |  |  | 54
1170KG**CAIXA**
11157 | WASH PRIMER PARA TINTA AUTOMOTIVA |  |  |  |  | GL |  |  | 13039
Total de Insumos: | 5