## Serviços
EXECUÇÃO DAS OBRAS E SERVIÇOS RELATIVOS A CONSTRUÇÃO DE (01) PÁTIO DE EVENTOS PARA MÚLTIPLO USO, NA COMUNIDADE DO LAJEDO, NA ZONA RURAL DO MUNICIPIO DE PETROLINA, ESTADO DE PERNAMBUCANO, EM ÁREA DE ATUAÇÃO DA CODEVASF/3ªSR.
PETROLINA - PE/MAIO 2016 - Data Base: SINAPI Março 2016 Desonerado
PLANILHA ORÇAMENTÁRIA DE SERVIÇOS
TOTAL DOS SERVIÇOS (R$) |  |  |  |  | 131404.71
ITEM | DISCRIMINAÇÃO DOS SERVIÇOS | UNID. | QUANT. | PREÇO (R$)
|  |  |  | UNITÁRIO | TOTAL
1 | INSTALAÇÕES PRELIMINARES E ADMINISTRAÇÃO |  |  |  | 15074.42
1.1 | Mobilização de equipamentos, materiais e pessoal de Petrolina/PE até localidade de realização da obra. | unid. | 1 | 289.04 | 289.04
1.2 | Fornecimento, instalação e conservação de Placa de identificação de obra com as dimensões de 3,0 m x 2,0 m conforme modelo fornecido pela CODEVASF. | m² | 6 | 301.47 | 1808.82
1.3 | Desmobilização de equipamentos, materiais e pessoal do local de realização da obra até Petrolina/PE. | unid. | 1 | 289.04 | 289.04
1.4 | Instalação e montagem do Canteiro de Obras, conforme layout apresentado pela contratada e aceito pela fiscalização. | unid. | 1 | 3389.08 | 3389.08 | 7.08%
1.5 | Administração local, manutenção e conservação do canteiro de obras durante a realização do objeto do contrato. | unid. | 1 | 9298.44 | 9298.44
| SERVIÇOS OBJETO DO CONTRATO |  |  |  | 116330.29
2 | EXECUÇÃO DE QUADRA POLIESPORTIVA |  |  |  | 78121.41
2.1 | Limpeza e raspagem manual do terreno onde será construída a quadra poliesportiva. | m² | 699.04 | 1.98 | 1384.1
2.2 | Locação convencional de obra, através de gabarito de tabuas corridas pontaletadas, com reaproveitamento de 10 vezes. | m² | 699.04 | 3.06 | 2139.06
2.3 | Escavação manual de cavas e valas de fundação com profundidade de até 1,50m. | m³ | 35.53 | 24.1 | 856.27
2.4 SINAPI 55835 | Aterro interno compactado manualmente | m³ | 62.54 | 38.34 | 2397.78
2.5 | Reaterro manual de cavas e valas de fundação. | m³ | 17.46 | 21.9 | 382.37
2.6 SINAPI 6122 | Muro de contenção em alvenaria de pedra argamassada rejuntado em argamassa confeccionada em cimento e areia 1:4, para contenção do maciço compactado e do terreno natural | m³ | 16.27 | 331.08 | 5386.67
2.7 | Alvenaria de 1/2 vez em tijolo cerâmico furado de 8 furos com as dimensões 10 cm x 20 cm x 30 cm, assentado com argamassa de cimento e areai produzida no traço 1:7. | m² | 147.85 | 33.58 | 4964.8
2.8 | Aplicação de chapisco em paredes preparado em argamassa de cimento e areia e areia no traço 1:3, incluindo fornecimento. | m² | 368.24 | 4.54 | 1671.81
2.9 | Fornecimento e aplicação sobre paredes de reboco em argamassa de cimento, cal e areia fina peneirada, produzida no traço 1:4,5, com espessura de 2,00 cm, preparo mecânico. | m² | 284.16 | 14.79 | 4202.73
2.10 | Fornecimento e aplicação de lastro de brita nº 2, com espessura mínima de 5,00 cm, sob o piso da quadra poliesportiva, incluindo transporte, espalhamento e apiloada manualmente com maço de 30 kg. | m³ | 23.93 | 99.53 | 2381.75
2.11 | Fornecimento de concreto simples, preparado em betoneira, produzido no traço 1:4:8 (cimento, areia e brita), incluindo preparo, lançamento e adensamento. | m³ | 2.9 | 252.11 | 731.12
2.12 | Fornecimento e aplicação de piso em concreto armado para quadras poliesportivas, confeccionado em concreto preparado mecanicamente, com Fck=20mpa, espessura mínima de 8 cm, incluso preparado, lançamento, adensamento, polimento e juntas em poliuretano instalada de 2m x 2m. | m² | 478.5 | 52.28 | 25015.98
2.13 | Fornecimento de Malha pop reforçada, com tela em malha de espaçamento 15 cm x 15 cm, em ferro de diâmetro de 4,2 mm, incluindo fornecimento, transporte, corte e colocação. | m² | 478.5 | 15.81 | 7565.09
2.14 | Fornecimento e aplicação de Concreto armado FCK= 20 MPA, preparo com betoneira, inclusive preparo, lançamento e adensamento. | m³ | 15.17 | 569.2 | 8634.76 |  | 00007791 TUBO CONCRETO SIMPLES CLASSE - PS1 PB NBR-8890 DN 600MM P/AGUAS PLUVIAIS M 41,11
2.15 | Execução de calçada em concreto convencional preparado no traço 1:4:8, preparo mecânico, espessura minima de 4 cm, com acabamento desempenado. | m³ | 7.02 | 252.11 | 1769.81
2.16 | Fornecimento, montagem e instalação de Laje pré-moldada para piso, com capacidade de sobrecarga mínima de 200kg/m², vãos de até 3,50 m, espessura de 8,00 cm, com nervuras e lajotas confeccionadas em concreto armado com FCK=20MPA, recobrimetno minimo de 4 cm, distancia inter-eixo de 38 cm, incluindo escoramento (reaproveitamento de 3x) e ferragem negativa. | m² | 33 | 75.39 | 2487.87
2.17 | Aplicação de duas demãos de pintura em tinta látex acrílica sobre as paredes internos/externos, previamente lixadas, seladas e emassadas. | m² | 257.16 | 15.54 | 3996.27
2.18 | Pintura do pisos da quadra poliesportiva em tinta acrílica sobre superfície previamente preparada. | m² | 5.28 | 9.93 | 52.43
2.19 | Demarcação e pintura das faixas do piso da quadra poliesportiva em tinta acrílica para pisos, aplicado sobre superfície previamente preparada incluindo fornecimento e aplicação. | m | 328.24 | 6.4 | 2100.74
3 | ACESSORIOS DA QUADRA POLIESPORTIVA |  |  |  | 28935.06
3.1 | Fornecimento e montagem do alambrado de proteção da quadra poliesportiva, produzido em estruturada constituídas de tubo de aço galvanizado com costura DIN 2440, diâmetro de 2", e de tela em arame galvanizado 14 BWG, malha quadrada com abertura de 2". | m² | 199.4 | 111.93 | 22318.84
3.2 | Fornecimento, montagem e instalação de Corrimão confeccionado em tubo de aço galvanizado de 1 1/4" com braçadeira. | m | 32.58 | 72.34 | 2356.84
3.3 | Aplicação de duas demãos de tinta esmalte sintético acetinado, sobre superfície de ferro previamente lixada e selada com 1 demão de zarcão próprio para esquadria de ferro galvanizado. | m² | 16.29 | 28.29 | 460.84
3.4 | Fornecimento, montagem e instalação de Conjunto de traves para futsal, produzida em tubo de aço galvanizado com costura DIN 2440/NBR 5580 classe média, DN 4", DN 3" e DN 1/2", conforme modelo em planta, inclusive pintura e redes. | Cj. | 1 | 2064.52 | 2064.52
3.5 | Fornecimento, montagem e instalação de conjunto de estruturas para suporte da tabela de basquete, confeccionada conforme modelo em planta arquitetônica, incluindo tabelas de basquete confeccionada em laminado naval, pinturas, aros e redes. | Cj. | 1 | 1022.24 | 1022.24
3.6 | Fornecimento, montagem e assentamento de mastros para vôlei, móvel, confeccionado em tubo de ferro galvanizado de 2" e 2 ½”, pintado com tinta esmalte sintético, inclusive redes, padrão oficial. | Cj. | 1 | 711.78 | 711.78
4 | INSTALAÇÃO ELETRICA DA QUADRA POLIESPORTIVA |  |  |  | 9273.82
4.1 | Fornecimento, montagem, instalação e teste de Refletor retangular fechado com lâmpada Vapor metálico de Potencia de 400w, incluindo reator e ignitor. | unid. | 8 | 295.77 | 2366.16
4.2 | Fornecimento, montagem e instalação de cabo de cobre isolado PVC resistente a chama 450/750 V 4 mm² . | m | 200 | 5.18 | 1036
4.3 | Fornecimento, montagem e instalação de Eletroduto de PVC rígido de 25mm (1"). | m | 120 | 14.85 | 1782
4.4 | Fornecimento, montagem e instalação de aterramento do circuito elétrico confeccionado em Haste Copperweld 5/8 X 3,0m com cabos de cobre nu e conectores. | unid. | 2 | 60.41 | 120.82
4.5 | Fornecimento e instalação de quadro de distribuição de energia, confeccionado em chapa metálica, para no mínimo 6 disjuntores termomagnéticos monopolares, dispositivo para chave geral, com porta, barramentos fases, barramento neutro e disjuntores. | unid. | 1 | 86.67 | 86.67
4.6 | Fornecimento e instalação de caixa de inspeção em concreto pré-moldado DN 60mm com tampa e profundidade de 60 cm. | unid. | 4 | 155.32 | 621.28
4.7 | Fornecimento, montagem e instalação de Poste de concreto armado com comprimento de 7,0 m, e capacidade de carga nominal topo de 100kg. | unid. | 4 | 512.33 | 2049.32
4.8 - SINAPI 9540 | Poste Padrão Celpe, 7x75, 50A, com cabeamento, caixa de proteção para medidor e aterramento | unid. | 1 | 1211.57 | 1211.57
Ministério da Integração Nacional - MI
Companhia de Desenvolvimento dos Vales do São Francisco e do Parnaíba
3ª GRD/UEP - 3ª Superintendência Regional

## CPU
CODEVASF | 1.1 | COMPOSIÇÃO DE PREÇO UNITÁRIO
OBRA: Construção de Pátio Múltiplo Uso para Eventos Em Comunidades da Zona Rural do Município de Petrolina/PE. | [5 empty] | DATA: Maio/2016 Data Base: SINAPI Março 2016 Desonerado
SERVIÇO :Mobilização de equipamentos, materiais e pessoal. | [5 empty] | UNIDADE: | unid.
EQUIPAMENTO
DISCRIMINAÇÃO | UNID | QUANT. | PROD | IMPROD | P.UNIT. PROD | P.UNIT. IMPR | P.TOTAL
Caminhão basculante com capacidade para 5,0 m³/11T - Tipo MERCEDES 142HP LK-1214 ou equivalente incluindo manutenção e operação. | h | 2 |  |  | 73.35 |  | 146.7
SUB-TOTAL | [6 empty] | 146.7
MATERIAL
DISCRIMINAÇÃO | UNID | QUANT. |  |  |  | P.UNIT. | P.TOTAL
Passagem de ônibus de Petrolina a localidade de realização da obra. | unid. | 16 |  |  |  | 5 | 80
SUB-TOTAL | [6 empty] | 80
SERVIÇOS - COMPOSIÇÕES AUXILIARES
DISCRIMINAÇÃO | UNID | QUANT. |  |  |  | P.UNIT. | P.TOTAL
SUB-TOTAL
MÃO DE OBRA
DISCRIMINAÇÃO | UNID | QUANT. |  |  |  | P.UNIT. | P.TOTAL
SUB-TOTAL
PRODUÇÃO DA EQUIPE | 1 | CUSTO |  |  |  |  | 226.7
TOTAL - R$ | [6 empty] | 226.7
BDI | 27.5 | % |  |  |  |  | 62.34
TOTAL DO SERVIÇO - R$ | [6 empty] | 289.04
CODEVASF | 1.2 | COMPOSIÇÃO DE PREÇO UNITÁRIO
OBRA: Construção de Pátio Múltiplo Uso para Eventos Em Comunidades da Zona Rural do Município de Petrolina/PE. | [5 empty] | DATA: Maio/2016 Data Base: SINAPI Março 2016 Desonerado
SERVIÇO : Placa de identificação de obra, incluindo Fornecimento, instalação e manutenção. | [5 empty] | UNIDADE: | m²
EQUIPAMENTO
DISCRIMINAÇÃO | UNIDADE | QUANT. | PROD | IMPROD | P.UNIT. PROD | P.UNIT. IMPR | P.TOTAL
MATERIAL
DISCRIMINAÇÃO | UNIDADE | QUANT. |  |  |  | P.UNIT. | P.TOTAL
Placa de identificação da obra, conforme Lay-out normatizado | m² | 1 |  |  |  | 180 | 180
Peça de madeira de lei 1ª Q 2,5x 7,5cm | m | 1 |  |  |  | 4.72 | 4.72
Peça de madeira 3ª/4ª Q 7,5x 7,5cm | m | 4 |  |  |  | 5.05 | 20.2
Prego 18x30 | kg | 0.11 |  |  |  | 9.21 | 1.01
SUB-TOTAL | [6 empty] | 205.93
SERVIÇOS - COMPOSIÇÕES AUXILIARES
DISCRIMINAÇÃO | UNIDADE | QUANT. |  |  |  | P.UNIT. | P.TOTAL
CONCRETO NAO ESTRUTURAL, CONSUMO 150KG/M3, PREPARO COM BETONEIRA, SEM LANCAMENTO | m³ | 0.01 |  |  |  | 193.57 | 1.94
SUB-TOTAL | [6 empty] | 1.94
MÃO DE OBRA
DISCRIMINAÇÃO | UNIDADE | QUANT. |  |  |  | P.UNIT. | P.TOTAL
Carpinteiro | h | 1 |  |  |  | 11.4 | 11.4
Servente | h | 2 |  |  |  | 8.59 | 17.18
SUB-TOTAL | [6 empty] | 28.58
PRODUÇÃO DA EQUIPE | 1 | CUSTO |  |  |  |  | 236.45
TOTAL - R$ | [6 empty] | 236.45
BDI | 27.5 | % |  |  |  |  | 65.02
TOTAL DO SERVIÇO - R$ | [6 empty] | 301.47
CODEVASF | 1.2.1 | COMPOSIÇÃO DE PREÇO UNITÁRIO
OBRA: Construção de Pátio Múltiplo Uso para Eventos Em Comunidades da Zona Rural do Município de Petrolina/PE. | [5 empty] | DATA: Maio/2016 Data Base: SINAPI Março 2016 Desonerado
SERVIÇO AUXILIAR : Concreto nao estrutural, consumo 150kg/m3, preparo com betoneira, sem lancamento | [5 empty] | UNIDADE: | m²
EQUIPAMENTO
DISCRIMINAÇÃO | UNIDADE | QUANT. | PROD | IMPROD | P.UNIT. PROD | P.UNIT. IMPR | P.TOTAL
BETONEIRA CAPACIDADE NOMINAL DE 400 L, CAPACIDADE DE MISTURA 310 L, MOTOR ELÉTRICO TRIFÁSICO POTÊNCIA DE 2 HP, SEM CARREGADOR - CHP DIURNO. AF_10/2014 | chp | 0.65 |  |  | 1.09 |  | 0.71
SUB-TOTAL | [6 empty] | 0.71
MATERIAL
DISCRIMINAÇÃO | UNIDADE | QUANT. |  |  |  | P.UNIT. | P.TOTAL
AREIA MEDIA - POSTO JAZIDA/FORNECEDOR (SEM FRETE) | m³ | 0.49 |  |  |  | 50 | 24.5
CIMENTO PORTLAND COMPOSTO CP II-32 | kg | 150 |  |  |  | 0.4 | 60
PEDRA BRITADA N. 2 (19 A 38 MM) POSTO PEDREIRA/FORNECEDOR, SEM FRETE | m³ | 0.98 |  |  |  | 57.98 | 56.82
SUB-TOTAL | [6 empty] | 141.32
SERVIÇOS - COMPOSIÇÕES AUXILIARES
DISCRIMINAÇÃO | UNIDADE | QUANT. |  |  |  | P.UNIT. | P.TOTAL
SUB-TOTAL
MÃO DE OBRA
DISCRIMINAÇÃO | UNIDADE | QUANT. |  |  |  | P.UNIT. | P.TOTAL
Servente | h | 6 |  |  |  | 8.59 | 51.54
SUB-TOTAL | [6 empty] | 51.54
PRODUÇÃO DA EQUIPE | 1 | CUSTO |  |  |  |  | 193.57
TOTAL - R$ | [6 empty] | 193.57
BDI | 27.5 | % |  |  |  |  | 53.23
TOTAL DO SERVIÇO - R$ | [6 empty] | 246.8
CODEVASF | 1.3 | COMPOSIÇÃO DE PREÇO UNITÁRIO
OBRA: Construção de Pátio Múltiplo Uso para Eventos Em Comunidades da Zona Rural do Município de Petrolina/PE. | [5 empty] | DATA: Maio/2016 Data Base: SINAPI Março 2016 Desonerado
SERVIÇO : Desmobilização de equipamentos, materiais e pessoal. | [5 empty] | UNIDADE: | unid.
EQUIPAMENTO
DISCRIMINAÇÃO | UNID | QUANT. | PROD | IMPROD | P.UNIT. PROD | P.UNIT. IMPR | P.TOTAL
Caminhão basculante com capacidade para 5,0 m³/11T - Tipo MERCEDES 142HP LK-1214 ou equivalente incluindo manutenção e operação. | h | 2 |  |  | 73.35 |  | 146.7
SUB-TOTAL | [6 empty] | 146.7
MATERIAL
DISCRIMINAÇÃO | UNID | QUANT. |  |  |  | P.UNIT. | P.TOTAL
Passagem de ônibus para Petrolina. | unid. | 16 |  |  |  | 5 | 80
SUB-TOTAL | [6 empty] | 80
SERVIÇOS - COMPOSIÇÕES AUXILIARES
DISCRIMINAÇÃO | UNID | QUANT. |  |  |  | P.UNIT. | P.TOTAL
SUB-TOTAL
MÃO DE OBRA
DISCRIMINAÇÃO | UNID | QUANT. |  |  |  | P.UNIT. | P.TOTAL
SUB-TOTAL
PRODUÇÃO DA EQUIPE | 1 | CUSTO |  |  |  |  | 226.7
TOTAL - R$ | [6 empty] | 226.7
BDI | 27.5 | % |  |  |  |  | 62.34
TOTAL DO SERVIÇO - R$ | [6 empty] | 289.04
CODEVASF | 1.4 | COMPOSIÇÃO DE PREÇO UNITÁRIO
OBRA: Construção de Pátio Múltiplo Uso para Eventos Em Comunidades da Zona Rural do Município de Petrolina/PE. | [5 empty] | DATA: Maio/2016 Data Base: SINAPI Março 2016 Desonerado
SERVIÇO : Instalação completa de canteiro de obras. | [5 empty] | UNIDADE: | unid.
EQUIPAMENTO
DISCRIMINAÇÃO | UNIDADE | QUANT. | PROD | IMPROD | P.UNIT. PROD | P.UNIT. IMPR | P.TOTAL
SUB-TOTAL
MATERIAL
DISCRIMINAÇÃO | UNIDADE | QUANT. |  |  |  | P.UNIT. | P.TOTAL
Madeirit fenólico (resinado) 220X110X14 | unid. | 2 |  |  |  | 18.23 | 36.46
Prego 18x30 | kg | 1 |  |  |  | 9.21 | 9.21
Pontalete de madeira | m | 6 |  |  |  | 18.01 | 108.06
Sarrafo | m | 6 |  |  |  | 8.22 | 49.32
Dobradiça metálica | unid. | 6 |  |  |  | 6.15 | 36.9
Cadeado 25 mm | unid. | 3 |  |  |  | 11.85 | 35.55
Tanque | unid. | 1 |  |  |  | 74.77 | 74.77
Torneira | unid. | 2 |  |  |  | 9 | 18
Caixa d´água 500 l | unid. | 1 |  |  |  | 280 | 280
Chuveiro plástico | unid. | 2 |  |  |  | 4.35 | 8.7
Tubo para chuveiro | unid. | 2 |  |  |  | 5.06 | 10.12
Tomada universal | unid. | 4 |  |  |  | 9.8 | 39.2
Interruptor simples | unid. | 4 |  |  |  | 9.21 | 36.84
Soquete de plástico para lâmpada | unid. | 4 |  |  |  | 3.53 | 14.12
Lâmpada incandescente 60W | unid. | 4 |  |  |  | 1.09 | 4.36
Tinta PVA látex | l | 7.2 |  |  |  | 12.55 | 90.36
Registro de pressão ou gaveta 1/2" | unid. | 1 |  |  |  | 17.68 | 17.68
SUB-TOTAL | [6 empty] | 869.65
SERVIÇOS - COMPOSIÇÕES AUXILIARES
DISCRIMINAÇÃO | UNIDADE | QUANT. |  |  |  | P.UNIT. | P.TOTAL
Aluguel de casa na Zona Rural do Município de Petrolina | unid. | 6 |  |  |  | 250 | 1500
SUB-TOTAL | [6 empty] | 1500
MÃO DE OBRA
DISCRIMINAÇÃO | UNIDADE | QUANT. |  |  |  | P.UNIT. | P.TOTAL
Pedreiro | h | 14 |  |  |  | 11.4 | 159.6
Servente | h | 15 |  |  |  | 8.59 | 128.85
SUB-TOTAL | [6 empty] | 288.45
PRODUÇÃO DA EQUIPE | 1 | CUSTO |  |  |  |  | 2658.1
TOTAL - R$ | [6 empty] | 2658.1
BDI | 27.5 | % |  |  |  |  | 730.98
TOTAL DO SERVIÇO - R$ | [6 empty] | 3389.08
CODEVASF | 1.5 | COMPOSIÇÃO DE PREÇO UNITÁRIO
OBRA: Construção de Pátio Múltiplo Uso para Eventos Em Comunidades da Zona Rural do Município de Petrolina/PE. | [5 empty] | DATA: Maio/2016 Data Base: SINAPI Março 2016 Desonerado
SERVIÇO : Administração local e manutenção do canteiro de obras. | [5 empty] | UNIDADE: | mês
EQUIPAMENTO
DISCRIMINAÇÃO | UNIDADE | QUANT. | PROD | IMPROD | P.UNIT. PROD | P.UNIT. IMPR | P.TOTAL
Veículo comercial leve | mês | 0.3 |  |  | 2123.16 |  | 636.95
SUB-TOTAL | [6 empty] | 636.95
MATERIAL
DISCRIMINAÇÃO | UNIDADE | QUANT. |  |  |  | P.UNIT. | P.TOTAL
Kit 1º socorros | mês | 1 |  |  |  | 30 | 30
Material de limpeza | mês | 1 |  |  |  | 30 | 30
EPI | mês | 1 |  |  |  | 30 | 30
SUB-TOTAL | [6 empty] | 90
SERVIÇOS - COMPOSIÇÕES AUXILIARES
DISCRIMINAÇÃO | UNIDADE | QUANT. |  |  |  | P.UNIT. | P.TOTAL
SUB-TOTAL
MÃO DE OBRA
DISCRIMINAÇÃO | UNIDADE | QUANT. |  |  |  | P.UNIT. | P.TOTAL
Engenheiro Junior | h | 5 |  |  |  | 64.54 | 322.7
Encarregado | h | 7 |  |  |  | 23.69 | 165.83
SUB-TOTAL | [6 empty] | 488.53
PRODUÇÃO DA EQUIPE | 1 | CUSTO |  |  |  |  | 1215.48
TOTAL - R$ | [6 empty] | 1215.48
BDI | 27.5 | % |  |  |  |  | 334.26
TOTAL MÊS - R$ | [6 empty] | 1549.74
Nº MESES | [6 empty] | 6
TOTAL DO SERVIÇO - R$ | [6 empty] | 9298.44 |  | 0.070762
CODEVASF | 2.1 | COMPOSIÇÃO DE PREÇO UNITÁRIO
OBRA: Construção de Pátio Múltiplo Uso para Eventos Em Comunidades da Zona Rural do Município de Petrolina/PE. | [5 empty] | DATA: Maio/2016 Data Base: SINAPI Março 2016 Desonerado
SERVIÇO: Limpeza do terreno - Raspagem e limpeza manual. | [5 empty] | UNIDADE: | m²
EQUIPAMENTO
DISCRIMINAÇÃO | UNIDADE | QUANT. | PROD | IMPROD | P.UNIT. PROD | P.UNIT. IMPR | P.TOTAL
SUB-TOTAL
MATERIAL
DISCRIMINAÇÃO | UNIDADE | QUANT. |  |  |  | P.UNIT. | P.TOTAL
SUB-TOTAL
SERVIÇOS - COMPOSIÇÕES AUXILIARES
DISCRIMINAÇÃO | UNIDADE | QUANT. |  |  |  | P.UNIT. | P.TOTAL
SUB-TOTAL
MÃO DE OBRA
DISCRIMINAÇÃO | UNIDADE | QUANT. |  |  |  | P.UNIT. | P.TOTAL
Servente | h | 0.18 |  |  |  | 8.59 | 1.55
SUB-TOTAL | [6 empty] | 1.55
PRODUÇÃO DA EQUIPE | 1 | CUSTO |  |  |  |  | 1.55 |  | SINAPI = 1,56 (73948/016)
TOTAL - R$ | [6 empty] | 1.55
BDI | 27.5 | % |  |  |  |  | 0.43
TOTAL DO SERVIÇO - R$ | [6 empty] | 1.98
CODEVASF | 2.2 | COMPOSIÇÃO DE PREÇO UNITÁRIO
OBRA: Construção de Pátio Múltiplo Uso para Eventos Em Comunidades da Zona Rural do Município de Petrolina/PE. | [5 empty] | DATA: Maio/2016 Data Base: SINAPI Março 2016 Desonerado
SERVIÇO: Locação convencional de áreas para implantação da obras. | [5 empty] | UNIDADE: | m²
EQUIPAMENTO
DISCRIMINAÇÃO | UNIDADE | QUANT. | PROD | IMPROD | P.UNIT. PROD | P.UNIT. IMPR | P.TOTAL
SUB-TOTAL
MATERIAL
DISCRIMINAÇÃO | UNIDADE | QUANT. |  |  |  | P.UNIT. | P.TOTAL
Arame recozido 18 BWG - 1,25mm - 9,60 G/M . | Kg | 0.018 |  |  |  | 7.5 | 0.14
Peça de madeira 3A/4A qualidade 7,5cm x 7,5cm (3x3) não aparelhada. | m | 0.032 |  |  |  | 5.05 | 0.16
Tabua de madeira 3A qualidade 2,5cm x 23,0cm (1X9") não aparelhada. | m | 0.03 |  |  |  | 4.1 | 0.12
Prego de aço 18 x 27 | Kg | 0.01 |  |  |  | 9.06 | 0.09
SUB-TOTAL | [6 empty] | 0.51
SERVIÇOS - COMPOSIÇÕES AUXILIARES
DISCRIMINAÇÃO | UNIDADE | QUANT. |  |  |  | P.UNIT. | P.TOTAL
SUB-TOTAL
MÃO DE OBRA
DISCRIMINAÇÃO | UNIDADE | QUANT. |  |  |  | P.UNIT. | P.TOTAL
Carpinteiro | h | 0.09 |  |  |  | 11.4 | 1.03
Servente | h | 0.1 |  |  |  | 8.59 | 0.86
SUB-TOTAL | [6 empty] | 1.89
PRODUÇÃO DA EQUIPE | 1 | CUSTO |  |  |  |  | 2.4 |  | SINAPI = 1,98 (74077002)
TOTAL - R$ | [6 empty] | 2.4
BDI | 27.5 | % |  |  |  |  | 0.66
TOTAL DO SERVIÇO - R$ | [6 empty] | 3.06
CODEVASF | 2.3 | COMPOSIÇÃO DE PREÇO UNITÁRIO
OBRA: Construção de Pátio Múltiplo Uso para Eventos Em Comunidades da Zona Rural do Município de Petrolina/PE. | [5 empty] | DATA: Maio/2016 Data Base: SINAPI Março 2016 Desonerado
SERVIÇO: Escavação manual de cavas (fundações rasas = 1,50 m). | [5 empty] | UNIDADE: | m³
EQUIPAMENTO
DISCRIMINAÇÃO | UNIDADE | QUANT. | PROD | IMPROD | P.UNIT. PROD | P.UNIT. IMPR | P.TOTAL
MATERIAL
DISCRIMINAÇÃO | UNIDADE | QUANT. |  |  |  | P.UNIT. | P.TOTAL
SUB-TOTAL
SERVIÇOS - COMPOSIÇÕES AUXILIARES
DISCRIMINAÇÃO | UNIDADE | QUANT. |  |  |  | P.UNIT. | P.TOTAL
SUB-TOTAL
MÃO DE OBRA
DISCRIMINAÇÃO | UNIDADE | QUANT. |  |  |  | P.UNIT. | P.TOTAL
Servente | h | 2.2 |  |  |  | 8.59 | 18.9
SUB-TOTAL | [6 empty] | 18.9 |  | SINAPI = 18,74 (6430)
PRODUÇÃO DA EQUIPE | 1 | CUSTO |  |  |  |  | 18.9
TOTAL - R$ | [6 empty] | 18.9
BDI | 27.5 | % |  |  |  |  | 5.2
TOTAL DO SERVIÇO - R$ | [6 empty] | 24.1
CODEVASF | 2.5 | COMPOSIÇÃO DE PREÇO UNITÁRIO
OBRA: Construção de Pátio Múltiplo Uso para Eventos Em Comunidades da Zona Rural do Município de Petrolina/PE. | [5 empty] | DATA: Maio/2016 Data Base: SINAPI Março 2016 Desonerado
SERVIÇO: Reaterro manual de valas. | [5 empty] | UNIDADE: | m³
EQUIPAMENTO
DISCRIMINAÇÃO | UNIDADE | QUANT. | PROD | IMPROD | P.UNIT. PROD | P.UNIT. IMPR | P.TOTAL
MATERIAL
DISCRIMINAÇÃO | UNIDADE | QUANT. |  |  |  | P.UNIT. | P.TOTAL
SUB-TOTAL
SERVIÇOS - COMPOSIÇÕES AUXILIARES
DISCRIMINAÇÃO | UNIDADE | QUANT. |  |  |  | P.UNIT. | P.TOTAL
SUB-TOTAL
MÃO DE OBRA
DISCRIMINAÇÃO | UNIDADE | QUANT. |  |  |  | P.UNIT. | P.TOTAL
Servente | h | 2 |  |  |  | 8.59 | 17.18
SUB-TOTAL | [6 empty] | 17.18 |  | 73964/006 REATERRO MANUAL DE VALAS M3 18,74
PRODUÇÃO DA EQUIPE | 1 | CUSTO |  |  |  |  | 17.18
TOTAL - R$ | [6 empty] | 17.18
BDI | 27.5 | % |  |  |  |  | 4.72
TOTAL DO SERVIÇO - R$ | [6 empty] | 21.9
CODEVASF | 2.8 | COMPOSIÇÃO DE PREÇO UNITÁRIO
OBRA: Construção de Pátio Múltiplo Uso para Eventos Em Comunidades da Zona Rural do Município de Petrolina/PE. | [5 empty] | DATA: Maio/2016 Data Base: SINAPI Março 2016 Desonerado
SERVIÇO: Chapisco em paredes, com argamassa de cimento e areia no traço 1:3. | [5 empty] | UNIDADE: | m²
EQUIPAMENTO
DISCRIMINAÇÃO | UNIDADE | QUANT. | PROD | IMPROD | P.UNIT. PROD | P.UNIT. IMPR | P.TOTAL
MATERIAL
DISCRIMINAÇÃO | UNIDADE | QUANT. |  |  |  | P.UNIT. | P.TOTAL
SUB-TOTAL
SERVIÇOS - COMPOSIÇÕES AUXILIARES
DISCRIMINAÇÃO | UNIDADE | QUANT. |  |  |  | P.UNIT. | P.TOTAL
Argamassa cimento e areia traço 1:3 | m³ | 0.005 |  |  |  | 312.03 | 1.56
SUB-TOTAL | [6 empty] | 1.56
MÃO DE OBRA
DISCRIMINAÇÃO | UNIDADE | QUANT. |  |  |  | P.UNIT. | P.TOTAL
Pedreiro | h | 0.1 |  |  |  | 11.4 | 1.14
Servente | h | 0.1 |  |  |  | 8.59 | 0.86
SUB-TOTAL | [6 empty] | 2 |  | SINAPI = 5,35 (5976)
PRODUÇÃO DA EQUIPE | 1 | CUSTO |  |  |  |  | 3.56
TOTAL - R$ | [6 empty] | 3.56
BDI | 27.5 | % |  |  |  |  | 0.98
TOTAL DO SERVIÇO - R$ | [6 empty] | 4.54
CODEVASF | 2.8.1/3.2.1 | COMPOSIÇÃO DE PREÇO UNITÁRIO
OBRA: Construção de Pátio Múltiplo Uso para Eventos Em Comunidades da Zona Rural do Município de Petrolina/PE. | [5 empty] | DATA: Maio/2016 Data Base: SINAPI Março 2016 Desonerado
SERVIÇO AUXILIAR: Argamassa cimento e areia no traço 1:3. | [5 empty] | UNIDADE: | m³
EQUIPAMENTO
DISCRIMINAÇÃO | UNIDADE | QUANT. | PROD | IMPROD | P.UNIT. PROD | P.UNIT. IMPR | P.TOTAL
Betoneira 580L com potencia de 7,5 HP com carregador mecânico. | h | 0.514 |  |  |  | 5.76 | 2.96
2.96
MATERIAL
DISCRIMINAÇÃO | UNIDADE | QUANT. |  |  |  | P.UNIT. | P.TOTAL
Areia grossa | m³ | 1.297 |  |  |  | 60 | 77.82
Cimento Portland comum CP-I | kg | 460 |  |  |  | 0.4 | 184
SUB-TOTAL | [6 empty] | 261.82
SERVIÇOS - COMPOSIÇÕES AUXILIARES
DISCRIMINAÇÃO | UNIDADE | QUANT. |  |  |  | P.UNIT. | P.TOTAL
m²
SUB-TOTAL
MÃO DE OBRA
DISCRIMINAÇÃO | UNIDADE | QUANT. |  |  |  | P.UNIT. | P.TOTAL
Servente | h | 5.5 |  |  |  | 8.59 | 47.25
SUB-TOTAL | [6 empty] | 47.25
PRODUÇÃO DA EQUIPE | 1 | CUSTO |  |  |  |  | 312.03 | 356.78
TOTAL - R$ | [6 empty] | 312.03
BDI | 27.5 | % |  |  |  |  | 85.81
TOTAL DO SERVIÇO - R$ | [6 empty] | 397.84
CODEVASF | 2.11/2.15 | COMPOSIÇÃO DE PREÇO UNITÁRIO
OBRA: Construção de Pátio Múltiplo Uso para Eventos Em Comunidades da Zona Rural do Município de Petrolina/PE. | [5 empty] | DATA: Maio/2016 Data Base: SINAPI Março 2016 Desonerado
SERVIÇO: Concreto no traço 1:4:8 em volume (cimento, areia e brita) - Preparo em betoneira. | [5 empty] | UNIDADE: | m³
EQUIPAMENTO
DISCRIMINAÇÃO | UNIDADE | QUANT. | PROD | IMPROD | P.UNIT. PROD | P.UNIT. IMPR | P.TOTAL
Betoneira 580L com potencia de 7,5 HP com carregador mecânico. | h | 0.714 |  |  |  | 5.76 | 4.11
SUB-TOTAL | [6 empty] | 4.11
MATERIAL
DISCRIMINAÇÃO | UNIDADE | QUANT. |  |  |  | P.UNIT. | P.TOTAL
Cimento | kg | 150 |  |  |  | 0.4 | 60
Areia média | m³ | 0.584 |  |  |  | 50 | 29.2
Brita 1 | m³ | 0.456 |  |  |  | 57.98 | 26.44
Brita 2 | m³ | 0.456 |  |  |  | 57.98 | 26.44
SUB-TOTAL | [6 empty] | 142.08
SERVIÇOS - COMPOSIÇÕES AUXILIARES
DISCRIMINAÇÃO | UNIDADE | QUANT. |  |  |  | P.UNIT. | P.TOTAL
SUB-TOTAL
MÃO DE OBRA
DISCRIMINAÇÃO | UNIDADE | QUANT. |  |  |  | P.UNIT. | P.TOTAL
Servente | h | 6 |  |  |  | 8.59 | 51.54
SUB-TOTAL | [6 empty] | 51.54
PRODUÇÃO DA EQUIPE | 1 | CUSTO |  |  |  |  | 197.73
TOTAL - R$ | [6 empty] | 197.73
BDI | 27.5 | % |  |  |  |  | 54.38
TOTAL DO SERVIÇO - R$ | [6 empty] | 252.11
CODEVASF | 2.12 | COMPOSIÇÃO DE PREÇO UNITÁRIO
OBRA: Construção de Pátio Múltiplo Uso para Eventos Em Comunidades da Zona Rural do Município de Petrolina/PE. | [5 empty] | DATA: Maio/2016 Data Base: SINAPI Março 2016 Desonerado
SERVIÇO: Piso em concreto para quadras poliesportivas, concreto preparo mecânico FCK= 20MPA, espessura 8 cm, incluso polimento e juntas em poliuretano 2 m x 2 m. | [5 empty] | UNIDADE: | m²
EQUIPAMENTO
DISCRIMINAÇÃO | UNIDADE | QUANT. | PROD | IMPROD | P.UNIT. PROD | P.UNIT. IMPR | P.TOTAL
Máquina elétrica para polimento de piso. | h | 0.8 |  |  |  | 2.97 | 2.38
Máquina de cortar concreto, a gasolina, potência 10hp c/ disco até 20" | h | 0.5 |  |  |  | 2.88 | 1.44
SUB-TOTAL | [6 empty] | 3.82
MATERIAL
DISCRIMINAÇÃO | UNIDADE | QUANT. |  |  |  | P.UNIT. | P.TOTAL
Selante elástico monocomponente e agrave. | 310ml | 0.1 |  |  |  | 30.01 | 3
SUB-TOTAL | [6 empty] | 3
SERVIÇOS - COMPOSIÇÕES AUXILIARES
DISCRIMINAÇÃO | UNIDADE | QUANT. |  |  |  | P.UNIT. | P.TOTAL
Concreto estrutural FCK= 20MPA, virado em betoneira. | m³ | 0.078 |  |  |  | 328.36 | 25.61
SUB-TOTAL | [6 empty] | 25.61
MÃO DE OBRA
DISCRIMINAÇÃO | UNIDADE | QUANT. |  |  |  | P.UNIT. | P.TOTAL
Pedreiro | h | 0.3 |  |  |  | 11.4 | 3.42
Servente | h | 0.6 |  |  |  | 8.59 | 5.15
SUB-TOTAL | [6 empty] | 8.57
PRODUÇÃO DA EQUIPE | 1 | CUSTO |  |  |  |  | 41
TOTAL - R$ | [6 empty] | 41
BDI | 27.5 | % |  |  |  |  | 11.28
TOTAL DO SERVIÇO - R$ | [6 empty] | 52.28
CODEVASF | 2.13 | COMPOSIÇÃO DE PREÇO UNITÁRIO
OBRA: Construção de Pátio Múltiplo Uso para Eventos Em Comunidades da Zona Rural do Município de Petrolina/PE. | [5 empty] | DATA: Maio/2016 Data Base: SINAPI Março 2016 Desonerado
SERVIÇO: Malha pop reforçada, espaçamento de 15 cm x 15 cm, diâmetro de 4,2 mm, fornecimento e colocação. | [5 empty] | UNIDADE: | m²
EQUIPAMENTO
DISCRIMINAÇÃO | UNIDADE | QUANT. | PROD | IMPROD | P.UNIT. PROD | P.UNIT. IMPR | P.TOTAL
SUB-TOTAL
MATERIAL
DISCRIMINAÇÃO | UNIDADE | QUANT. |  |  |  | P.UNIT. | P.TOTAL
Malha pop reforçada | unid. | 0.1984 |  |  |  | 43.35 | 8.6
Arame recozido de 18 BWG | kg | 0.0054 |  |  |  | 7.5 | 0.04
SUB-TOTAL | [6 empty] | 8.64
SERVIÇOS - COMPOSIÇÕES AUXILIARES
DISCRIMINAÇÃO | UNIDADE | QUANT. |  |  |  | P.UNIT. | P.TOTAL
SUB-TOTAL
MÃO DE OBRA
DISCRIMINAÇÃO | UNIDADE | QUANT. |  |  |  | P.UNIT. | P.TOTAL
Armador | h | 0.33 |  |  |  | 11.4 | 3.76
SUB-TOTAL | [6 empty] | 3.76
PRODUÇÃO DA EQUIPE | 1 | CUSTO |  |  |  |  | 12.4
TOTAL - R$ | [6 empty] | 12.4
BDI | 27.5 | % |  |  |  |  | 3.41
TOTAL DO SERVIÇO - R$ | [6 empty] | 15.81
CODEVASF | 2.14 | COMPOSIÇÃO DE PREÇO UNITÁRIO
OBRA: Construção de Pátio Múltiplo Uso para Eventos Em Comunidades da Zona Rural do Município de Petrolina/PE. | [5 empty] | DATA: Maio/2016 Data Base: SINAPI Março 2016 Desonerado
SERVIÇO: Concreto armado FCK= 20 MPA, preparo com betoneira, inclui lançamento. | [5 empty] | UNIDADE: | m³
EQUIPAMENTO
DISCRIMINAÇÃO | UNIDADE | QUANT. | PROD | IMPROD | P.UNIT. PROD | P.UNIT. IMPR | P.TOTAL
Betoneira 580L com potencia de 7,5 HP com carregador mecânico. | h | 0.65 |  |  |  | 5.76 | 3.74
SUB-TOTAL | [6 empty] | 3.74
MATERIAL
DISCRIMINAÇÃO | UNIDADE | QUANT. |  |  |  | P.UNIT. | P.TOTAL
Cimento Portland comum CP I -32 | kg | 340 |  |  |  | 0.4 | 136
Aço CA 50A 5/16" | kg | 3.6 |  |  |  | 4.66 | 16.78
Aço CA 50A 5/8" | kg | 4 |  |  |  | 3.77 | 15.08
Areia média | m³ | 0.54 |  |  |  | 50 | 27
Chapa madeira compensada 2,2 x 1,1m (12mm) para forma concreto | unid. | 1.1405 |  |  |  | 39.62 | 45.19
Desmoldante para forma de madeira | l | 1.2 |  |  |  | 5.9 | 7.08
Prego de aço 18 x 27 | kg | 2.52 |  |  |  | 9.06 | 22.83
Brita 2 ou 25mm | m³ | 0.81 |  |  |  | 57.98 | 46.96
Madeira pinho serrada, não emparelhada | m³ | 0.02 |  |  |  | 780.72 | 15.61
SUB-TOTAL | [6 empty] | 332.53
SERVIÇOS - COMPOSIÇÕES AUXILIARES
DISCRIMINAÇÃO | UNIDADE | QUANT. |  |  |  | P.UNIT. | P.TOTAL
SUB-TOTAL
MÃO DE OBRA
DISCRIMINAÇÃO | UNIDADE | QUANT. |  |  |  | P.UNIT. | P.TOTAL
Carpinteiro | h | 2 |  |  |  | 11.4 | 22.8
Ajudante de carpinteiro | h | 2 |  |  |  | 8.56 | 17.12
Pedreiro | h | 1.64 |  |  |  | 11.4 | 18.7
Servente | h | 6 |  |  |  | 8.59 | 51.54
SUB-TOTAL | [6 empty] | 110.16
PRODUÇÃO DA EQUIPE | 1 | CUSTO |  |  |  |  | 446.43
TOTAL - R$ | [6 empty] | 446.43
BDI | 27.5 | % |  |  |  |  | 122.77
TOTAL DO SERVIÇO - R$ | [6 empty] | 569.2
CODEVASF | 2.7 | COMPOSIÇÃO DE PREÇO UNITÁRIO
OBRA: Construção de Pátio Múltiplo Uso para Eventos Em Comunidades da Zona Rural do Município de Petrolina/PE. | [5 empty] | DATA: Maio/2016 Data Base: SINAPI Março 2016 Desonerado
SERVIÇO: Alvenaria de 1/2 vez em tijolo cerâmico furado, 8 furos, dimensões 30x20x10cm, esp. 10cm | [5 empty] | UNIDADE: | m²
EQUIPAMENTO
DISCRIMINAÇÃO | UNIDADE | QUANT. | PROD | IMPROD | P.UNIT. PROD | P.UNIT. IMPR | P.TOTAL
SUB-TOTAL
MATERIAL
DISCRIMINAÇÃO | UNIDADE | QUANT. |  |  |  | P.UNIT. | P.TOTAL
Tijolo furado, 8 furos - dimensões: (30 X 20 X 10) cm. | unid. | 16 |  |  |  | 0.66 | 10.56
SUB-TOTAL | [6 empty] | 10.56
SERVIÇOS - COMPOSIÇÕES AUXILIARES
DISCRIMINAÇÃO | UNIDADE | QUANT. |  |  |  | P.UNIT. | P.TOTAL
Argamassa cimento e areia, traço 1:7 | m³ | 0.012 |  |  |  | 198.72 | 2.38
SUB-TOTAL | [6 empty] | 2.38
MÃO DE OBRA
DISCRIMINAÇÃO | UNIDADE | QUANT. |  |  |  | P.UNIT. | P.TOTAL
Pedreiro | h | 0.67 |  |  |  | 11.4 | 7.64
Servente | h | 0.67 |  |  |  | 8.59 | 5.76
SUB-TOTAL | [6 empty] | 13.4
PRODUÇÃO DA EQUIPE | 1 | CUSTO |  |  |  |  | 26.34 |  | SINAPI = 21,44 (76445/002)
TOTAL - R$ | [6 empty] | 26.34
BDI | 27.5 | % |  |  |  |  | 7.24
TOTAL DO SERVIÇO - R$ | [6 empty] | 33.58
CODEVASF | 2.7.1 | COMPOSIÇÃO DE PREÇO UNITÁRIO
OBRA: Construção de Pátio Múltiplo Uso para Eventos Em Comunidades da Zona Rural do Município de Petrolina/PE. | [5 empty] | DATA: Maio/2016 Data Base: SINAPI Março 2016 Desonerado
SERVIÇO AUXILIAR: Argamassa cimento e areia, traço 1:7 | [5 empty] | UNIDADE: | m³
EQUIPAMENTO
DISCRIMINAÇÃO | UNIDADE | QUANT. | PROD | IMPROD | P.UNIT. PROD | P.UNIT. IMPR | P.TOTAL
SUB-TOTAL
MATERIAL
DISCRIMINAÇÃO | UNIDADE | QUANT. |  |  |  | P.UNIT. | P.TOTAL
Areia média | m³ | 1 |  |  |  | 50 | 50
Cimento Portland Comum CP I - 32 | kg | 200 |  |  |  | 0.4 | 80
SUB-TOTAL | [6 empty] | 130
SERVIÇOS - COMPOSIÇÕES AUXILIARES
DISCRIMINAÇÃO | UNIDADE | QUANT. |  |  |  | P.UNIT. | P.TOTAL
SUB-TOTAL
MÃO DE OBRA
DISCRIMINAÇÃO | UNIDADE | QUANT. |  |  |  | P.UNIT. | P.TOTAL
Servente | h | 8 |  |  |  | 8.59 | 68.72
SUB-TOTAL | [6 empty] | 68.72
PRODUÇÃO DA EQUIPE | 1 | CUSTO |  |  |  |  | 198.72
TOTAL - R$ | [6 empty] | 198.72
BDI | 27.5 | % |  |  |  |  | 54.65
TOTAL DO SERVIÇO - R$ | [6 empty] | 253.37
CODEVASF | 2.9 | COMPOSIÇÃO DE PREÇO UNITÁRIO
OBRA: Construção de Pátio Múltiplo Uso para Eventos Em Comunidades da Zona Rural do Município de Petrolina/PE. | [5 empty] | DATA: Maio/2016 Data Base: SINAPI Março 2016 Desonerado
SERVIÇO: Reboco para paredes argamassada traço 1:4,5 (cal e areia fina peneirada), espessura 0,5cm, preparo mecânico. | [5 empty] | UNIDADE: | m²
EQUIPAMENTO
DISCRIMINAÇÃO | UNIDADE | QUANT. | PROD | IMPROD | P.UNIT. PROD | P.UNIT. IMPR | P.TOTAL
SUB-TOTAL
MATERIAL
DISCRIMINAÇÃO | UNIDADE | QUANT. |  |  |  | P.UNIT. | P.TOTAL
SUB-TOTAL
SERVIÇOS - COMPOSIÇÕES AUXILIARES
DISCRIMINAÇÃO | UNIDADE | QUANT. |  |  |  | P.UNIT. | P.TOTAL
Argamassa traço 1:4,5 (cal e areia fina peneirada) | m³ | 0.005 |  |  |  | 320.26 | 1.6
SUB-TOTAL | [6 empty] | 1.6
MÃO DE OBRA
DISCRIMINAÇÃO | UNIDADE | QUANT. |  |  |  | P.UNIT. | P.TOTAL
Pedreiro | h | 0.5 |  |  |  | 11.4 | 5.7
Servente | h | 0.5 |  |  |  | 8.59 | 4.3
SUB-TOTAL | [6 empty] | 10
PRODUÇÃO DA EQUIPE | 1 | CUSTO |  |  |  |  | 11.6 |  | SINAPI = 8,59 (5995)
TOTAL - R$ | [6 empty] | 11.6
BDI | 27.5 | % |  |  |  |  | 3.19
TOTAL DO SERVIÇO - R$ | [6 empty] | 14.79
CODEVASF | 2.9.1 | COMPOSIÇÃO DE PREÇO UNITÁRIO
OBRA: Construção de Pátio Múltiplo Uso para Eventos Em Comunidades da Zona Rural do Município de Petrolina/PE. | [5 empty] | DATA: Maio/2016 Data Base: SINAPI Março 2016 Desonerado
SERVIÇO AUXILIAR: Argamassa traço 1:4,5 (cal e areia peneirada) | [5 empty] | UNIDADE: | m³
EQUIPAMENTO
DISCRIMINAÇÃO | UNIDADE | QUANT. | PROD | IMPROD | P.UNIT. PROD | P.UNIT. IMPR | P.TOTAL
Betoneira 580L com potencia de 7,5 HP com carregador mecânico. | h | 0.514 |  |  |  | 5.76 | 2.96
SUB-TOTAL | [6 empty] | 2.96
MATERIAL
DISCRIMINAÇÃO | UNIDADE | QUANT. |  |  |  | P.UNIT. | P.TOTAL
Areia fina | m³ | 1.216 |  |  |  | 50 | 60.8
Cal hidratada | kg | 162 |  |  |  | 0.67 | 108.54
SUB-TOTAL | [6 empty] | 169.34
SERVIÇOS - COMPOSIÇÕES AUXILIARES
DISCRIMINAÇÃO | UNIDADE | QUANT. |  |  |  | P.UNIT. | P.TOTAL
SUB-TOTAL
MÃO DE OBRA
DISCRIMINAÇÃO | UNIDADE | QUANT. |  |  |  | P.UNIT. | P.TOTAL
Servente | h | 17.2246 |  |  |  | 8.59 | 147.96
SUB-TOTAL | [6 empty] | 147.96
PRODUÇÃO DA EQUIPE | 1 | CUSTO |  |  |  |  | 320.26
TOTAL - R$ | [6 empty] | 320.26
BDI | 27.5 | % |  |  |  |  | 88.07
TOTAL DO SERVIÇO - R$ | [6 empty] | 408.33
CODEVASF | 2.10 | COMPOSIÇÃO DE PREÇO UNITÁRIO
OBRA: Construção de Pátio Múltiplo Uso para Eventos Em Comunidades da Zona Rural do Município de Petrolina/PE. | [5 empty] | DATA: Maio/2016 Data Base: SINAPI Março 2016 Desonerado
SERVIÇO: Lastro de brita nº 2 apiloada manualmente com maço de até 30 kg. | [5 empty] | UNIDADE: | m³
EQUIPAMENTO
DISCRIMINAÇÃO | UNIDADE | QUANT. | PROD | IMPROD | P.UNIT. PROD | P.UNIT. IMPR | P.TOTAL
SUB-TOTAL
MATERIAL
DISCRIMINAÇÃO | UNIDADE | QUANT. |  |  |  | P.UNIT. | P.TOTAL
Pedra britada nº 2 | m³ | 1.05 |  |  |  | 57.98 | 60.88
SUB-TOTAL | [6 empty] | 60.88
SERVIÇOS - COMPOSIÇÕES AUXILIARES
DISCRIMINAÇÃO | UNIDADE | QUANT. |  |  |  | P.UNIT. | P.TOTAL
SUB-TOTAL
MÃO DE OBRA
DISCRIMINAÇÃO | UNIDADE | QUANT. |  |  |  | P.UNIT. | P.TOTAL
Servente | h | 2 |  |  |  | 8.59 | 17.18
SUB-TOTAL | [6 empty] | 17.18
PRODUÇÃO DA EQUIPE | 1 | CUSTO |  |  |  |  | 78.06
TOTAL - R$ | [6 empty] | 78.06
BDI | 27.5 | % |  |  |  |  | 21.47
TOTAL DO SERVIÇO - R$ | [6 empty] | 99.53
CODEVASF | 2.16 | COMPOSIÇÃO DE PREÇO UNITÁRIO
OBRA: Construção de Pátio Múltiplo Uso para Eventos Em Comunidades da Zona Rural do Município de Petrolina/PE. | [5 empty] | DATA: Maio/2016 Data Base: SINAPI Março 2016 Desonerado
SERVIÇO: Laje pré-moldada para piso, sobrecarga 200kg/m², vãos ate 3,50, E=8cm, com lajotas e cap. Com concreto FCK=20MPA, 4cm, inter-eixo 38cm, com escoramento (reaproveitamento. 3x) e ferragem negativa. | [5 empty] | UNIDADE: | m²
EQUIPAMENTO
DISCRIMINAÇÃO | UNIDADE | QUANT. | PROD | IMPROD | P.UNIT. PROD | P.UNIT. IMPR | P.TOTAL
SUB-TOTAL
MATERIAL
DISCRIMINAÇÃO | UNIDADE | QUANT. |  |  |  | P.UNIT. | P.TOTAL
Peça de madeira 7,5 x 7,5 (3x3) não aparelhada | m | 0.29 |  |  |  | 5.05 | 1.46
Tábua em madeira - 30,0 X 2,50 cm (1x12"), não aparelhada | m | 0.17 |  |  |  | 5.74 | 0.98
Laje pré-moldada para piso, convencional | m² | 1 |  |  |  | 28.92 | 28.92
Prego de aço 18 x 27 | kg | 0.03 |  |  |  | 9.06 | 0.27
Aço CA-60 - 5,0mm | kg | 0.471 |  |  |  | 3.93 | 1.85
SUB-TOTAL | [6 empty] | 33.48
SERVIÇOS - COMPOSIÇÕES AUXILIARES
DISCRIMINAÇÃO | UNIDADE | QUANT. |  |  |  | P.UNIT. | P.TOTAL
Concreto estrutural Fck=20mpa | m³ | 0.043 |  |  |  | 328.36 | 14.12
SUB-TOTAL | [6 empty] | 14.12
MÃO DE OBRA
DISCRIMINAÇÃO | UNIDADE | QUANT. |  |  |  | P.UNIT. | P.TOTAL
Pedreiro | h | 0.4 |  |  |  | 11.4 | 4.56
Servente | h | 0.44 |  |  |  | 8.59 | 3.78
Carpinteiro | h | 0.16 |  |  |  | 11.4 | 1.82
Ajudante de carpinteiro | h | 0.16 |  |  |  | 8.56 | 1.37
SUB-TOTAL | [6 empty] | 11.53
PRODUÇÃO DA EQUIPE | 1 | CUSTO |  |  |  |  | 59.13
TOTAL - R$ | [6 empty] | 59.13
BDI | 27.5 | % |  |  |  |  | 16.26
TOTAL DO SERVIÇO - R$ | [6 empty] | 75.39
CODEVASF | 2.12.1/2.16.1 | COMPOSIÇÃO DE PREÇO UNITÁRIO
OBRA: Construção de Pátio Múltiplo Uso para Eventos Em Comunidades da Zona Rural do Município de Petrolina/PE. | [5 empty] | DATA: Maio/2016 Data Base: SINAPI Março 2016 Desonerado
SERVIÇO AUXILIAR: Concreto estrutural Fck=20mpa, virado em betoneira, na obra, inclusive vibração e lançamento | [5 empty] | UNIDADE: | m³
EQUIPAMENTO
DISCRIMINAÇÃO | UNIDADE | QUANT. | PROD | IMPROD | P.UNIT. PROD | P.UNIT. IMPR | P.TOTAL
Betoneira 580L com potencia de 7,5 HP com carregador mecânico. | h | 1.8 |  |  |  | 5.76 | 10.37
Vibrador de imersão com motor diesel 4,5HP, diâmetro 48mm com mangote. | h | 0.2 |  |  |  | 0.81 | 0.16
SUB-TOTAL | [6 empty] | 10.53
MATERIAL
DISCRIMINAÇÃO | UNIDADE | QUANT. |  |  |  | P.UNIT. | P.TOTAL
Cimento | kg | 320 |  |  |  | 0.4 | 128
Pedra britada nº 1 | m³ | 0.83 |  |  |  | 57.98 | 48.12
Areia média | m³ | 0.89 |  |  |  | 50 | 44.5
SUB-TOTAL | [6 empty] | 220.62
SERVIÇOS - COMPOSIÇÕES AUXILIARES
DISCRIMINAÇÃO | UNIDADE | QUANT. |  |  |  | P.UNIT. | P.TOTAL
SUB-TOTAL
MÃO DE OBRA
DISCRIMINAÇÃO | UNIDADE | QUANT. |  |  |  | P.UNIT. | P.TOTAL
Operador de máquina e equipamento | h | 1.6 |  |  |  | 21.52 | 34.43
Servente | h | 2 |  |  |  | 8.59 | 17.18
Pedreiro | h | 4 |  |  |  | 11.4 | 45.6
SUB-TOTAL | [6 empty] | 97.21
PRODUÇÃO DA EQUIPE | 1 | CUSTO |  |  |  |  | 328.36
TOTAL - R$ | [6 empty] | 328.36
BDI | 27.5 | % |  |  |  |  | 90.3
TOTAL DO SERVIÇO - R$ | [6 empty] | 418.66
CODEVASF | 2.17 | COMPOSIÇÃO DE PREÇO UNITÁRIO
OBRA: Construção de Pátio Múltiplo Uso para Eventos Em Comunidades da Zona Rural do Município de Petrolina/PE. | [5 empty] | DATA: Maio/2016 Data Base: SINAPI Março 2016 Desonerado
SERVIÇO: Pintura látex acrílica ambiente internos/externos, duas demãos. | [5 empty] | UNIDADE: | m²
EQUIPAMENTO
DISCRIMINAÇÃO | UNIDADE | QUANT. | PROD | IMPROD | P.UNIT. PROD | P.UNIT. IMPR | P.TOTAL
SUB-TOTAL
MATERIAL
DISCRIMINAÇÃO | UNIDADE | QUANT. |  |  |  | P.UNIT. | P.TOTAL
Tinta látex acrílica | l | 0.24 |  |  |  | 14.52 | 3.48
Lixa parede ou madeira | unid | 0.4 |  |  |  | 0.38 | 0.15
SUB-TOTAL | [6 empty] | 3.63
SERVIÇOS - COMPOSIÇÕES AUXILIARES
DISCRIMINAÇÃO | UNIDADE | QUANT. |  |  |  | P.UNIT. | P.TOTAL
SUB-TOTAL
MÃO DE OBRA
DISCRIMINAÇÃO | UNIDADE | QUANT. |  |  |  | P.UNIT. | P.TOTAL
Pintor | h | 0.45 |  |  |  | 11.4 | 5.13
Ajudante de Pintor | h | 0.4 |  |  |  | 8.58 | 3.43
SUB-TOTAL | [6 empty] | 8.56
PRODUÇÃO DA EQUIPE | 1 | CUSTO |  |  |  |  | 12.19
TOTAL - R$ | [6 empty] | 12.19
BDI | 27.5 | % |  |  |  |  | 3.35
TOTAL DO SERVIÇO - R$ | [6 empty] | 15.54
CODEVASF | 2.19 | COMPOSIÇÃO DE PREÇO UNITÁRIO
OBRA: Construção de Pátio Múltiplo Uso para Eventos Em Comunidades da Zona Rural do Município de Petrolina/PE. | [5 empty] | DATA: Maio/2016 Data Base: SINAPI Março 2016 Desonerado
SERVIÇO: Demarcação com tinta acrílica para pisos de faixas em quadra poliesportiva. | [5 empty] | UNIDADE: | m
EQUIPAMENTO
DISCRIMINAÇÃO | UNIDADE | QUANT. | PROD | IMPROD | P.UNIT. PROD | P.UNIT. IMPR | P.TOTAL
SUB-TOTAL
MATERIAL
DISCRIMINAÇÃO | UNIDADE | QUANT. |  |  |  | P.UNIT. | P.TOTAL
Tinta acrílica para piso | l | 0.03 |  |  |  | 9.69 | 0.29
Fita crepe em rolos 25mmX50m | unid. | 0.02 |  |  |  | 7.8 | 0.16
SUB-TOTAL | [6 empty] | 0.45
SERVIÇOS - COMPOSIÇÕES AUXILIARES
DISCRIMINAÇÃO | UNIDADE | QUANT. |  |  |  | P.UNIT. | P.TOTAL
SUB-TOTAL
MÃO DE OBRA
DISCRIMINAÇÃO | UNIDADE | QUANT. |  |  |  | P.UNIT. | P.TOTAL
Pintor | h | 0.1 |  |  |  | 11.4 | 1.14
Ajudante de Pintor | h | 0.4 |  |  |  | 8.58 | 3.43
SUB-TOTAL | [6 empty] | 4.57
PRODUÇÃO DA EQUIPE | 1 | CUSTO |  |  |  |  | 5.02
TOTAL - R$ | [6 empty] | 5.02
BDI | 27.5 | % |  |  |  |  | 1.38
TOTAL DO SERVIÇO - R$ | [6 empty] | 6.4
CODEVASF | 3.1 | COMPOSIÇÃO DE PREÇO UNITÁRIO
OBRA: Construção de Pátio Múltiplo Uso para Eventos Em Comunidades da Zona Rural do Município de Petrolina/PE. | [5 empty] | DATA: Maio/2016 Data Base: SINAPI Março 2016 Desonerado
SERVIÇO: Alambrado para quadra poliesportiva, estruturada em tubo de aço galv. c/ costura diâmetro 2440, diâmetro 2", e tela em arame galvanizado 14 BWG, malha quadrada com abertura de 2". | [5 empty] | UNIDADE: | m²
EQUIPAMENTO
DISCRIMINAÇÃO | UNIDADE | QUANT. | PROD | IMPROD | P.UNIT. PROD | P.UNIT. IMPR | P.TOTAL
SUB-TOTAL
MATERIAL
DISCRIMINAÇÃO | UNIDADE | QUANT. |  |  |  | P.UNIT. | P.TOTAL
Arame galvanizado 14BWG - 2,10mm - 27,2 G/M. | kg | 0.07 |  |  |  | 9.95 | 0.7
Arame galvanizado 10BWG - 3,4mm - 71,3 G/M. | kg | 0.15 |  |  |  | 8.6 | 1.29
Tubo aço galv. Diâmetro 2", e=3,65mm - 5,10kg/m | m | 1.68 |  |  |  | 32.99 | 55.42
Tela arame galv. fio 14 BWG, h=2,00 | m² | 1.05 |  |  |  | 15.26 | 16.02
SUB-TOTAL | [6 empty] | 73.43
SERVIÇOS - COMPOSIÇÕES AUXILIARES
DISCRIMINAÇÃO | UNIDADE | QUANT. |  |  |  | P.UNIT. | P.TOTAL
SUB-TOTAL
MÃO DE OBRA
DISCRIMINAÇÃO | UNIDADE | QUANT. |  |  |  | P.UNIT. | P.TOTAL
Montador (tubo aço/equipamentos) | h | 0.5 |  |  |  | 15.01 | 7.51
Ajudante de armador | h | 0.8 |  |  |  | 8.56 | 6.85
SUB-TOTAL | [6 empty] | 14.36
PRODUÇÃO DA EQUIPE | 1 | CUSTO |  |  |  |  | 87.79
TOTAL - R$ | [6 empty] | 87.79
BDI | 27.5 | % |  |  |  |  | 24.14
TOTAL DO SERVIÇO - R$ | [6 empty] | 111.93
CODEVASF | 3.2 | COMPOSIÇÃO DE PREÇO UNITÁRIO
OBRA: Construção de Pátio Múltiplo Uso para Eventos Em Comunidades da Zona Rural do Município de Petrolina/PE. | [5 empty] | DATA: Maio/2016 Data Base: SINAPI Março 2016 Desonerado
SERVIÇO: Corrimão em tubo de aço galvanizado 1 1/4" com braçadeira | [5 empty] | UNIDADE: | m
EQUIPAMENTO
DISCRIMINAÇÃO | UNIDADE | QUANT. | PROD | IMPROD | P.UNIT. PROD | P.UNIT. IMPR | P.TOTAL
SUB-TOTAL
MATERIAL
DISCRIMINAÇÃO | UNIDADE | QUANT. |  |  |  | P.UNIT. | P.TOTAL
Braçadeira com parafuso diâmetro de 1 1/4" | unid. | 2 |  |  |  | 3.06 | 6.12
Tubo aço galvanizado, diâmetro de 1 1/4" (32mm), E=3,25mm - 3,14kg/m. | m | 1 |  |  |  | 21.39 | 21.39
SUB-TOTAL | [6 empty] | 27.51
SERVIÇOS - COMPOSIÇÕES AUXILIARES
DISCRIMINAÇÃO | UNIDADE | QUANT. |  |  |  | P.UNIT. | P.TOTAL
Argamassa traço 1:3 (cimento e areia), preparo manual. | m³ | 0.003 |  |  |  | 312.03 | 0.94
SUB-TOTAL | [6 empty] | 0.94
MÃO DE OBRA
DISCRIMINAÇÃO | UNIDADE | QUANT. |  |  |  | P.UNIT. | P.TOTAL
Servente | h | 1.6 |  |  |  | 8.59 | 13.74
Ajudante de Armador | h | 1.7 |  |  |  | 8.56 | 14.55
SUB-TOTAL | [6 empty] | 28.29
PRODUÇÃO DA EQUIPE | 1 | CUSTO |  |  |  |  | 56.74
TOTAL - R$ | [6 empty] | 56.74
BDI | 27.5 | % |  |  |  |  | 15.6
TOTAL DO SERVIÇO - R$ | [6 empty] | 72.34
CODEVASF | 2.18 | COMPOSIÇÃO DE PREÇO UNITÁRIO
OBRA: Construção de Pátio Múltiplo Uso para Eventos Em Comunidades da Zona Rural do Município de Petrolina/PE. | [5 empty] | DATA: Maio/2016 Data Base: SINAPI Março 2016 Desonerado
SERVIÇO: Pintura com tinta acrílica para pisos em quadra poliesportiva. | [5 empty] | UNIDADE: | m²
EQUIPAMENTO
DISCRIMINAÇÃO | UNIDADE | QUANT. | PROD | IMPROD | P.UNIT. PROD | P.UNIT. IMPR | P.TOTAL
MATERIAL
DISCRIMINAÇÃO | UNIDADE | QUANT. |  |  |  | P.UNIT. | P.TOTAL
Tinta acrílica para piso | l | 0.17 |  |  |  | 9.69 | 1.65
SUB-TOTAL | [6 empty] | 1.65
SERVIÇOS - COMPOSIÇÕES AUXILIARES
DISCRIMINAÇÃO | UNIDADE | QUANT. |  |  |  | P.UNIT. | P.TOTAL
SUB-TOTAL
MÃO DE OBRA
DISCRIMINAÇÃO | UNIDADE | QUANT. |  |  |  | P.UNIT. | P.TOTAL
Pintor | h | 0.35 |  |  |  | 11.4 | 3.99
Ajudante de Pintor | h | 0.25 |  |  |  | 8.58 | 2.15
SUB-TOTAL | [6 empty] | 6.14
PRODUÇÃO DA EQUIPE | 1 | CUSTO |  |  |  |  | 7.79
TOTAL - R$ | [6 empty] | 7.79
BDI | 27.5 | % |  |  |  |  | 2.14
TOTAL DO SERVIÇO - R$ | [6 empty] | 9.93
CODEVASF | 3.3 | COMPOSIÇÃO DE PREÇO UNITÁRIO
OBRA: Construção de Pátio Múltiplo Uso para Eventos Em Comunidades da Zona Rural do Município de Petrolina/PE. | [5 empty] | DATA: Maio/2016 Data Base: SINAPI Março 2016 Desonerado
SERVIÇO: Pintura esmalte 2 demãos com 1 demão de zarcão para esquadria de ferro. | [5 empty] | UNIDADE: | m²
EQUIPAMENTO
DISCRIMINAÇÃO | UNIDADE | QUANT. | PROD | IMPROD | P.UNIT. PROD | P.UNIT. IMPR | P.TOTAL
SUB-TOTAL
MATERIAL
DISCRIMINAÇÃO | UNIDADE | QUANT. |  |  |  | P.UNIT. | P.TOTAL
Lixa para ferro | unid. | 0.3 |  |  |  | 1.63 | 0.49
Solvente diluente a base de aguarrás | l | 0.03 |  |  |  | 15 | 0.45
Tinta esmalte sintético alto brilho | gal. | 0.04 |  |  |  | 74.43 | 2.98
Fundo anticorrosivo | gal. | 0.033 |  |  |  | 69.44 | 2.29
SUB-TOTAL | [6 empty] | 6.21
SERVIÇOS - COMPOSIÇÕES AUXILIARES
DISCRIMINAÇÃO | UNIDADE | QUANT. |  |  |  | P.UNIT. | P.TOTAL
SUB-TOTAL
MÃO DE OBRA
DISCRIMINAÇÃO | UNIDADE | QUANT. |  |  |  | P.UNIT. | P.TOTAL
Pintor | h | 0.8 |  |  |  | 11.4 | 9.12
Ajudante de Pintor | h | 0.8 |  |  |  | 8.58 | 6.86
SUB-TOTAL | [6 empty] | 15.98
PRODUÇÃO DA EQUIPE | 1 | CUSTO |  |  |  |  | 22.19
TOTAL - R$ | [6 empty] | 22.19
BDI | 27.5 | % |  |  |  |  | 6.1
TOTAL DO SERVIÇO - R$ | [6 empty] | 28.29
CODEVASF | 3.4 | COMPOSIÇÃO DE PREÇO UNITÁRIO
OBRA: Construção de Pátio Múltiplo Uso para Eventos Em Comunidades da Zona Rural do Município de Petrolina/PE. | [5 empty] | DATA: Maio/2016 Data Base: SINAPI Março 2016 Desonerado
SERVIÇO: Conjunto de traves para futsal pintadas, incluso rede | [5 empty] | UNIDADE: | Cj.
EQUIPAMENTO
DISCRIMINAÇÃO | UNIDADE | QUANT. | PROD | IMPROD | P.UNIT. PROD | P.UNIT. IMPR | P.TOTAL
Máquina para solda elétrica tipo bambina TIG 30 ac/dc da bambozzi ou equivalente | h | 1.83 |  |  |  | 1.74 | 3.18
SUB-TOTAL | [6 empty] | 3.18
MATERIAL
DISCRIMINAÇÃO | UNIDADE | QUANT. |  |  |  | P.UNIT. | P.TOTAL
Rede de futsal, padrão oficial | par | 1 |  |  |  | 153.5 | 153.5
Tubo aço galvanizado com costura diâmetro 240/NBR 5580 classe média DN 1/2" (15mm) E = 2,65mm - 1,22kg/m | m | 15.6 |  |  |  | 8.01 | 124.96
Tubo aço galvanizado com costura diâmetro 2440/NBR 5580 classe média DN 3" (80mm) E= 4,05mm - 8,47kg/m | m | 17 |  |  |  | 49.47 | 840.99
Tubo aço galvanizado com costura diâmetro 2440/NBR 5580 classe média DN 4" (100mm) E= 4,50mm - 12,10kg/m | m | 2 |  |  |  | 80.02 | 160.04
Rodizio latão 6 mm com rolamento tipo SKF ou similar | unid. | 4 |  |  |  | 15.55 | 62.2
Eletrodo AWS E-6010 (0K 22.50; WI 610) d = 4mm ( Solda elétrica ) | kg | 0.4 |  |  |  | 19.54 | 7.82
Tinta esmalte sintético alto brilho | gal. | 1.5 |  |  |  | 74.43 | 111.65
Fundo para superfície galvanizada | gal. | 1 |  |  |  | 88.93 | 88.93
Calha Chapa Galvanizada nº 28 dimensões 20cm x 20cm. | m | 0.8 |  |  |  | 11.2 | 8.96
SUB-TOTAL | [6 empty] | 1559.05
SERVIÇOS - COMPOSIÇÕES AUXILIARES
DISCRIMINAÇÃO | UNIDADE | QUANT. |  |  |  | P.UNIT. | P.TOTAL
SUB-TOTAL
MÃO DE OBRA
DISCRIMINAÇÃO | UNIDADE | QUANT. |  |  |  | P.UNIT. | P.TOTAL
Soldador | h | 2 |  |  |  | 11.4 | 22.8
Pintor | h | 3 |  |  |  | 11.4 | 34.2
SUB-TOTAL | [6 empty] | 57
PRODUÇÃO DA EQUIPE | 1 | CUSTO |  |  |  |  | 1619.23
TOTAL - R$ | [6 empty] | 1619.23
BDI | 27.5 | % |  |  |  |  | 445.29
TOTAL DO SERVIÇO - R$ | [6 empty] | 2064.52 | 2529.71
CODEVASF | 3.5 | COMPOSIÇÃO DE PREÇO UNITÁRIO
OBRA: Construção de Pátio Múltiplo Uso para Eventos Em Comunidades da Zona Rural do Município de Petrolina/PE. | [5 empty] | DATA: Maio/2016 Data Base: SINAPI Março 2016 Desonerado
SERVIÇO: Conjunto de tabelas de basquete em laminado naval, incluso rede e aro. | [5 empty] | UNIDADE: | Cj.
EQUIPAMENTO
DISCRIMINAÇÃO | UNIDADE | QUANT. | PROD | IMPROD | P.UNIT. PROD | P.UNIT. IMPR | P.TOTAL
MATERIAL
DISCRIMINAÇÃO | UNIDADE | QUANT. |  |  |  | P.UNIT. | P.TOTAL
Tabela basquete laminado naval 180 cm x 120 cm com aro metal e rede (conjunto com 02 tabelas) | Cj. | 1 |  |  |  | 801.76 | 801.76
SUB-TOTAL | [6 empty] | 801.76
SERVIÇOS - COMPOSIÇÕES AUXILIARES
DISCRIMINAÇÃO | UNIDADE | QUANT. |  |  |  | P.UNIT. | P.TOTAL
SUB-TOTAL
MÃO DE OBRA
DISCRIMINAÇÃO | UNIDADE | QUANT. |  |  |  | P.UNIT. | P.TOTAL
SUB-TOTAL
PRODUÇÃO DA EQUIPE | 1 | CUSTO |  |  |  |  | 801.76
TOTAL - R$ | [6 empty] | 801.76
BDI | 27.5 | % |  |  |  |  | 220.48
TOTAL DO SERVIÇO - R$ | [6 empty] | 1022.24
CODEVASF | 3.6 | COMPOSIÇÃO DE PREÇO UNITÁRIO
OBRA: Construção de Pátio Múltiplo Uso para Eventos Em Comunidades da Zona Rural do Município de Petrolina/PE. | [5 empty] | DATA: Maio/2016 Data Base: SINAPI Março 2016 Desonerado
SERVIÇO : Fornecimento e assentamento de mastros para vôlei, móvel, em tubo galvanizado, pintado com tinta esmalte, inclusive redes. | [5 empty] | UNIDADE: | Cj.
EQUIPAMENTO
DISCRIMINAÇÃO | UNIDADE | QUANT. | PROD | IMPROD | P.UNIT. PROD | P.UNIT. IMPR | P.TOTAL
Máquina para solda elétrica tipo bambina TIG 30 ac/dc da bambozzi ou equivalente. | h | 0.83 |  |  |  | 1.74 | 1.44
SUB-TOTAL | [6 empty] | 1.44
MATERIAL
DISCRIMINAÇÃO | UNIDADE | QUANT. |  |  |  | P.UNIT. | P.TOTAL
Rede de vôlei, padrão oficial | unid. | 1 |  |  |  | 174.5 | 174.5
Tubo aço galvanizado com costura diâmetro 2440 / NBR 5580 classe média DN 2" (50mm) E=3,65mm - 5,10kg/m | m | 5.2 |  |  |  | 32.99 | 171.55
Tubo aço galvanizado c/ costura diâmetro 2440/NBR 5580 classe média DN 2.1/2" (65mm) E=3,65mm - 6,51kg/m | m | 1 |  |  |  | 43.65 | 43.65
Rodizio latão 6mm c/ rolamento skf ou similar | unid. | 4 |  |  |  | 15.55 | 62.2
Eletrodo AWS E-6010 (0K 22.50; WI 610) d = 4mm ( Solda elétrica ) | kg | 0.2 |  |  |  | 19.54 | 3.91
Tinta esmalte sintético alto brilho | gal. | 0.5 |  |  |  | 74.43 | 37.22
Fundo para superfície galvanizada | gal. | 0.25 |  |  |  | 88.93 | 22.23
Calha Chapa Galvanizada nº 28 dimensões 20cm x 20cm. | m | 0.4 |  |  |  | 11.2 | 4.48
SUB-TOTAL | [6 empty] | 519.74
SERVIÇOS - COMPOSIÇÕES AUXILIARES
DISCRIMINAÇÃO | UNIDADE | QUANT. |  |  |  | P.UNIT. | P.TOTAL
SUB-TOTAL
MÃO DE OBRA
DISCRIMINAÇÃO | UNIDADE | QUANT. |  |  |  | P.UNIT. | P.TOTAL
Soldador | h | 1 |  |  |  | 11.4 | 11.4
Pintor | h | 1.5 |  |  |  | 11.4 | 17.1
Ajudante de Pintor | h | 1 |  |  |  | 8.58 | 8.58
SUB-TOTAL | [6 empty] | 37.08
PRODUÇÃO DA EQUIPE | 1 | CUSTO |  |  |  |  | 558.26
TOTAL - R$ | [6 empty] | 558.26
BDI | 27.5 | % |  |  |  |  | 153.52
TOTAL DO SERVIÇO - R$ | [6 empty] | 711.78
CODEVASF | 4.2 | COMPOSIÇÃO DE PREÇO UNITÁRIO
OBRA: Construção de Pátio Múltiplo Uso para Eventos Em Comunidades da Zona Rural do Município de Petrolina/PE. | [5 empty] | DATA: Maio/2016 Data Base: SINAPI Março 2016 Desonerado
SERVIÇO: Cabo de cobre com cobertura em PVC resistente a chama, 4mm2 - Fornecimento e instalação | [5 empty] | UNIDADE: | m
EQUIPAMENTO
DISCRIMINAÇÃO | UNIDADE | QUANT. | PROD | IMPROD | P.UNIT. PROD | P.UNIT. IMPR | P.TOTAL
SUB-TOTAL
MATERIAL
DISCRIMINAÇÃO | UNIDADE | QUANT. |  |  |  | P.UNIT. | P.TOTAL
Cabo de cobre isolamento de PVC resistente a chama 450/750 com bitola de 4mm², flexível, tipo floresplast alcoa ou equivalente. | m | 1.02 |  |  |  | 2.78 | 2.84
SUB-TOTAL | [6 empty] | 2.84
SERVIÇOS - COMPOSIÇÕES AUXILIARES
DISCRIMINAÇÃO | UNIDADE | QUANT. |  |  |  | P.UNIT. | P.TOTAL
SUB-TOTAL
MÃO DE OBRA
DISCRIMINAÇÃO | UNIDADE | QUANT. |  |  |  | P.UNIT. | P.TOTAL
Eletricista | h | 0.061 |  |  |  | 11.4 | 0.7
Servente | h | 0.061 |  |  |  | 8.59 | 0.52
SUB-TOTAL | [6 empty] | 1.22
PRODUÇÃO DA EQUIPE | 1 | CUSTO |  |  |  |  | 4.06
TOTAL - R$ | [6 empty] | 4.06
BDI | 27.5 | % |  |  |  |  | 1.12
TOTAL DO SERVIÇO - R$ | [6 empty] | 5.18
CODEVASF | 4.3 | COMPOSIÇÃO DE PREÇO UNITÁRIO
OBRA: Construção de Pátio Múltiplo Uso para Eventos Em Comunidades da Zona Rural do Município de Petrolina/PE. | [5 empty] | DATA: Maio/2016 Data Base: SINAPI Março 2016 Desonerado
SERVIÇO :Eletroduto de PVC de DN = 25mm (1") - Fornecimento e instalação | [5 empty] | UNIDADE: | m
EQUIPAMENTO
DISCRIMINAÇÃO | UNIDADE | QUANT. | PROD | IMPROD | P.UNIT. PROD | P.UNIT. IMPR | P.TOTAL
SUB-TOTAL
MATERIAL
DISCRIMINAÇÃO | UNIDADE | QUANT. |  |  |  | P.UNIT. | P.TOTAL
Eletroduto de PVC roscavel de 25mm - 1" | m | 1 |  |  |  | 3.65 | 3.65
SUB-TOTAL | [6 empty] | 3.65
SERVIÇOS - COMPOSIÇÕES AUXILIARES
DISCRIMINAÇÃO | UNIDADE | QUANT. |  |  |  | P.UNIT. | P.TOTAL
SUB-TOTAL
MÃO DE OBRA
DISCRIMINAÇÃO | UNIDADE | QUANT. |  |  |  | P.UNIT. | P.TOTAL
Eletricista | h | 0.4 |  |  |  | 11.4 | 4.56
Auxiliar de Eletricista | h | 0.4 |  |  |  | 8.59 | 3.44
SUB-TOTAL | [6 empty] | 8
PRODUÇÃO DA EQUIPE | 1 | CUSTO |  |  |  |  | 11.65
TOTAL - R$ | [6 empty] | 11.65
BDI | 27.5 | % |  |  |  |  | 3.2
TOTAL DO SERVIÇO - R$ | [6 empty] | 14.85
CODEVASF | 4.5 | COMPOSIÇÃO DE PREÇO UNITÁRIO
OBRA: Construção de Pátio Múltiplo Uso para Eventos Em Comunidades da Zona Rural do Município de Petrolina/PE. | [5 empty] | DATA: Maio/2016 Data Base: SINAPI Março 2016 Desonerado
SERVIÇO :Quadro de distribuição de energia em chapa metálica, para 3 disjuntores termomagnéticos monopolares, sem dispositivo para chave geral, com porta, sem barramentos fases e com barramento neutro, fornecimento e instalação. | [5 empty] | UNIDADE: | unid.
EQUIPAMENTO
DISCRIMINAÇÃO | UNIDADE | QUANT. | PROD | IMPROD | P.UNIT. PROD | P.UNIT. IMPR | P.TOTAL
SUB-TOTAL
MATERIAL
DISCRIMINAÇÃO | UNIDADE | QUANT. |  |  |  | P.UNIT. | P.TOTAL
Quadro de distribuição de embutir com barramento para 3 disjuntores unipolares, em chapa de aço galvanizado Galvanizado. | unid. | 1 |  |  |  | 28 | 28
SUB-TOTAL | [6 empty] | 28
SERVIÇOS - COMPOSIÇÕES AUXILIARES
DISCRIMINAÇÃO | UNIDADE | QUANT. |  |  |  | P.UNIT. | P.TOTAL
SUB-TOTAL
MÃO DE OBRA
DISCRIMINAÇÃO | UNIDADE | QUANT. |  |  |  | P.UNIT. | P.TOTAL
Eletricista | h | 2 |  |  |  | 11.4 | 22.8
Servente | h | 2 |  |  |  | 8.59 | 17.18
SUB-TOTAL | [6 empty] | 39.98
PRODUÇÃO DA EQUIPE | 1 | CUSTO |  |  |  |  | 67.98
TOTAL - R$ | [6 empty] | 67.98
BDI | 27.5 | % |  |  |  |  | 18.69
TOTAL DO SERVIÇO - R$ | [6 empty] | 86.67
CODEVASF | 4.6 | COMPOSIÇÃO DE PREÇO UNITÁRIO
OBRA: Construção de Pátio Múltiplo Uso para Eventos Em Comunidades da Zona Rural do Município de Petrolina/PE. | [5 empty] | DATA: Maio/2016 Data Base: SINAPI Março 2016 Desonerado
SERVIÇO : Caixa de inspeção em concreto pré-moldado DN 60mm com tampa de concreto e profundidade de h=60cm, fornecimento e instalação. | [5 empty] | UNIDADE: | unid.
EQUIPAMENTO
DISCRIMINAÇÃO | UNIDADE | QUANT. | PROD | IMPROD | P.UNIT. PROD | P.UNIT. IMPR | P.TOTAL
SUB-TOTAL
MATERIAL
DISCRIMINAÇÃO | UNIDADE | QUANT. |  |  |  | P.UNIT. | P.TOTAL
Areia média | m³ | 0.002 |  |  |  | 50 | 0.1
Cimento | kg | 2 |  |  |  | 0.4 | 0.8
Caixa de inspeção concreto pré-moldado circular com tampa d=60com e h=60cm. | unid. | 1 |  |  |  | 110.92 | 110.92
SUB-TOTAL | [6 empty] | 111.82
SERVIÇOS - COMPOSIÇÕES AUXILIARES
DISCRIMINAÇÃO | UNIDADE | QUANT. |  |  |  | P.UNIT. | P.TOTAL
SUB-TOTAL
MÃO DE OBRA
DISCRIMINAÇÃO | UNIDADE | QUANT. |  |  |  | P.UNIT. | P.TOTAL
Pedreiro | h | 0.5 |  |  |  | 11.4 | 5.7
Servente | h | 0.5 |  |  |  | 8.59 | 4.3
SUB-TOTAL | [6 empty] | 10
PRODUÇÃO DA EQUIPE | 1 | CUSTO |  |  |  |  | 121.82 | 84.72
TOTAL - R$ | [6 empty] | 121.82
BDI | 27.5 | % |  |  |  |  | 33.5
TOTAL DO SERVIÇO - R$ | [6 empty] | 155.32
CODEVASF | 4.7 | COMPOSIÇÃO DE PREÇO UNITÁRIO
OBRA: Construção de Pátio Múltiplo Uso para Eventos Em Comunidades da Zona Rural do Município de Petrolina/PE. | [5 empty] | DATA: Maio/2016 Data Base: SINAPI Março 2016 Desonerado
SERVIÇO : Poste de concreto armado com altura de 7,0 m, e capacidade de carga nominal topo de 100 kg. | [5 empty] | UNIDADE: | unid.
EQUIPAMENTO
DISCRIMINAÇÃO | UNIDADE | QUANT. | PROD | IMPROD | P.UNIT. PROD | P.UNIT. IMPR | P.TOTAL
Guindaste tipo munck, capacidade de 2 toneladas, montado em caminhão carroceria. | h | 0.3 |  |  |  | 69.42 | 20.83
SUB-TOTAL | [6 empty] | 20.83
MATERIAL
DISCRIMINAÇÃO | UNIDADE | QUANT. |  |  |  | P.UNIT. | P.TOTAL
Cruzeta ferro galvanizado rosca ref 1 1/2". | unid. | 1 |  |  |  | 28.06 | 28.06
Parafuso francês zincado 1/2" X 15" com porca e arruela lisa/média. | unid. | 2 |  |  |  | 10.38 | 20.76
Parafuso francês zincado 1/2" X 4" com porca e arruela. | unid. | 4 |  |  |  | 2.55 | 10.2
Poste de concreto, capacidade de carga de 100kg, altura de h = 7m de acordo com NBR 8451. | unid. | 1 |  |  |  | 279.03 | 279.03
SUB-TOTAL | [6 empty] | 338.05
SERVIÇOS - COMPOSIÇÕES AUXILIARES
DISCRIMINAÇÃO | UNIDADE | QUANT. |  |  |  | P.UNIT. | P.TOTAL
SUB-TOTAL
MÃO DE OBRA
DISCRIMINAÇÃO | UNIDADE | QUANT. |  |  |  | P.UNIT. | P.TOTAL
Servente | h | 5 |  |  |  | 8.59 | 42.95
SUB-TOTAL | [6 empty] | 42.95
PRODUÇÃO DA EQUIPE | 1 | CUSTO |  |  |  |  | 401.83 | 364
TOTAL - R$ | [6 empty] | 401.83
BDI | 27.5 | % |  |  |  |  | 110.5
TOTAL DO SERVIÇO - R$ | [6 empty] | 512.33
CODEVASF | 4.4 | COMPOSIÇÃO DE PREÇO UNITÁRIO
OBRA: Construção de Pátio Múltiplo Uso para Eventos Em Comunidades da Zona Rural do Município de Petrolina/PE. | [5 empty] | DATA: Maio/2016 Data Base: SINAPI Março 2016 Desonerado
SERVIÇO : Aterramento com Haste Copperweld de 5/8" x 3,0 m com conector. | [5 empty] | UNIDADE: | unid.
EQUIPAMENTO
DISCRIMINAÇÃO | UNIDADE | QUANT. | PROD | IMPROD | P.UNIT. PROD | P.UNIT. IMPR | P.TOTAL
SUB-TOTAL
MATERIAL
DISCRIMINAÇÃO | UNIDADE | QUANT. |  |  |  | P.UNIT. | P.TOTAL
Haste de aterramento tipo Copperweld com 3 m, diâmetro de 5/8", em aço revestida com baixa camada de cobre com conector tipo grampo e conectores de pressão. | unid. | 1 |  |  |  | 39.38 | 39.38
SUB-TOTAL | [6 empty] | 39.38
SERVIÇOS - COMPOSIÇÕES AUXILIARES
DISCRIMINAÇÃO | UNIDADE | QUANT. |  |  |  | P.UNIT. | P.TOTAL
SUB-TOTAL
MÃO DE OBRA
DISCRIMINAÇÃO | UNIDADE | QUANT. |  |  |  | P.UNIT. | P.TOTAL
Eletricista | h | 0.4 |  |  |  | 11.4 | 4.56
Servente | h | 0.4 |  |  |  | 8.59 | 3.44
SUB-TOTAL | [6 empty] | 8
PRODUÇÃO DA EQUIPE | 1 | CUSTO |  |  |  |  | 47.38
TOTAL - R$ | [6 empty] | 47.38
BDI | 27.5 | % |  |  |  |  | 13.03
TOTAL DO SERVIÇO - R$ | [6 empty] | 60.41
CODEVASF | 4.1 | COMPOSIÇÃO DE PREÇO UNITÁRIO
OBRA: Construção de Pátio Múltiplo Uso para Eventos Em Comunidades da Zona Rural do Município de Petrolina/PE. | [5 empty] | DATA: Maio/2016 Data Base: SINAPI Março 2016 Desonerado
SERVIÇO : Refletor retangular fechado com lâmpada vapor metálico 400W. | [5 empty] | UNIDADE: | unid.
EQUIPAMENTO
DISCRIMINAÇÃO | UNIDADE | QUANT. | PROD | IMPROD | P.UNIT. PROD | P.UNIT. IMPR | P.TOTAL
SUB-TOTAL
MATERIAL
DISCRIMINAÇÃO | UNIDADE | QUANT. |  |  |  | P.UNIT. | P.TOTAL
Reator p/ 1 lâmpada vapor de mercúrio 400W uso externo | unid. | 1 |  |  |  | 88.37 | 88.37
Projetor retangular fechado p/ lâmpada vapor de mercúrio/sódio 250W a 500W, cabeceiras em alumínio fundido, corpo em alumínio anodizado, para lâmpada E40 fechamento em vidro temperado. | unid. | 1 |  |  |  | 61.92 | 61.92
Lâmpada vapor metálico 400w base E-40. | unid. | 1 |  |  |  | 57.4 | 57.4
SUB-TOTAL | [6 empty] | 207.69
SERVIÇOS - COMPOSIÇÕES AUXILIARES
DISCRIMINAÇÃO | UNIDADE | QUANT. |  |  |  | P.UNIT. | P.TOTAL
SUB-TOTAL
MÃO DE OBRA
DISCRIMINAÇÃO | UNIDADE | QUANT. |  |  |  | P.UNIT. | P.TOTAL
Eletricista | h | 1 |  |  |  | 11.4 | 11.4
Auxiliar de Eletricista | h | 1.5 |  |  |  | 8.59 | 12.89
SUB-TOTAL | [6 empty] | 24.29
PRODUÇÃO DA EQUIPE | 1 | CUSTO |  |  |  |  | 231.98
TOTAL - R$ | [6 empty] | 231.98
BDI | 27.5 | % |  |  |  |  | 63.79
TOTAL DO SERVIÇO - R$ | [6 empty] | 295.77
CODEVASF | 4.8 - Sinapi 9540 | COMPOSIÇÃO DE PREÇO UNITÁRIO
OBRA: Construção de Pátio Múltiplo Uso para Eventos Em Comunidades da Zona Rural do Município de Petrolina/PE. | [5 empty] | DATA: Maio/2016 Data Base: SINAPI Março 2016 Desonerado
SERVIÇO : Poste Padrão Celpe, 7x75, 50A, com cabeamento, caixa de proteção para medidor e aterramento | [5 empty] | UNIDADE: | unid.
EQUIPAMENTO
DISCRIMINAÇÃO | UNIDADE | QUANT. | PROD | IMPROD | P.UNIT. PROD | P.UNIT. IMPR | P.TOTAL
SUB-TOTAL
MATERIAL
DISCRIMINAÇÃO | UNIDADE | QUANT. |  |  |  | P.UNIT. | P.TOTAL
ARRUELA QUADRADA EM ACO GALVANIZADO, DIMENSAO = 38 MM, ESPESSURA = 3MM, DIAMETRO DO FURO= 18 MM | unid. | 2 |  |  |  | 0.58 | 1.16
CINTA CIRCULAR EM ACO GALVANIZADO DE 150 MM DE DIAMETRO PARA FIXACAO DE CAIXA MEDICAO | unid. | 2 |  |  |  | 35.86 | 71.72
CABO DE COBRE ISOLAMENTO ANTI-CHAMA 450/750V 10MM2, TP PIRASTIC PIRELLI OU EQUIV | m | 36 |  |  |  | 5.95 | 214.2
CAIXA DE PROTECAO P/ MEDIDOR MONOFASICO E DISJUNTOR EM CHAPA DE FERRO GALV | unid. | 1 |  |  |  | 112.9 | 112.9
ARMACAO VERTICAL COM HASTE E CONTRA-PINO, EM CHAPA DE ACO GALVANIZADO 3/16", COM 1 ESTRIBO E 1 ISOLADOR | unid. | 1 |  |  |  | 34.38 | 34.38
DISJUNTOR TIPO NEMA, MONOPOLAR 35 ATE 50A | unid. | 1 |  |  |  | 18.79 | 18.79
ELETRODUTO DE PVC ROSCÁVEL DE 1/2, SEM LUVA | m | 2 |  |  |  | 1.77 | 3.54
ELETRODUTO DE PVC ROSCÁVEL DE 1, SEM LUVA | m | 9 |  |  |  | 3.65 | 32.85
HASTE DE ATERRAMENTO EM ACO COM 3,00 M DE COMPRIMENTO E DN = 5/8", REVESTIDA COM BAIXA CAMADA DE COBRE, COM CONECTOR TIPO GRAMPO | unid. | 1 |  |  |  | 39.38 | 39.38
ISOLADOR DE PORCELANA, TIPO ROLDANA, DIMENSOES DE *72* X *72* MM, PARA USO EM BAIXA TENSAO | unid. | 1 |  |  |  | 9.02 | 9.02
PARAFUSO ZINCADO, SEXTAVADO, COM ROSCA INTEIRA, DIAMETRO 5/8", COMPRIMENTO 3", COM PORCA E ARRUELA DE PRESSAO MEDIA | unid. | 2 |  |  |  | 2.88 | 5.76
POSTE DE CONCRETO CIRCULAR, 100 KG, H = 7 M (NBR 8451) | unid. | 1 |  |  |  | 279.03 | 279.03
CONECTOR METALICO TIPO PARAFUSO FENDIDO (SPLIT BOLT), PARA CABOS ATE 10 MM2 | unid. | 2 |  |  |  | 3.63 | 7.26
ROLDANA PLASTICA COM PREGO, TAMANHO 30 X 30 MM, PARA INSTALACAO ELETRICA APARENTE | unid. | 1 |  |  |  | 0.32 | 0.32
SUB-TOTAL | [6 empty] | 830.31
SERVIÇOS - COMPOSIÇÕES AUXILIARES
DISCRIMINAÇÃO | UNIDADE | QUANT. |  |  |  | P.UNIT. | P.TOTAL
SUB-TOTAL
MÃO DE OBRA
DISCRIMINAÇÃO | UNIDADE | QUANT. |  |  |  | P.UNIT. | P.TOTAL
Eletricista | h | 6 |  |  |  | 11.4 | 68.4
Servente | h | 6 |  |  |  | 8.59 | 51.54
SUB-TOTAL | [6 empty] | 119.94
PRODUÇÃO DA EQUIPE | 1 | CUSTO |  |  |  |  | 950.25
TOTAL - R$ | [6 empty] | 950.25
BDI | 27.5 | % |  |  |  |  | 261.32
TOTAL DO SERVIÇO - R$ | [6 empty] | 1211.57
CODEVASF - SINAPI 55835 | 2.4 | COMPOSIÇÃO DE PREÇO UNITÁRIO
OBRA: Construção de Pátio Múltiplo Uso para Eventos Em Comunidades da Zona Rural do Município de Petrolina/PE. | [5 empty] | DATA: Maio/2016 Data Base: SINAPI Março 2016 Desonerado
SERVIÇO: Aterro interno compactado manualmente | [5 empty] | UNIDADE: | m³
EQUIPAMENTO
DISCRIMINAÇÃO | UNIDADE | QUANT. | PROD | IMPROD | P.UNIT. PROD | P.UNIT. IMPR | P.TOTAL
MATERIAL
DISCRIMINAÇÃO | UNIDADE | QUANT. |  |  |  | P.UNIT. | P.TOTAL
SUB-TOTAL
SERVIÇOS - COMPOSIÇÕES AUXILIARES
DISCRIMINAÇÃO | UNIDADE | QUANT. |  |  |  | P.UNIT. | P.TOTAL
SUB-TOTAL
MÃO DE OBRA
DISCRIMINAÇÃO | UNIDADE | QUANT. |  |  |  | P.UNIT. | P.TOTAL
Servente | h | 3.5 |  |  |  | 8.59 | 30.07
SUB-TOTAL | [6 empty] | 30.07
PRODUÇÃO DA EQUIPE | 1 | CUSTO |  |  |  |  | 30.07
TOTAL - R$ | [6 empty] | 30.07
BDI | 27.5 | % |  |  |  |  | 8.27
TOTAL DO SERVIÇO - R$ | [6 empty] | 38.34
CODEVASF - SINAPI 6122 | 2.6 | COMPOSIÇÃO DE PREÇO UNITÁRIO
OBRA: Construção de Pátio Múltiplo Uso para Eventos Em Comunidades da Zona Rural do Município de Petrolina/PE. | [5 empty] | DATA: Maio/2016 Data Base: SINAPI Março 2016 Desonerado
SERVIÇO: Embasamento com pedra argamassada para contorno da calçada | [5 empty] | UNIDADE: | m³
EQUIPAMENTO
DISCRIMINAÇÃO | UNIDADE | QUANT. | PROD | IMPROD | P.UNIT. PROD | P.UNIT. IMPR | P.TOTAL
MATERIAL
DISCRIMINAÇÃO | UNIDADE | QUANT. |  |  |  | P.UNIT. | P.TOTAL
PEDRA DE MAO OU PEDRA RACHAO PARA ARRIMO/FUNDACAO (POSTO PEDREIRA/FORNECEDOR, SEM FRETE) | m³ | 1.1 |  |  |  | 60.62 | 66.68
SUB-TOTAL | [6 empty] | 66.68
SERVIÇOS - COMPOSIÇÕES AUXILIARES
DISCRIMINAÇÃO | UNIDADE | QUANT. |  |  |  | P.UNIT. | P.TOTAL
ARGAMASSA TRAÇO 1:4 (CIMENTO E AREIA GROSSA) PARA CHAPISCO CONVENCIONAL, PREPARO MECÂNICO COM BETONEIRA 400 L. AF_06/2014 | m³ | 0.3 |  |  |  | 243.5 | 73.05
SUB-TOTAL | [6 empty] | 73.05
MÃO DE OBRA
DISCRIMINAÇÃO | UNIDADE | QUANT. |  |  |  | P.UNIT. | P.TOTAL
Pedreiro | h | 6 |  |  |  | 11.4 | 68.4
Servente | h | 6 |  |  |  | 8.59 | 51.54
SUB-TOTAL | [6 empty] | 119.94
PRODUÇÃO DA EQUIPE | 1 | CUSTO |  |  |  |  | 259.67
TOTAL - R$ | [6 empty] | 259.67
BDI | 27.5 | % |  |  |  |  | 71.41
TOTAL DO SERVIÇO - R$ | [6 empty] | 331.08
CODEVASF - SINAPI 6122 | 2.6.1 | COMPOSIÇÃO DE PREÇO UNITÁRIO
OBRA: Construção de Pátio Múltiplo Uso para Eventos Em Comunidades da Zona Rural do Município de Petrolina/PE. | [5 empty] | DATA: Maio/2016 Data Base: SINAPI Março 2016 Desonerado
SERVIÇO AUXILIAR: Argamassa traço 1:4 (cimento e areia grossa) para chapisco convencional, preparo mecânico com betoneira 400 l. Af_06/2014 | [5 empty] | UNIDADE: | m³
EQUIPAMENTO
DISCRIMINAÇÃO | UNIDADE | QUANT. | PROD | IMPROD | P.UNIT. PROD | P.UNIT. IMPR | P.TOTAL
BETONEIRA CAPACIDADE NOMINAL DE 400 L, CAPACIDADE DE MISTURA 310 L, MOTOR ELÉTRICO TRIFÁSICO POTÊNCIA DE 2 HP, SEM CARREGADOR - CHP DIURNO. AF_10/2014 | CHP |  | 1.07 |  | 1.09 |  | 1.17
BETONEIRA CAPACIDADE NOMINAL DE 400 L, CAPACIDADE DE MISTURA 310 L, MOTOR ELÉTRICO TRIFÁSICO POTÊNCIA DE 2 HP, SEM CARREGADOR - CHI DIURNO. AF_10/2014 | CHI |  |  | 3.5 |  | 0.29 | 1.02
SUB-TOTAL | [6 empty] | 2.19
MATERIAL
DISCRIMINAÇÃO | UNIDADE | QUANT. |  |  |  | P.UNIT. | P.TOTAL
AREIA GROSSA - POSTO JAZIDA/FORNECEDOR (SEM FRETE) | m³ | 1.13 |  |  |  | 60 | 67.8
CIMENTO PORTLAND COMPOSTO CP II-32 | kg | 325.58 |  |  |  | 0.4 | 130.23
SUB-TOTAL | [6 empty] | 198.03
SERVIÇOS - COMPOSIÇÕES AUXILIARES
DISCRIMINAÇÃO | UNIDADE | QUANT. |  |  |  | P.UNIT. | P.TOTAL
SUB-TOTAL
MÃO DE OBRA
DISCRIMINAÇÃO | UNIDADE | QUANT. |  |  |  | P.UNIT. | P.TOTAL
OPERADOR DE BETONEIRA ESTACIONÁRIA/MISTURADOR | h | 4.57 |  |  |  | 9.47 | 43.28
SUB-TOTAL | [6 empty] | 43.28
PRODUÇÃO DA EQUIPE | 1 | CUSTO |  |  |  |  | 243.5
TOTAL - R$ | [6 empty] | 243.5
BDI | 27.5 | % |  |  |  |  | 66.96
TOTAL DO SERVIÇO - R$ | [6 empty] | 310.46
Ministério da Integração Nacional - MI
Companhia de Desenvolvimento dos Vales do São Francisco e do Parnaíba
3ª GRD/UEP - 3ª Superintendência Regional

## Insumos
DADOS:
SALÁRIO MÍNIMO R$ |  | 880
BDI % |  | 27.5
Leis Sociais HORISTAS 89,83% |  | 89.83%
Leis Sociais MENSALISTAS 50,22% |  | 50.22%
ROL DE INSUMOS NECESSÁRIOS ÀS COMPOSIÇÕES DOS SERVIÇOS OBJETOS DESTA PLANILHA E SEUS RESPECTIVOS PREÇOS EXTRAÍDOS DO SINAPI NA DATA BASE MARÇO/2016
Mão-de-obra
Encarregado/mestre-de-obra | h | 23.69 | 4083 | SINAPI
Pedreiro | h | 11.4 | 00004750 | SINAPI
Pintor | h | 11.4 | 00004783 | SINAPI
Montador (tubo aço/equipamentos) | h | 15.01 | 2701 | SINAPI
Armador | h | 11.4 | 378 | SINAPI
Carpinteiro | h | 11.4 | 00001213 | SINAPI
Encanador | h | 11.4 | 2696 | SINAPI
Soldador | h | 11.4 | 6160 | SINAPI
Operador de máquina e equipamento | h | 21.52 | 4230 | SINAPI
Servente | h | 8.59 | 6111 | SINAPI
Ajudante de pintor | h | 8.58 | 34466 | SINAPI
Auxiliar de eletricista | h | 8.59 | 247 | SINAPI
Ajudante de armador | h | 8.56 | 6114 | SINAPI
Ajudante de carpinteiro | h | 8.56 | 6117 | SINAPI
Eletricista | h | 11.4 | 2436 | SINAPI
Topografo | h | 12.35 | 00007592 | SINAPI
Topografo auxíliar | h | 9.3 | 244 | SINAPI
APONTADOR | h | 7.23 | 6122 | SINAPI
TECNICO DE LABORATORIO | h | 18.75 | 7153 | SINAPI
ENGENHEIRO OU ARQUITETO /PLENO - DE OBRA | h | 81.28 | 2707 | SINAPI | 14305.28
ENGENHEIRO OU ARQUITETO /JUNIOR - DE OBRA | h | 64.54 | 2706 | SINAPI | 11359.04
OPERADOR DE BETONEIRA ESTACIONARIA/MISTURADOR (COLETADO CAIXA) | h | 9.47 | 37623 | SINAPI
Materiais
Cimento | Kg | 0.4 | 1379 | SINAPI
AREIA GROSSA | m³ | 60 | 367 | SINAPI
AREIA P/ ATERRO | m³ | 45 | 368 | SINAPI
AREIA FINA | m³ | 50 | 366 | SINAPI
AREIA MEDIA | m³ | 50 | 370 | SINAPI
Cal hidratada, de 1ª qualidade, p/ argamassa | kg | 0.67 | 00001106 | SINAPI
TIJOLO CERAMICO FURADO 8 FUROS 10 X 20 X 30CM | un | 0.66 | 7268 | SINAPI
TABUA MADEIRA 3A QUALIDADE 2,5 X 30,0CM (1 X 12") NAO APARELHADA | m | 5.74 | 6212 | SINAPI
Cruzeta ferro galvanizado rosca ref 1 1/2". | un | 28.06 | 1649 | SINAPI
Parafuso frances zincado 1/2" X 15" com porca e arruela lisa/média. | un | 10.38 | 4334 | SINAPI
Parafuso frances zincado 1/2" X 4" com porca e arruela. | un | 2.55 | 4343 | SINAPI
Poste de concreto, 100kg, h = 7m de acordo com NBR 8451. | un | 279.03 | 5054 | SINAPI
Guindaste tipo munck, capacidade de 2 toneladas, montado em caminhão carroceria. | h | 69.42 | 3357 | SINAPI
CAMINHÃO BASCULANTE 5,0M3/11T DIESEL TIPO MERCEDES 142HP LK-1214 OU EQUIV (INCL MANUT/OPERACAO) | h | 73.35 | 1133 | SINAPI
Pontalete de madeira de 2ª qualidade 8 cm x 8 cm. | m | 18.01 | 00004431 | SINAPI
Prego 18x30 | Kg | 9.21 | 00005075 | SINAPI
Prego 18x27 | kg | 9.06 | 5061 | SINAPI
Madeirit fenólico (resinado) 220X110X14 | m² | 18.23 | 1355 | SINAPI
Sarrafo 3ª 1x4" | m | 8.22 | 4460 | SINAPI
Dobradiça metálica | un | 6.15 | 2425 | SINAPI
Cadeado 25 mm | unid. | 11.85 | 00005090 | SINAPI
Brita 2 | m³ | 57.98 | 4718 | SINAPI
Brita 1 | m³ | 57.98 | 4721 | SINAPI
Laje pre-moldada de piso convencional sobrecarga 200kg/m² vão até 3,50m | m² | 28.92 | 3743 | SINAPI
TANQUE SIMPLES PRE-MOLDADO DE CONCRETO | unid. | 74.77 | 6253 | SINAPI
TORNEIRA PLASTICO 1/2" P/ PIA | unid. | 9 | 11832 | SINAPI
Caixa d´água 500 l | unid. | 280 | 00011871 | SINAPI
Chuveiro plástico | un | 4.35 | 00007608 | SINAPI
Tubo para chuveiro | un | 5.06 | 00011680 | SINAPI
TOMADA EMBUTIR 2P UNIVERSAL REDONDA 10A/250V C/ PLACA, TIPO SILEN | unid. | 9.8 | 00007528 | SINAPI
Interruptor simples | unid. | 9.21 | 00007555 | SINAPI
Soquete de plástico para lâmpada | unid. | 3.53 | 00013329 | SINAPI
Lâmpada incandescente 60W | unid. | 1.09 | 00003764 | SINAPI
Tinta PVA látex | l | 12.55 | 00007345 | SINAPI
SOLVENTE DILUENTE A BASE DE AGUARRAS | l | 15 | 5318 | SINAPI
SELANTE ELÁSTICO MONOCOMPONENTE À BASE DE POLIURETANO SIKAFLEX 1A PLUS OU EQUIVALENTE | 310ml | 30.01 | 142 | SINAPI
FUNDO ANTICORROSIVO TIPO ZARCAO OU EQUIVALENTE. | gl | 69.44 | 7308 | SINAPI
TINTA ESMALTE SINTETICO ALTO BRILHO | gl | 74.43 | 7294 | SINAPI
TINTA LATEX ACRILICA | l | 14.52 | 7356 | SINAPI
TINTA LATEX ACRILICA | gl | 52.29 | 7355 | SINAPI
TINTA ACRILICA PARA PISO | l | 9.69 | 7348 | SINAPI
LIXA P/ PAREDE OU MADEIRA | un | 0.38 | 3767 | SINAPI
LIXA P/ FERRO | un | 1.63 | 3768 | SINAPI
FITA CREPE EM ROLOS 25MMX50M | un | 7.8 | 12815 | SINAPI
Registro de pressão ou gaveta 1/2" | un | 17.68 | 00011752 | SINAPI
VIBRADOR DE IMERSAO C/ MOTOR ELETRICO TRIFASICO ACIMA DE 2HP QUALQUER DIAM C/ MANGOTE | h | 0.81 | 10487 | SINAPI
Betoneira 580L com potencia de 7,5 HP com carregador mecânico. | h | 5.76 | 644 | SINAPI
CHAPA MADEIRA COMPENSADA RESINADA 2,2 X 1,1M X 12MM P/ FORMA CONCRETO | un | 39.62 | 1357 | SINAPI
ALMOXARIFE | h | 11.4 | 253 | SINAPI
PLACA DE OBRA (PARA CONSTRUCAO CIVIL) EM CHAPA GALVANIZADA *Nº 22*, DE *2,0 X 1,125* M | m² | 180 | 4813 | SINAPI
PECA DE MADEIRA LEI 1A QUALIDADE 2,5 X 7,5CM (1 X 3") NAO APARELHADA | m | 4.72 | 4417 | SINAPI
PECA DE MADEIRA 3A/4A QUALIDADE 7,5 X 7,5CM (3X3) NAO APARELHADA | m | 5.05 | 4491 | SINAPI
ARAME GALVANIZADO 14 BWG - 2,10MM - 27,20 G/M | kg | 9.95 | 333 | SINAPI
ARAME GALVANIZADO 10 BWG - 3,40MM - 71,30 G/M | kg | 8.6 | 335 | SINAPI
TUBO ACO GALV C/ COSTURA DIN 2440/NBR 5580 CLASSE MEDIA DN 2" (50MM) E=3,65MM - 5,10KG/M | m | 32.99 | 7696 | SINAPI
TUBO ACO GALV C/ COSTURA DIN 2440/NBR 5580 CLASSE MEDIA DN 1.1/4" (32MM) E=3,25MM - 3,14KG/M | m | 21.39 | 7698 | SINAPI
TELA ARAME GALV FIO 14 BWG (2,11MM) MALHA 2" (5x5cm) QUADRADA OU LOSANGO H = 2,0M | m² | 15.26 | 7167 | SINAPI
BRAÇADEIRA C/ PARAFUSO D = 1 1/4" | un | 3.06 | 4371 | SINAPI
MAQUINA ELETRICA P/ POLIMENTO DE PISO | h | 2.97 | 10764 | SINAPI
MAQUINA DE CORTAR ASFALTO /CONCRETO A GASOLINA POT * 10HP * C/ DISCO * ATE 20" * TIPO CLIPPER OU EQUIV (INCL MANUTENCAO/OPERACAO) | h | 2.88 | 4035 | SINAPI
Desmoldante para forma de madeira. | l | 5.9 | 2692 | SINAPI
Arame recozido de 18 BWG | kg | 7.5 | 337 | SINAPI
Malha pop reforçada, espaçamento= 15x15cm, diametro= 4,2mm, painel= 3,0 x 2,0m | un | 43.35 |  | Cotação
Tabua de madeira 3A qualidade 2,5cm x 23,0cm (1X9") não aparelhada. | m | 4.1 | 10567 | SINAPI
MADEIRA PINHO SERRADA 3A QUALIDADE NAO APARELHADA | m³ | 780.72 | 4006 | SINAPI
Conjunto para futsal (traves fogoTSAL (TRAVES FOGO 300X200 REDES 4MM | cj | 2399.37 | 25398 | SINAPI
Tabela basquete laminado naval 180X120 aro metal e rede - conjunto com 02 tabelas | cj | 801.76 | 25400 | SINAPI
Caixa de inspeção concreto pré-moldado circular com tampa d=60com e h=60cm. | un | 110.92 | 3279 | SINAPI
Cabo de cobre isolamento anti-chama 450/750 4mm², flexivel, tp floresplast alcoa ou equivalente. | m | 2.78 | 981 | SINAPI
Eletroduto de pvc roscavel 25mm - 1" | m | 3.65 | 2685 | SINAPI
Haste de aterramento com 3 m, dn = 5/8", em aço revestida com baixa camada de cobre com conector tipo grampo. | un | 39.38 | 3380 | SINAPI
Quadro de distribuição de embutir sem barramento para 3 disjuntores unipolares, em chapa de aço galvanizado. | un | 28 | 12035 | SINAPI
Lâmpada vapor metálico 400w base E-40. | un | 57.4 | 3752 | SINAPI
Projetor retangular fechado p/ lâmpada vapor de mercurio/sódio 250W a 500W, cabeceiras em aluminio fundido, corpo em aluminio anodizado, para lâmpada E40 fechamento em vidro temperado. | un | 61.92 | 12273 | SINAPI
Reator p/ 1 lâmpada vapor de mercurio 400W uso externo | un | 88.37 | 12318 | SINAPI
Rede de volley, padrão oficial | un | 174.5 |  | Cotação
Rede de futsal, padrão oficial | par | 153.5 |  | Cotação
Tubo aço galvanizado c/ costura din 2440/NBR 5580 classe média DN 2.1/2" (65mm) E=3,65mm - 6,51kg/m | m | 43.65 | 7701 | SINAPI
Tubo aço galvanizado c/ costura din 240/NBR 5580 classe média DN 1/2" (15mm) E = 2,65mm - 1,22kg/m | m | 8.01 | 7691 | SINAPI
Tubo aço galvanizado c/ costura din 2440/NBR 5580 classe média DN 3" (80mm) E= 4,05mm - 8,47kg/m | m | 49.47 | 7694 | SINAPI
Tubo aço galvanizado c/ costura din 2440/NBR 5580 classe média DN 4" (100mm) E= 4,50mm - 12,10kg/m | m | 80.02 | 7693 | SINAPI
Rodizio latão 6mm c/ rolamento skf ou similar | un | 15.55 | 11573 | SINAPI
Eletrodo AWS E-6010 (0K 22.50; WI 610) d = 4mm ( Solda eletrica ) | kg | 19.54 | 10998 | SINAPI
Máquina p/ solda elétrica tipo bambina tig 30 ac/dc da bambozzi ou equivalente. | h | 1.74 | 3335 | SINAPI
Calha Chapa Galvanizada nº 28 dimensões 20cm x 20cm. | m | 11.2 | 1119 | SINAPI
Fundo para superficie galvanizada | gl | 88.93 |  | Cotação
Armação de aço CA 50, 5/16" (7,94 mm) | kg | 4.66 | 33 | SINAPI
Armação de aço CA 50, 5/8" (15,87 mm) | kg | 3.77 | 27 | SINAPI
Armação de aço CA 50, 6,3 mm, fornecimento e colocação | kg | 4.15 | 32 | SINAPI
Armação de aço CA 60, 5,0 mm, fornecimento e colocação | kg | 3.93 | 39 | SINAPI
ARRUELA QUADRADA EM ACO GALVANIZADO, DIMENSAO = 38 MM, ESPESSURA = 3MM, DIAMETRO DO FURO= 18 MM | un | 0.58 | 379 | SINAPI
CINTA CIRCULAR EM ACO GALVANIZADO DE 150 MM DE DIAMETRO PARA FIXACAO DE CAIXA MEDICAO | un | 35.86 | 420 | SINAPI
CABO DE COBRE ISOLAMENTO ANTI-CHAMA 450/750V 10MM2, TP PIRASTIC PIRELLI OU EQUIV | m | 5.95 | 985 | SINAPI
CAIXA DE PROTECAO P/ MEDIDOR MONOFASICO E DISJUNTOR EM CHAPA DE FERRO GALV | un | 112.9 | 1072 | SINAPI
ARMACAO VERTICAL COM HASTE E CONTRA-PINO, EM CHAPA DE ACO GALVANIZADO 3/16", COM 1 ESTRIBO E 1 ISOLADOR | un | 34.38 | 1091 | SINAPI
DISJUNTOR TIPO NEMA, MONOPOLAR 35 ATE 50A | un | 18.79 | 2386 | SINAPI
ELETRODUTO DE PVC ROSCÁVEL DE 1/2, SEM LUVA | m | 1.77 | 2673 | SINAPI
ELETRODUTO DE PVC ROSCÁVEL DE 1, SEM LUVA | m | 3.65 | 2685 | SINAPI
HASTE DE ATERRAMENTO EM ACO COM 3,00 M DE COMPRIMENTO E DN = 5/8", REVESTIDA COM BAIXA CAMADA DE COBRE, COM CONECTOR TIPO GRAMPO | un | 39.38 | 3380 | SINAPI
ISOLADOR DE PORCELANA, TIPO ROLDANA, DIMENSOES DE *72* X *72* MM, PARA USO EM BAIXA TENSAO | un | 9.02 | 3398 | SINAPI
PARAFUSO ZINCADO, SEXTAVADO, COM ROSCA INTEIRA, DIAMETRO 5/8", COMPRIMENTO 3", COM PORCA E ARRUELA DE PRESSAO MEDIA | un | 2.88 | 4336 | SINAPI
CONECTOR METALICO TIPO PARAFUSO FENDIDO (SPLIT BOLT), PARA CABOS ATE 10 MM2 | un | 3.63 | 11856 | SINAPI
ROLDANA PLASTICA COM PREGO, TAMANHO 30 X 30 MM, PARA INSTALACAO ELETRICA APARENTE | un | 0.32 | 20256 | SINAPI
PEDRA DE MAO OU PEDRA RACHAO PARA ARRIMO/FUNDACAO (POSTO PEDREIRA/FORNECEDOR, SEM FRETE) | m³ | 60.62 | 4730 | SINAPI
Ministério da Integração Nacional - MI
Companhia de Desenvolvimento dos Vales do São Francisco e do Parnaíba
3ª GRD/UEP - 3ª Superintendência Regional

## BDI
DETALHAMENTO DO BDI - SERVIÇOS
Item | Descrição dos Serviços | % | % |  | VARIÁVEIS CORRELATAS DE INTERESSE
|  | PV | CD
1 | ADMINISTRAÇÃO CENTRAL |  | 3.5 | a = | 3.5% | Administração Central
1.1 | ESCRITÓRIO CENTRAL |  | 2.5
1.2 | VIAGENS |  | 1
2 | IMPOSTOS E TAXAS | 11.15 |  | i = | 11.15% | Impostos
2.1 | ISS | 3
2.2 | PIS | 0.65 |  | r = | 1.77% | Taxa de Risco
2.3 | Cofins | 3
2.4 | CPRB | 4.5 |  | f = | 0.6% | Despesas Financeiras
3 | TAXA DE RISCO |  | 1.77
3.1 | Seguros |  | 0.4
3.2 | Riscos |  | 0.97
3.3 | Garantias |  | 0.4
|  |  |  | l = | 7% | Lucro
4 | DESPESAS FINANCEIRAS |  | 0.6
BDI = ((1+AC+S+R+G)(1+DF)(1+L)/(1-I))-1
5 | LUCRO | 7 |  | Acórdão nº 2369/2011
BDI (%) |  |  | 27.53
BDI = | 27.53 | calculado
BDI = | 27.5 | adotado
Ministério da Integração Nacional
Companhia de Desenvolvimento dos Vales do São Francisco e do Parnaíba
3ª GRD/UEP - 3ª Superintendência Regional

## Veiculo
CODEVASF
Construção de Pátio de Eventos para Múltiplo Uso
Veículo comercial leve 1.6 flex
A | Depreciação mensal do equipamento
A1 | Preço de Aquisição | 38048
A2 | Tempo previsto de vida útil (meses) | 36
A3 | Previsão de recup. Na venda do bem usado | 40%
A4 | Custo mensal [A1-(A3xA1)]/A2 | 634.13
B | Juros pelo Capital empregado
B1 | Taxa mensal de Juros | 5%
B2 | Juros s/depreciação/aluguel (B1xA4) | 31.71
C | Conservação e manutenção
C1 | Taxa de gastos s/a deprec. Inc. seguros (%) | 100%
C2 | Incidência mensal (C1xA4) | 634.13
D | Combustível
D1 | Média mensal de quilômetro por veículo | 2000
D2 | Preço do litro de combustível | 3.75
D3 | Quilômetros rodados com um litro combustivel | 10
D4 | Combustivel (D1/D3)*D2 | 750
E | Lubrificantes
E1 | Quilometragem do Contrato | 12000
E2 | Franquia por troca de óleo (km) | 5000
E3 | Preço do litro de óleo | 13.5
E4 | Quantidade de litros de óleo por troca | 3.5
E5 | Quantidade de dias do Contrato | 180
E6 | Lubrificantes E = (E1*E3*E4*30)/E2*E5 | 18.9
F | Pneus
F1 | Quilometragem do Contrato | 12000
F2 | Vida do Pneu em quilômetros | 45000
F3 | Quantidade de pneus | 5
F4 | Preço do Pneu | 244.32
F5 | Quantidade de dias do contrato | 180
F6 | Pneus = (F1*F3*F4*30)/(F2*F5) | 54.29
G | Motorista
G1 | Salário com encargos sociais | 2642.26
H | Custo Mensal
| Sem Motorista | 2123.16
| Com Motorista | 4765.42
I | Custo Direto p/ km Rodado
| Sem Motorista | 1.06
| Com Motorista | 2.38
J | Preço cobrado c/BDI
J1 | Sem Motorista | 2707.03
J2 | Com Motorista | 6075.91

## Mem. Cálc.
Ministério da Integração Nacional Companhia de Desenvolvimento dos Vales do São Francisco e do Parnaíba
OBRA: | CONSTRUÇÃO DE UM PÁTIO DE EVENTOS PARA MÚLTIPLO USO | [5 empty] | Composição: Material e mão de obra
LOCAL: | PETROLINA - PE | [5 empty] | SINAPI MARÇO/2016
MEMÓRIA CÁLCULOS QUANTITATIVOS
DESCRIÇÃO DOS SERVIÇOS |  |  | UNID. | CÁLCULO
LOCAÇÃO |  |  | M² | COMPRIMENTO | LARGURA | PROFUND. | VEZES | TOTAL
LOCAÇÃO = LIMPEZA DO TERRENO |  |  | M² | 33.13 | 21.1 |  | 1 | 699.04
ESCAVAÇÃO MANUAL |  |  | M³ | EXTENSÃO | LARGURA | PROFUND. | VEZES | VOLUME
ALVENARIA DE PEDRA -CONTORNO CALÇADA |  |  | M³ | 108.46 | 0.3 | 0.3 |  | 9.76
CINTAMENTO INTERNO = MURETA - ESCAVAÇÃO ( VIGAS) |  |  | M³ | 91 | 0.25 | 0.4 | 1 | 9.1
SAPATA (PILARES) - MURETA |  |  | M³ | 0.6 | 0.6 | 0.85 | 32 | 9.79
ARQUIBANCADA |  |  | M³ | 47.2 | 0.25 | 0.4 | 1 | 4.72
BASE / BICICLETÁRIO |  |  | M³ | 0.6 | 0.6 | 0.4 | 6 | 2.16
TOTAL ESCAVAÇÃO MANUAL | [7 empty] | 35.53
REATERRO |  |  | M³ | EXTENSÃO | DESCONTO | PROFUND. | VEZES | VOLUME
VOLUME ESCAV.( -) VOLUME ESTRUTURA (CONCRETO 1:4:8 + CONCRETO 20MPA) |  |  | M³ | 35.53 | 18.07 |  |  | 17.46
Aterro interno compactado manualmente - calçada |  |  | M³ | 208.46 |  | 0.3 |  | 62.54
TOTAL REATERRO | [7 empty] | 17.46
ALVENARIA, 1/2 VEZ, EM TIJOLO CERÂMICO |  |  | M² | EXTENSÃO | ALTURA | PROFUND. | VEZES | ÁREA
ALVENARIA EM TIJOLO CERÂMICO - MURETA |  |  | M² | 91 | 0.85 |  | 1 | 77.35
ALVENARIA EM TIJOLO CERÂMICO - ARQUIBANCADA |  |  | M² | 15 | 0.9 |  | 2 | 27
ALVENARIA EM TIJOLO CERÂMICO - ARQUIBANCADA |  |  | M² | 15 | 0.9 |  | 2 | 27
ALVENARIA EM TIJOLO CERÂMICO - ARQUIBANCADA |  |  | M² | 15 | 0.45 |  | 2 | 13.5
ALVENARIA EM TIJOLO CERÂMICO - ARQUIBANCADA LATERAIS |  |  | M² | 0.75 |  |  | 4 | 3
TOTAL ALVENARIA EM TIJOLO CERÂMICO | [7 empty] | 147.85
CHAPISCO |  |  | M² | EXTENSÃO / ÁREA | LARGURA | PROFUND. | VEZES | ÁREA
ALVENARIA - QUADRA - MURETA |  |  | M² | 91 | 1.1 |  | 2 | 200.2
ALVENARIA / ARQUIBANCADA |  |  | M² | 15 | 0.9 |  | 4 | 54
ALVENARIA / ARQUIBANCADA |  |  | M² | 15 | 0.9 |  | 4 | 54
ALVENARIA / ARQUIBANCADA |  |  | M² | 15 | 0.45 |  | 4 | 27
ALVENARIA EM TIJOLO CERÂMICO - ARQUIBANCADA LATERAIS |  |  | M² | 0.74 |  |  | 8 | 5.92
ALVENARIA DE PEDRA -CONTORNO CALÇADA |  |  | M² | 108.46 | 0.25 |  | 1 | 27.12
CINTAMENTO INTERNO - MURETA |  |  | M² | 128.6 | 0.3 |  | 2 |  | NÃO
SAPATA - MURETA |  |  | M² | 0.2 |  |  | 36 |  | NÃO
ARQUIBANCADA - CINTAMENTO |  |  | M² | 45 | 0.2 |  | 2 |  | NÃO
BASE / BICICLETÁRIO |  |  | M² | 2 | 0.3 |  | 6 |  | NÃO
TOTAL CHAPISCO | [7 empty] | 368.24
REBOCO |  |  | M² | EXTENSÃO | LARGURA | PROFUND. | VEZES | ÁREA
ALVENARIA / QUADRA |  |  | M² | 91 | 1.1 |  | 2 | 200.2
ALVENARIA / ARQUIBANCADA |  |  | M² | 15 | 0.9 |  | 2 | 27
ALVENARIA / ARQUIBANCADA |  |  | M² | 15 | 0.9 |  | 2 | 27
ALVENARIA / ARQUIBANCADA |  |  | M² | 15 | 0.45 |  | 4 | 27
ALVENARIA EM TIJOLO CERÂMICO - ARQUIBANCADA LATERAIS |  |  | M² | 0.74 |  |  | 4 | 2.96
TOTAL REBOCO | [7 empty] | 284.16
LASTRO DE BRITA PARA O PISO DA QUADRA |  |  | M³ | EXTENSÃO | LARGURA | PROFUND. | VEZES | VOLUME
LASTRO DE BRITA 2 OU 3 |  |  | M³ | 29 | 16.5 | 0.05 | 1 | 23.93
CONCRETO NÃO ESTRUTURAL 1:4:8 |  |  | M³ | EXTENSÃO | LARGURA | PROFUND. | VEZES | VOLUME
PERIMETRO CINTAMENTO EXTERNO |  |  | M³ | 155.64 | 0.25 | 0.05 | 1 |  | NÃO
CINTAMENTO INTERNO - MURETA (menos pilares) |  |  | M³ | 91 | 0.25 | 0.05 | 1 | 1.14 | 0,15*0,50
SAPATA - MURETA |  |  | M³ | 0.6 | 0.6 | 0.05 | 32 | 0.58
ARQUIBANCADA |  |  | M³ | 47.2 | 0.25 | 0.05 | 2 | 1.18
CHUMBAMENTO BASE / BICICLETÁRIO |  |  | M³ | 0.5 | 0.5 | 0.4 | 6
TOTAL CONCRETO NÃO ESTRUTURAL | [7 empty] | 2.9
PISO CONCRETO ARMADO FCK=20MPA |  |  | M² | EXTENSÃO | LARGURA | PROFUND. | VEZES | ÁREA
PISO EM CONCRETO, e=8cm |  |  | M² | 29 | 16.5 |  | 1 | 478.5
TOTAL PISO CONCRETO ARMADO FCK= 20MPA | [7 empty] | 478.5
PISO - MALHA POP DE AÇO, DIAMETRO= 4,2MM - CA 50 |  |  | M² | EXTENSÃO | LARGURA | PROFUND. | VEZES | ÁREA
PISO |  |  | M² | 29 | 16.5 |  | 1 | 478.5
TOTAL MALHA DE AÇO | [7 empty] | 478.5
18.07
CONCRETO ARMADO FCK= 20MPA |  |  | M³ | EXTENSÃO | LARGURA | PROFUND. | VEZES | VOLUME
ARQUIBANCADA - PILARESTES |  |  | M³ | 0.15 | 0.15 | 0.45 | 14 | 0.14 | a cada 2,5
ARQUIBANCADA - PILARESTES |  |  | M³ | 0.15 | 0.15 | 0.9 | 14 | 0.28
PERIMETRO CINTAMENTO INFERIO - MURETA |  |  | M³ | 91 | 0.15 | 0.15 | 1 | 2.05
CINTAMENTO INTERNO - MURETA (menos pilares) |  |  | M³ | 91 | 0.15 | 0.3 | 1 | 4.1
SAPATA - MURETA |  |  | M³ | 0.2 |  | 0.5 | 32 | 3.2 | PILARES A CADA 3M
PILARETES MURETA |  |  | M³ | 0.15 | 0.15 | 1.6 | 32 | 1.15
ARQUIBANCADA - CINTAMENTO |  |  | M³ | 47.2 | 0.15 | 0.3 | 2 | 4.25
TOTAL CONCRETO ARMADO | [7 empty] | 15.17
CALÇADA EM CONCRETO 1:4:8 - DESEMPENADO |  |  | M³ | ÁREA | LARGURA | DESCONTO | VEZES | VOLUME
CALÇADA EM CONCRETO 1:4:8, E=4CM = ÁREA EXTERNA A QUADRA |  |  | M³ | 208.46 |  | 33 | 0.04 | 7.02 | 175.46
ALVENARIA DE PEDRA ARGAMASSADA |  |  | M3 | 108.46 | 0.3 | 0.5 |  | 16.27
LAJE - ARQUIBANCADA |  |  | M² | EXTENSÃO | LARGURA | PROFUND. | VEZES | ÁREA
LAJE PRÉ-MOLDADA |  |  | M² | 15 | 1.1 |  | 2 | 33
PINTURA LATEX ACRILICO |  |  | M² | EXTENSÃO | LARGURA | PROFUND. | VEZES | ÁREA
PAREDES - MURETA |  |  | M² | 91 |  | 1.1 | 2 | 200.2
PAREDES - ARQUIBANCADA |  |  | M² | 15 |  | 0.9 | 2 | 27
PAREDES - ARQUIBANCADA |  |  | M² | 15 |  | 0.45 | 2 | 13.5
PAREDES - ARQUIBANCADA |  |  | M² | 15 |  | 0.45 | 2 | 13.5
ALVENARIA EM TIJOLO CERÂMICO - ARQUIBANCADA LATERAIS |  |  | M² | 0.74 |  |  | 4 | 2.96
TOTAL PINTURA LATEX ACRILICO | [7 empty] | 257.16
PINTURA ACRILICA |  |  | M² | EXTENSÃO | LARGURA | PROFUND. | VEZES | ÁREA
LAJE PRÉ-MOLDADA |  |  | M² | 15 | 1.1 |  | 2
DEMARCAÇÃO ACESSO CADEIRANTES |  |  | M² | 2.64 |  |  | 2 | 5.28
TOTAL PINTURA ACRILICA | [7 empty] | 5.28
PINTURA ACRÍLICA - DEMARCAÇÃO |  |  | M | EXTENSÃO | LARGURA | PROFUND. | VEZES | COMPR.
DEMARÇÃO DE QUADRA - |  |  | M | 328.24 |  |  |  | 328.24
|  |  | M |  |  |  |  | 0
|  |  | M |  |  |  |  | 0
TOTAL DEMARCAÇÃO | [7 empty] | 328.24
FORNECIMENTO E ASSENTAMENTO DE ALAMBRADO |  |  | M² | EXTENSÃO | LARGURA | PROFUND. | VEZES | ÁREA
ALAMBRADO - |  |  | M² |  |  |  |  | 199.4
TOTAL ALAMBRADO | [7 empty] | 199.4
CORRIMÃO |  |  | M | EXTENSÃO | LARGURA | PROFUND. | VEZES | COMPR.
CORRIMÃO / BICICLETÁRIO |  |  | M | 32.58 |  |  |  | 32.58
PINTURA CORRIMÃO |  |  | M² | EXTENSÃO | LARGURA | PROFUND. | PI | ÁREA
PINTURA CORRIMÃO / BICICLETÁRIO |  |  | M² | 16.29 | 0.0381 | 4 | 3.14 | 7.8