## PPU
PLANILHA FINACEIRA (SEM DESONERAÇÃO) PARA RECUPERAÇÃO DO CANAL PRINCIPAL DE IRRIGAÇÃO DO PERÍMETRO DE IRRIGAÇÃO BEBEDOURO
Item | Descrição | Unidade | Quantid. | Valor Unit. | Valor Parcial
1 | SERVIÇOS PRELIMINARES |  |  |  | 12782.099
1.1 | Mobilização e desmobilização | UN | 2 | 2407.31 | 4814.62
1.2 | Placa de identificação da obra | m³ | 6 | 338.89 | 2033.34
1.3 | Canteiro de obras | mês | 12 | 494.5116 | 5934.139
2 | ADMINISTRAÇÃO LOCAL |  |  |  | 78035.76
2.1 | Administração Local | Mês | 12 | 6502.98 | 78035.76
3 | CANAIS |  |  |  | 477792.5299
3.1 | Limpeza manual dos canais | m² | 8040 | 4.88 | 39235.2
3.2 | Limpeza das placas com hidrojato | m² | 8040 | 1.9928 | 16022.2716
3.3 | Regularização/construção de junta de dilatação | M | 2436.3636 | 30.24 | 73675.6364
3.4 | Esgotamento do canal | H | 1152 | 2.94 | 3386.88
3.5 | Demolição de placas em concreto, inclusive carga, transporte e descarga, DMT até 5km | m³ | 80.4 | 278.79 | 22414.716
3.6 | Recomposição de placas de canais com concreto 15 Mpa | m³ | 80.4 | 470.46 | 37824.984
3.7 | Revestimento de canais com placas de concreto usinado -15 Mpa | m³ | 402 | 470.46 | 189124.92
3.8 | Escavação manual em solo saturado - aterro da seção do canal - até 2m de prof. | m³ | 636.6 | 57.19 | 36407.154
3.9 | Aterro compactado p/ regularização dos taludes dos canais com solo cimento | m³ | 636.6 | 93.7807 | 59700.7679
4 | ENSECADEIRAS |  |  |  | 28084.056
4.1 | Ensecadeira com saco de areia | m³ | 109.2 | 257.18 | 28084.056
5 | SERVIÇOS E EQUIPAMENTOS DE APOIO |  |  |  | 115090.68
5.1 | Grupo gerador | H | 768 | 10.92 | 8386.56
5.2 | Caminhão Pipa | H | 384 | 152.22 | 58452.48
5.3 | Serviços topográficos | Mês | 12 | 4020.97 | 48251.64
|  | TOTAL DA OBRA |  | 711785.1248
,
Ministério da Integração Nacional - MI
Companhia de Desenvolvimento dos Vales do São Francisco e do Parnaíba
3ª GRI/UGE - 3ª Superintendência Regional

## PPU SINAPI
BDI % |  |  | 23.63%
Leis Sociais HORISTAS 89,83% |  |  | 119.4%
Leis Sociais MENSALISTAS 50,22% |  |  | 73.7%
ROL DE INSUMOS NECESSÁRIOS ÀS COMPOSIÇÕES DOS SERVIÇOS OBJETOS DESTA PLANILHA (SEM DESONERAÇÃO) E SEUS RESPECTIVOS PREÇOS EXTRAÍDOS DO SINAPI NA DATA BASE JUL/2017
Item | Descrição | Unidade | Valor Unitário | Valor | CÓDIGO SINAPI
1 | AUXILIAR DE TOPOGRAFO COM ENC. COMPLEMENTARES | H | 17.73 |  | 88253
2 | SERVENTE COM ENC. COMPLEMENTARES | H | 15.68 |  | 88316
3 | ADITIVO DE PEGA RAPIDA VEDACIT OU ADESIVO EQUIV | L | 12.58 |  | 00000124
4 | ÁGUA MINERAL (GARRAFÃO DE 20 LITROS) | un | 7.2 |  | Cotação
5 | AGULHA 125 PARA SACO | UN | 0.76 |  | Cotação
6 | AREIA P/ ATERRO (EXTRAÍDO DE CÓRREGOS E MANANCIAIS LOCAIS) | M3 | 45 |  | 368
7 | ARMÁRIO DE AÇO | Mês | 294 |  | Cotação
8 | BANHEIRO QUÍMICO | Mês | 970 |  | Cotação
9 | BOTA DE SEGURANCA COM BIQUEIRA DE ACO E COLARINHO ACOLCHOADO | PAR | 59.76 |  | 00012893
10 | LOCAÇÃO DE BOMBA SUBMERSIVEL ELETRICA TRIFASICA, POTÊNCIA 3 CV, Diâmetro de recalque 3" | H | 1.44 |  | 40294
11 | CADEIRA | Mês | 76.99 |  | Cotação
12 | CALÇA | UN | 30.5 |  | Cotação
13 | CAMINHAO BASCULANTE 6,0M3 FORD F-14000 162HP (VU=6ANOS) - CHP DIURNA | CHP | 146.75 |  | 5811
14 | CAPACETE DE SEGURANCA ABA FRONTAL COM SUSPENSAO DE POLIETILENO | UN | 12.45 |  | 12895
15 | CAMINHÃO BASCULANTE | Mês | 25828 |  | 5811 SINAPI x 200 h/mês
16 | CAMINHÃO PIPA 1000 – MAO-DE-OBRA DIURNA NA OPERACAO | H | 28.3 |  | 88282
17 | CAMINHÃO PIPA 1000 – MANUTENCAO | H | 18.6 |  | 5763
18 | CAMINHÃO PIPA 1000 – DEPRECIACAO | H | 14.87 |  | 91396
19 | CAMINHÃO PIPA 1000 – JUROS | H | 3.79 |  | 91397
20 | CAMINHÃO PIPA 1000 – MATERIAL DE OPERAÇÃO | H | 73.63 |  | 53831
21 | CAMISA COM LOGOMARCA | UN | 25.5 |  | Cotação
22 | CARRINHO DE MÃO | UN | 102.95 |  | 00002711
23 | CIMENTO PORTLAND COMUM | KG | 0.36 |  | 1379
24 | COMPACTADOR DE SOLOS DE PERCUSÃO (SOQUETE) COM MOTOR A GASOLINA, POTÊNCIA 3 CV | CHP | 3.62 |  | 95264
25 | CONCRETO USINADO BOMBEADO FCK 15 MPa | M3 | 251.12 |  | 00001523
26 | DELIMITADOR DE PROFUNDIDADE, ESPUMA POLIETILENO DE BAIXA DENSIDADE | M | 1.38 |  | Cotação
27 | ENGENHEIRO CIVIL JUNIOR COM ENC. COMPLEMENTARES | H | 80.79 |  | 90777
28 | FIO PARA COSTURAR SACO | M | 0.0079325 |  | Cotação
29 | GABARITO METALON 50 X 20 mm | M | 35.33 |  | Cotação
30 | GUINDAUTO HIDRÁULICO, CAPACIDADE MÁXIMA DE CARGA 6500 KG, INCLUSIVE CAMIMHÃO | Hprod | 116.5 |  | 91634
31 | LAVADORA DE ALTA PRESSAO DE 140 A 1900 LIBRAS , VAZAO DE 150 A 600 LITROS/HORA | UN | 1758 |  | 000746
32 | Locação de casa instalação da canteiro de obras | Mês | 400 |  | ***
33 | LOCACAO DE GRUPO GERADOR ACIMA DE * 20 A 80* KVA, MOTOR DIESEL, REBOCAVEL, ACIONAMENTO MANUAL | H | 8.83 |  | 3345
34 | MATERIAL DE ESCRITÓRIO | Mês | 50
35 | MATERIAL DE LIMPEZA | Mês | 50
36 | MATERIAL PARA ATERRO/ REATERRO, INCLUSO TRANSPORTE ATÉ 10 KM | M3 | 37.18 |  | 6081
37 | MESA DE ESCRITÓRIO | Mês | 377.9 |  | Cotação
38 | MESTRE DE OBRAS COM ENC. COMPLEMENTARES | H | 55.01 |  | 90780
39 | MIRAS | Mês | 400 |  | ** | 12.45
40 | NÍVEL CLASSE 4 N3 | Mês | 400 |  | **
41 | PEDREIRO COM ENC. COMPLEMENTARES | H | 19.3 |  | 88309
42 | PLACA DE OBRA (IDENTIFICACAO) PARA CONSTRUCAO CIVIL EM CHAPA GALVANIZADA NUM 22 (NAO INCLUI COLOCACAO) | M2 | 225 |  | 00004813
43 | PONTALETE DE MADEIRA DE LEI 8 X 8 CM | M | 12.5 |  | 00004433
44 | PREGO DE ACO 18 X 30 C/ CABEÇA | KG | 9.68 |  | 00005075
45 | RETROESCAVADEIRA | Hprod | 109.27 |  | 5678
46 | SACO DE RAFIA PARA ENTULHO, NOVO, LISO (SEM CLICHE), *60 x 90* CM | UN | 1.33 |  | 37526
47 | SELANTE ELÁSTICO MONOCOMPONENTE À BASE DE POLIURETANO SIKAFLEX 1A PLUS OU EQUIVALENTE | 310 ML | 20.93 |  | Cotação
48 | SUPORTE P/BEBEDOURO | UN | 229.9 |  | Cotação
49 | RETRO ESCAVADEIRA | Mês | 21854 |  | 5678 SINAPI x 200 h/mês
50 | TOPOGRAFO COM ENC. COMPLEMENTARES | H | 20.59 |  | 90781
51 | VEICULO LEVE TIPO HATCH 1.0 FLEX (S/MOTORISTA) | Mês | 1723.91 | 2136.07 | *
53 | VIBRADOR DE IMERSAO MOTOR ELETR 2CV (CP) TUBO DE 48X48 C/MANGOTE DE 5M COMP -EXCL OPERADOR | CHI | 0.26 | 1.23 | 90587
54 | VIBRADOR DE IMERSAO MOTOR ELETR 2CV (CP) TUBO DE 48X48 C/MANGOTE DE 5M COMP -EXCL OPERADOR | CHP | 1.21 | 1.23 | 90586
55 | TINTA BETUMINOSA (PRIMER) - | L | 13.02 |  | 511
56 | TARIFA COMPESA | M3 | 4.2225 |  | ***
57 | PLANO TELEFONIA MÓVEL | mês | 39.9 |  | ***
58 | TARIFA CELPE | kW | 0.73 |  | ***
59 | INTERNET | Mês | 69 |  | ***
* Preço recomendado pela Codevasf mais encargos sociais com composição anexa.
** Fonte: Tabela de Serviços de Topografia da Codevasf -2017.
*** Preços praticados na região
Em virtude da natureza do serviço, do regime diferenciado de trabalho, do quantitativo de ferramentas e de outros insumos (transporte, alimentação, etc.) foi adotado como valor unitário para composição da mão de obra, os preços da "hora" com encargos complementares, que já contemplam todos esses custos.
Ministério da Integração Nacional - MI
Companhia de Desenvolvimento dos Vales do São Francisco e do Parnaíba
3ª GRI/UGE - 3ª Superintendência Regional

## CPU
COMPOSIÇÃO DE PREÇOS UNITÁRIOS (SEM DESONERAÇÃO) PARA RECUPERAÇÃO DO CANAL PRINCIPAL DE IRRIGAÇÃO DO PERÍMETRO DE IRRIGAÇÃO BEBEDOURO
Mobilização e desmobilição | UN | Item 1.1 |  | Sinapi: Jun/2017
Descrição | Unidade | Coeficiente | Valor unit. | Valor Parcial
RETROESCAVADEIRA | Hprod | 5.8519 | 109.27 | 639.4371
CAMINHÃO MUNCK | Hprod | 5.8419 | 116.5 | 680.5813
SERVENTE | H | 40 | 15.68 | 627.2
| CUSTO DIRETO |  |  | 1947.2185
| BDI |  | 23.63% | 460.0867
| TOTAL (CUSTO DIRETO + BDI) |  |  | 2407.3052
Placa de identificação da obra | M2 | Item 1.2 |  | Sinapi: Jun/2017
Descrição | Unidade | Coeficiente | Valor unit. | Valor Parcial
PEDREIRO | H | 0.5 | 19.3 | 9.65
SERVENTE | H | 0.31 | 15.68 | 4.8608
PREGO DE ACO 18 X 30 C/ CABEÇA | KG | 0.05 | 9.68 | 0.484
PONTALETE DE MADEIRA DE LEI 8 X 8 CM | M | 2.73 | 12.5 | 34.125
PLACA DE OBRA (IDENTIFICACAO) PARA CONSTRUCAO CVIL EM CHAPA GALVANIZADA | M2 | 1 | 225 | 225
| CUSTO DIRETO |  |  | 274.1198
| BDI |  | 23.63% | 64.7687
| TOTAL (CUSTO DIRETO + BDI) |  |  | 338.8885
Canteiro de obras | Mês | Item 1.3 |  | Sinapi: Jun/2017
Descrição | Unidade | Coeficiente | Valor unit. | Valor Parcial
Locação de casa para instalação do canteiro de obras | UN | 1 | 400 | 400
| CUSTO DIRETO |  |  | 400
| BDI |  | 23.63% | 94.5116
| TOTAL (CUSTO DIRETO + BDI) |  |  | 494.5116
Administração local | Mês | Item 2 |  | Sinapi: Jun/2017
Descrição | Unidade | Coeficiente | Valor unit. | Valor Parcial
EPI - EQUIPAMENTOS DE SEGURANÇA | Mês | 1 | 0 | 0
CONSUMO ADMINISTRATIVO | Mês | 1 | 372.7631 | 372.7631
PESSOAL ADMINISTRATIVO | Mês | 1 | 4476.32 | 4476.32
VEICULO E EQUIPAMENTOS | Mês | 1 | 411.0427 | 411.0427
| CUSTO DIRETO |  |  | 5260.1258
| BDI |  | 23.63% | 1242.857
| TOTAL (CUSTO DIRETO + BDI) |  |  | 6502.9828
Limpeza manual | M2 | Item 3.1 |  | Sinapi: Jun/2017
Descrição | Unidade | Coeficiente | Valor unit. | Valor Parcial
SERVENTE | H | 0.252 | 15.68 | 3.9514
| CUSTO DIRETO |  |  | 3.9514
| BDI |  | 23.63% | 0.93362
| TOTAL (CUSTO DIRETO + BDI) |  |  | 4.885
Limpeza das placas com jato de alta pressão de ar e água | M2 | Item 3.2 |  | Sinapi: Jun/2017
Descrição | Unidade | Coeficiente | Valor unit. | Valor Parcial
LAVADORA DE ALTA PRESSAO ( LAVA-JATO) PARA AGUA FRIA DE 140 A 1900 LIBRAS , VAZAO DE 150 A 600 LITROS/HORA | un | 2.5e-05 | 1758 | 0.04395
SERVENTE | h | 0.1 | 15.68 | 1.568
| CUSTO DIRETO |  |  | 1.6119
| BDI |  | 23.63% | 0.38087
| TOTAL (CUSTO DIRETO + BDI) |  |  | 1.9928
Regularização/construção de junta de dilatação | M | Item 3.3 |  | Sinapi: Jun/2017 | 0.4
Descrição | Unidade | Coeficiente | Valor unit. | Valor Parcial | 0.1
PEDREIRO | H | 0.33 | 19.3 | 6.369 | 0.334
SERVENTE | H | 0.13 | 15.68 | 2.0384
SELANTE ELÁSTICO MONOCOMPONENTE À BASE DE POLIURETANO | 310 ml | 0.668 | 20.93 | 13.9812
DELIMITADOR DE PROFUNDIDADE, ESPUMA POLIETILENO DE BAIXA DENSIDADE | m | 1 | 1.38 | 1.38
TINTA BETUMINOSA (PRIMER) | l | 0.016 | 13.02 | 0.20832
SECAGEM DAS JUNTAS DAS PLACAS COM AR COMPRIMIDO | m2 | 0.3 | 1.6119 | 0.48358
| CUSTO DIRETO |  |  | 24.4605
| BDI |  | 23.63% | 5.7795
| TOTAL (CUSTO DIRETO + BDI) |  |  | 30.2401
Esgotamento do Canal | H | Item 3.4 |  | Sinapi: Jun/2017
Descrição | Unidade | Coeficiente | Valor unit. | Valor Parcial
SERVENTE | H | 0.06 | 15.68 | 0.9408
BOMBA SUBMERSIVEL ELETRICA TRIFASICA, POTÊNCIA 2,96 HP, BOCAL DE SAÍDA 2", 5M³/H. | CHP | 1 | 1.44 | 1.44
| CUSTO DIRETO |  |  | 2.3808
| BDI |  | 23.63% | 0.56253
| TOTAL (CUSTO DIRETO + BDI) |  |  | 2.9433
Demolição de placas em concreto, inclusive, carga, transporte e descarga | M3 | Item 3.5 |  | Sinapi: Jun/2017
Descrição | Unidade | Coeficiente | Valor unit. | Valor Parcial
PEDREIRO | H | 2.176 | 19.3 | 41.9968
SERVENTE | H | 10.7 | 15.68 | 167.776
Carga, transporte e descarga de material (bota fora) até 5 km | M3 | 1 | 15.7351 | 15.7351
| CUSTO DIRETO |  |  | 225.5079
| BDI |  | 23.63% | 53.2828
| TOTAL (CUSTO DIRETO + BDI) |  |  | 278.7906
Recomposição de placas de canais com concreto usinado bombeado de 15 MPA | M3 | Item 3.6 |  | Sinapi: Jun/2017
Descrição | Unidade | Coeficiente | Valor unit. | Valor Parcial
PEDREIRO | H | 0.8 | 19.3 | 15.44
SERVENTE | H | 2.4 | 15.68 | 37.632
ADITIVO DE PEGA RAPIDA VEDACIT OU ADESIVO EQU | L | 5.6835 | 12.58 | 71.4984
CONCRETO USINADO BOMBEADO FCK 15 Mpa - FORNECIMENTO | M3 | 1 | 251.12 | 251.12
GABARITO METALON 50 X 20 MM | M | 0.1375 | 35.33 | 4.8579
| CUSTO DIRETO |  |  | 380.5483
| BDI |  | 23.63% | 89.9156
| TOTAL (CUSTO DIRETO + BDI) |  |  | 470.4639
Revestimento de canais com placas de concreto usinado bombeado dfe 15 MPA | M3 | Item 3.7 |  | Sinapi: Jun/2017
Descrição | Unidade | Coeficiente | Valor unit. | Valor Parcial
PEDREIRO | H | 0.8 | 19.3 | 15.44
SERVENTE | H | 2.4 | 15.68 | 37.632
ADITIVO DE PEGA RAPIDA VEDACIT OU ADESIVO EQU | L | 5.6835 | 12.58 | 71.4984
CONCRETO USINADO BOMBEADO FCK 15 Mpa - FORNECIMENTO | M3 | 1 | 251.12 | 251.12
GABARITO METALON 50 X 20 MM | M | 0.1375 | 35.33 | 4.8579
| CUSTO DIRETO |  |  | 380.5483
| BDI |  | 23.63% | 89.9156
| TOTAL (CUSTO DIRETO + BDI) |  |  | 470.4639
Escavação manual em solo saturado - Aterro da seção do canal - Até 2 m de profundidade | M3 | Item 3.8 |  | Sinapi: Jun/2017
Descrição | Unidade | Coeficiente | Valor unit. | Valor Parcial
SERVENTE | H | 2.95 | 15.68 | 46.256
| CUSTO DIRETO |  |  | 46.256
| BDI |  | 23.63% | 10.9293
| TOTAL (CUSTO DIRETO + BDI) |  |  | 57.1853
Aterro compactado p/ regularização dos taludes dos canais com solo cimento (6%) | M3 | Item 3.9 |  | Sinapi: Jun/2017
Descrição | Unidade | Coeficiente | Valor unit. | Valor Parcial
SERVENTE | H | 0.8 | 15.68 | 12.544
COMPACTADOR DE SOLOS DE PERCUSÃO (SOQUETE) COM MOTOR A GASOLINA, POTÊNCIA 3 CV | H | 0.4 | 3.62 | 1.448
MATERIAL PARA ATERRO RETIRADO NA JAZIDA - COM TRANSPORTE ATÉ 10 KM (*) | M3 | 1 | 37.18 | 37.18
CIMENTO PORTLAND COMUM | KG | 68.57 | 0.36 | 24.6852
| CUSTO DIRETO |  |  | 75.8572
| BDI |  | 23.63% | 17.9235
(*) Empolamento já incluso no custo unit. do material | TOTAL (CUSTO DIRETO + BDI) |  |  | 93.7807
Ensecadeira com sacos de areia | M3 | Item 4.1 |  | Sinapi: Jun/2017
Descrição | Unidade | Coeficiente | Valor unit. | Valor Parcial
SERVENTE | H | 8 | 15.68 | 125.44
AGULHA 125 PARA SACO | UN | 0.2 | 0.76 | 0.152
FIO PARA COSTURAR SACO | M | 25 | 0.0079325 | 0.19831
SACO PLASTICO EM POLIPROPILENO PARA 50kg | UN | 28 | 1.33 | 37.24
AREIA P/ ATERRO(EXTRAÍDO DE CÓRREGOS E MANANCIAIS LOCAIS) | M3 | 1 | 45 | 45
| CUSTO DIRETO |  |  | 208.0303
| BDI |  | 23.63% | 49.1532
| TOTAL (CUSTO DIRETO + BDI) |  |  | 257.1835
GRUPO GERADOR DE 5 ATE 20KVA | H | Item 5.1 |  | Sinapi: Jun/2017
Descrição | Unidade | Coeficiente | Valor unit. | Valor Parcial
GRUPO GERADOR ACIMA DE * 20 A 80* KVA, MOTOR DIESEL, REBOCAVEL, ACIONAMENTO MANUAL | H | 1 | 8.83 | 8.83
| CUSTO DIRETO |  |  | 8.83
| BDI |  | 23.63% | 2.0863
| TOTAL (CUSTO DIRETO + BDI) |  |  | 10.9163
Caminhão Pipa | H | Item 5.2 |  | Sinapi: Jun/2017
Descrição | Unidade | Coeficiente | Valor unit. | Valor Parcial
CAMINHAO PIPA 10000L TRUCADO, 208CV, TaNQUE DE ACO PARA TRANSPORTE DE AGUA E MOTOBOMBA CENTRIFUGA | CHP | 0.85 | 139.19 | 118.3115
CAMINHAO PIPA 10000L TRUCADO, 208CV, TaNQUE DE ACO PARA TRANSPORTE DE AGUA E MOTOBOMBA CENTRIFUGA | CHI | 0.15 | 32.09 | 4.8135
| CUSTO DIRETO |  |  | 123.125
| BDI |  | 23.63% | 29.0918
| TOTAL (CUSTO DIRETO + BDI) |  |  | 152.2168
SERVIÇOS TOPOGRAFICA | Mês | Item 5.3 |  | Sinapi: Jun/2017
Descrição | Unidade | Coeficiente | Valor unit. | Valor Parcial
NÍVEL CLASSE 4 N3 | Mês | 1 | 400 | 400
MIRAS | Mês | 1 | 400 | 400
AUXILIAR DE TOPÓGRAFO | H | 64 | 17.73 | 1134.72
TOPOGRAFO | H | 64 | 20.59 | 1317.76
| CUSTO DIRETO |  |  | 3252.48
| BDI |  | 23.63% | 768.4926
| TOTAL (CUSTO DIRETO + BDI) |  |  | 4020.9726
CAMINHAO PIPA 10000L TRUCADO, 208CV, TaNQUE DE ACO PARA TRANSPORTE DE AGUA E MOTOBOMBA CENTRIFUGA | CHI |  |  | Sinapi: Jun/2017
Descrição | Unidade | Coeficiente | Valor unit. | Valor Parcial
CAMINHÃO PIPA 1000 – MAO-DE-OBRA DIURNA NA OPERACAO | H | 1 | 28.3 | 28.3
CAMINHÃO PIPA 1000 – DEPRECIACAO E JUROS | H | 1 | 3.79 | 3.79
| CUSTO DIRETO |  |  | 32.09
| BDI |  | 23.63% | 7.5822
| TOTAL (CUSTO DIRETO + BDI) |  |  | 39.6722
CAMINHAO PIPA 10000L TRUCADO, 208CV, TaNQUE DE ACO PARA TRANSPORTE DE AGUA E MOTOBOMBA CENTRIFUGA | CHP |  |  | Sinapi: Jun/2017
Descrição | Unidade | Coeficiente | Valor unit. | Valor Parcial
CAMINHÃO PIPA 1000 – MAO-DE-OBRA DIURNA NA OPERACAO | H | 1 | 28.3 | 28.3
CAMINHÃO PIPA 1000 – MANUTENCAO | H | 1 | 18.6 | 18.6
CAMINHÃO PIPA 1000 – DEPRECIACAO | H | 1 | 14.87 | 14.87
CAMINHÃO PIPA 1000 – JUROS | H | 1 | 3.79 | 3.79
CAMINHÃO PIPA 1000 – MATERIAL DE OPERAÇÃO | H | 1 | 73.63 | 73.63
| CUSTO DIRETO |  |  | 139.19
| BDI |  | 23.63% | 32.8877
| TOTAL (CUSTO DIRETO + BDI) |  |  | 172.0777
Carga, transporte e descarga de material (bota fora) até 5 km | M3 |  |  | Sinapi: Jun/2017
Descrição | Unidade | Coeficiente | Valor unit. | Valor Parcial
CAMINHÃO BASCULANTE | Mês | 0.00033 | 25828 | 8.5232
RETRO ESCAVADEIRA | Mês | 0.00033 | 21854 | 7.2118
| CUSTO DIRETO |  |  | 15.7351
| BDI |  | 23.63% | 3.7179
| TOTAL (CUSTO DIRETO + BDI) |  |  | 19.4529
Veiculo e equipamentos | Mês |  |  | Sinapi: Jun/2017
Descrição | Unidade | Coeficiente | Valor unit. | Valor Parcial
BEBEDOURO | Mês | 0.016667 | 229.9 | 3.8317
VEICULO LEVE TIPO HATCH 1.0 FLEX (S/MOTORISTA) | Mês | 0.2 | 1723.91 | 344.782
ARMARIO DE AÇO | Mês | 0.033333 | 294 | 9.8
MESA DE ESCRITÓRIO | Mês | 0.033333 | 377.9 | 12.5967
CADEIRA | Mês | 0.1 | 76.99 | 7.699
BANHEIRO QUIMICO | Mês | 0.033333 | 970 | 32.3333
| CUSTO DIRETO |  |  | 411.0427
| BDI |  | 23.63% | 97.1207
| TOTAL (CUSTO DIRETO + BDI) |  |  | 508.1634
| Mês |  |  | Sinapi: Jun/2017
Descrição | Unidade | Coeficiente | Valor unit. | Valor Parcial
CONSUMO DE ENERGIA | KW | 79.8 | 0.73 | 58.254
CONSUMO DE ÁGUA | Mês | 1 | 105.6091 | 105.6091
DESPESAS COM TELEFONE CELULAR | Mês | 1 | 39.9 | 39.9
MATERIAL DE ESCRITORIO | Mês | 1 | 50 | 50
MATERIAL DE LIMPEZA | Mês | 1 | 50 | 50
INTERNET | Mês | 1 | 69 | 69
| CUSTO DIRETO |  |  | 372.7631
| BDI |  | 23.63% | 88.0761
| TOTAL (CUSTO DIRETO + BDI) |  |  | 460.8392
Pessoal Administrativo | Mês |  |  | Sinapi: Jun/2017
Descrição | Unidade | Coeficiente | Valor unit. | Valor Parcial
MESTRE DE OBRAS | H | 52 | 55.01 | 2860.52
ENGENHEIRO JUNIOR | H | 20 | 80.79 | 1615.8
Em virtude do quantitativo de | CUSTO DIRETO |  |  | 4476.32
| BDI |  | 23.63% | 1057.6602
| TOTAL (CUSTO DIRETO + BDI) |  |  | 5533.9802
Epi - equipamentos de segurança | Mês |  |  | Sinapi: Jun/2017
Descrição | Unidade | Coeficiente | Valor unit. | Valor Parcial
BOTA DE COURO PRETA COM ELÁSTICO | PAR | 0.16667 | 59.76 | 9.96
CALÇA | UN | 0.16667 | 30.5 | 5.0833
CAMISA COM LOGOMARCA | UN | 0.16667 | 25.5 | 4.25
CAPACETE MSA COM APOIO JUGULAR | UN | 0.083333 | 12.45 | 1.0375
| CUSTO DIRETO |  |  | 20.3308
| BDI |  | 23.63% | 4.8037
| TOTAL (CUSTO DIRETO + BDI) |  |  | 0
CONCRETO USINADO BOMBEADO, FCK = 15 MPA – INCLUSIVE COLOCAÇÃO, ESPALHAMENTO E ADENSAMENTO MECÂNICO-NBR 6118 | M3 |  |  | Sinapi: Jun/2017
Descrição | Unidade | Coeficiente | Valor unit. | Valor Parcial
CONCRETO USINADO BOMBEADO FCK 15 Mpa - FORNECIMENTO | M3 | 1.05 | 251.12 | 263.676
PEDREIRO | H | 0.6 | 19.3 | 11.58
SERVENTE | H | 1.6 | 15.68 | 25.088
VIBRADOR DE IMERSAO MOTOR ELETR 2CV (CP) TUBO DE 48X48 C/MANGOTE DE 5M COMP -EXCL OPERADOR | CHI | 0.23 | 0.26 | 0.0598
VIBRADOR DE IMERSAO MOTOR ELETR 2CV (CI) TUBO DE 48X48 C/MANGOTE DE 5M COMP -EXCL OPERADOR | CHP | 0.39 | 1.21 | 0.4719
| CUSTO DIRETO |  |  | 300.8757
| BDI |  | 23.63% | 71.0906
| TOTAL (CUSTO DIRETO + BDI) |  |  | 371.9663
Escavação manual de vala em solo compactado - Até 1,5 m de profundidade | M3 |  |  | Sinapi: Jun/2017
Descrição | Unidade | Coeficiente | Valor unit. | Valor Parcial
SERVENTE | H | 3 | 15.68 | 47.04
| CUSTO DIRETO |  |  | 47.04
| BDI |  | 23.63% | 11.1146
| TOTAL (CUSTO DIRETO + BDI) |  |  | 58.1546
Secagem das placas com ar comprimido | M2
Descrição | Unidade | Coeficiente | Valor unit. | Valor Parcial
COMPRESSOR DE AR (200 PSI) | H | 2.5e-05 | 1758 | 0.04395
SERVENTE | H | 0.1 | 15.68 | 1.568
| CUSTO DIRETO |  |  | 1.6119
| BDI |  | 23.63% | 0.38087
| TOTAL (CUSTO DIRETO + BDI) |  |  | 1.9928
CONSUMO DE ÁGUA | Mês |  |  | Sinapi: Jun/2017
Descrição | Unidade | Coeficiente | Valor unit. | Valor Parcial
ÁGUA MINERAL (GARRAFÃO DE 20 LITROS) | un | 6 | 7.2 | 43.2
ÁGUA ENCANADA | m3 | 10 | 4.2225 | 42.225
| CUSTO DIRETO |  |  | 85.425
| BDI |  | 23.63% | 20.1841
| TOTAL (CUSTO DIRETO + BDI) |  |  | 105.6091
Despesas com telefone celular | Mês |  |  | Sinapi: Jun/2017
Descrição | Unidade | Coeficiente | Valor unit. | Valor Parcial
PLANO EMPRESARIAL MÓVEL | un | 1 | 39.9 | 39.9
| CUSTO DIRETO |  |  | 39.9
| BDI |  | 23.63% | 9.4275
| TOTAL (CUSTO DIRETO + BDI) |  |  | 49.3275
Consumo de energia | Mês |  |  | Sinapi: Jun/2017
Descrição | Unidade | Coeficiente | Valor unit. | Valor Parcial
CONSUMO DE ENERGIA | KW | 253.8 | 0.73 | 185.274
| CUSTO DIRETO |  |  | 185.274
| BDI |  | 23.63% | 43.7763
| TOTAL (CUSTO DIRETO + BDI) |  |  | 229.0503
Ministério da Integração Nacional - MI
Companhia de Desenvolvimento dos Vales do São Francisco e do Parnaíba
3ª GRI/UGE - 3ª Superintendência Regional

## cotações
Planilha demonstrativa de cotação de custos unitários (Pesquisa de mercado e Painel de preços do Ministério do planejamento)
Discrição | unid. | Pesquisa de mercado | [5 empty] | Painel de Preços | Custo unit. Mediano
|  | Cot. 1 | Fl. | Cot. 2 | Fl. | Cot. 3 | Fl. | Cotação mediana | Adotado
MESA DE ESCRITÓRIO | unid. | 369.9 | 71 | 377.9 | 71 | 399 | 71 | 464 | 377.9
ARMÁRIO DE AÇO | unid. | 294 | 72 | 294 | 72 | 294 | 72 | 579 | 294
CADEIRA | unid. | 76.99 | 73 | 76.99 | 73 | 76.99 | 73 | 298 | 76.99
Água Mineral (garrafão de 20 litros) | 20L | [6 empty] | 7.2 | 7.2
GABARITO METALON 5 X 2 cm | unid. |  | 81 | 35.3267 | 81 | 45 | 81 |  | 35.33
CALÇA Brim | unid. | 30.87 | 74 | 34 | 74 | 58.9 | 74 | 30.5 | 30.5
CAMISA EM BRIM | unid. | 35 | 75 | 45.9 | 75 | 52.9 | 75 | 25.5 | 25.5
CAPACETE MSA COM APOIO JUGULAR | unid. | 11.59 |  | 12.55 |  | 37 |  | 19.1 | 12.55
BANHEIRO QUÍMICO | unid. | 970 | 76 | 970 | 76 | 970 | 76 |  | 970
SUPORTE P/BEBEDOURO | unid. | 212.79 | 77 | 229.9 | 77 | 259 | 77 | 446.66 | 229.9
FIO PARA COSTURAR SACO | PÇ C/ 1185m | 5.9375 | 78 | 9.4 | 78 | 10 | 78 |  | 9.4
AGULHA 125 PARA SACO | unid. | 0.7268 | 79 | 0.76 | 79 | 1.12 | 79 | 3.14 | 0.76
DELIMITADOR DE PROFUNDIDADE, ESPUMA POLIETILENO DE BAIXA DENSIDADE | m | 0.62 | 80 | 1.38 | 80 | 2 | 80 |  | 1.38
SELANTE ELÁSTICO MONOCOMPONENTE À BASE DE POLIURETANO SIKAFLEX 1A PLUS OU EQUIVALENTE | 310 ml | 18 | 82 | 20.93 | 82 | 24.9 | 82 |  | 20.93
Para critério de composição foi realizado pesquisas de mercado em mídias especializadas e no painel de preços do ministério do planejamento. De ambos foi tirado o preço mediano, sendo adotado aquele que apresentou o menor valor.
Ministério da Integração Nacional - MI
Companhia de Desenvolvimento dos Vales do São Francisco e do Parnaíba
3ª GRI/UGE - 3ª Superintendência Regional

## SERV SINAPI (hidden)
REABILITAÇÃO DOS CANAIS DO PERÍMETRO DE IRRIGAÇÃO BEBEDOURO |  |  |  |  | SINAPI
Descrição | Unidade | Quantid. | Valor Unit. (S/BDI) | Valor Parcial | Preço | Código
SERVIÇOS PRELIMINARES |  |  |  | 10339.1557
Mobilização e desmobilização | UN | 2 | 1947.2185 | 3894.4369 |  |  | 2002.7 | 1642.904
Placa de identificação da obra | M2 | 6 | 274.1198 | 1644.7188 | 215.34 | 74209/001 | 293.56 | 240.8203
Canteiro de obras | mês | 12 | 400 | 4800 |  |  | 178.31 | 146.2756
ADMINISTRAÇÃO LOCAL |  |  |  | 63121.5096 |  |  |  | 0
Administração Local | Mês | 12 | 5260.1258 | 63121.5096 |  |  | 51756.19 | 42457.9081
DESMATAMENTO E LIMPEZA |  |  |  | #REF! |  |  |  | 0
Desmatamento e Limpeza | M2 | 1900 | #REF! | #REF! | 0.21 | 73822/001 | 0.23 | 0.18868
Roço e Limpeza | M2 | 12168 | #REF! | #REF! | 0.46 | 73822/002 | 0.68 | 0.55783
CANAIS |  |  |  | #REF! |  |  |  | 0
Limpeza manual dos canais | M2 | 23022.14 | 3.9514 | 90968.7631 | 1.75 | 73948/016 | 3.55 | 2.9122
Retirada de manta asfáltica existente | M2 | 23022.14 | #REF! | #REF! |  |  | 4.22 | 3.4619
Transporte de manta asfáltica | M3xKM | #REF! | #REF! | #REF! | 1.02 | 72875 | 3.24 | 2.6579
Limpeza das placas com hidrojato | M2 | 23022.14 | 1.6119 | 37110.5386 | 0.73 | 73806 | 4.1563 | 3.4096
Regularização/construção de junta de dilatação | M | 5978.3612 | 24.4605 | 146233.9735 | 20,2 (1X1cm) | 74121/01 | 68.08 | 55.8491
Esgotamento do canal | HP H | 16800 | 2.3808 | 39997.44 |  |  | 5.28 | 4.3314
Demolição de placas em concreto, inclusive carga, transporte e descarga, DMT até 3km | M3 | 799.19 | 225.5079 | 180223.6266 | 103.03 | 73616 | 183.59 | 150.6071
Recomposição de placas de canais com concreto 15 Mpa | M3 | 799.19 | 380.5483 | 304130.3999 | 363.15 | 73757/001 | 568.76 | 466.5792
Revestimento de canais com placas de concreto usinado -15 Mpa | M3 | 1151.11 | 380.5483 | 438052.9594 | 363.15 | 73757/001 | 568.76 | 466.5792
Escavação manual em solo saturado - aterro da seção do canal - até 2m de prof. | M3 | 1198.79 | 46.256 | 55451.2302 | 22.38 | 79517/002 | 24.92 | 20.443
Aterro compactado p/ regularização dos taludes dos canais com solo cimento | M3 | 693.16 | 75.8572 | 52581.1768 | 62.69 | 72914 | 140.68 | 115.4061
Geomembrana esp = 0,8mm (fornec, transporte e instalação) | M2 | 21331.12 | #REF! | #REF! | 31.92 | 74033/001 | 36.38 | 29.8441
Recrava de geomembrana | M | 19549.62 | #REF! | #REF! |  |  | 8.39 | 6.8827
ENSECADEIRAS |  |  |  | 47846.9718 |  |  |  | 0
Ensecadeira com saco de areia | M3 | 230 | 208.0303 | 47846.9718 |  |  | 189.99 | 155.8573
EMBASAMENTO C/ PEDRA ARGAMASSADA |  |  |  | #REF! |  |  |  | 0
embasamento c/ pedra argamassada | M3 | 295 | #REF! | #REF! | 240.45 | 6122 | 387.48 | 317.8671
ENROCAMENTO |  |  |  | #REF! |  |  |  | 0
Enrocamento com pedra rachão em taludes dos canais | M3 | 210.63 | #REF! | #REF! | 251.59 | 73611 | 167.06 | 137.0468
SERVIÇOS E EQUIPAMENTOS DE APOIO |  |  |  | 139493.843 |  |  |  | 0
Grupo gerador | H | 480 | 8.83 | 4238.4 | 6.33 | 73387 | 10.19 | 8.3593
Caminhão Pipa | H | 600 | 123.125 | 73875 |  |  | 93.77 | 76.9237
Serviços topográficos | Mês | 12 | 5115.0369 | 61380.443 |  |  | 6235.23 | 5115.0369
CORPO DO AQUEDUTO |  |  |  | #REF! |  |  |  | 0
Limpeza manual dos canais | M2 | 4180.75 | 3.9514 | 16519.6483 | 1.75 | 73948/016 | 3.55 | 2.9122
Limpeza das placas com hidrojato | M2 | 4180.75 | 1.6119 | 6739.16 | 3.87 | 73806 | 4.16 | 3.4126
Regularização/construção de junta de dilatação | M | 278.72 | 24.4605 | 6817.6431 | 20,2 (1X1cm) | 74121/01 | 68.08 | 55.8491
Revestimento e impermeabilização com argamassa polimérica | M2 | 4180.75 | #REF! | #REF! | 163.01 | 74066/02 | 83.17 | 68.2281
| TOTAL DA OBRA |  | #REF!
SERVIÇOS AUXILIARES
REABILITAÇÃO DOS CANAIS DO PERÍMETRO DE IRRIGAÇÃO BEBEDOURO |  |  |  |  | SINAPI
Descrição | Unidade | Quantid. | Valor Unit. (S/BDI) | Valor Parcial | Preço | Código
CAMINHAO PIPA 10000L TRUCADO, 208CV, TANQUE DE ACO PARA TRANSPORTE DE AGUA E MOTOBOMBA CENTRIFUGA | CHI |  | 32.09 |  | 39.9 | 5903
CAMINHAO PIPA 10000L TRUCADO, 208CV, TANQUE DE ACO PARA TRANSPORTE DE AGUA E MOTOBOMBA CENTRIFUGA | CHP |  | 139.19 |  | 101.56 | 5901
CARGA, TRANSPORTE E DESCARGA DE MATERIAL (BOTA FORA) ATÉ 5 KM | M3 |  | 15.7351 |  | 11.99 | 74140/002
VEICULO E EQUIPAMENTOS | Mês |  | 411.0427
MANUTENÇÃO DO CANTEIRO | Mês |  | 372.7631
PESSOAL ADMINISTRATIVO | Mês |  | 4476.32
EPI - EQUIPAMENTOS DE SEGURANÇA | Mês |  | 20.3308
CONCRETO USINADO BOMBEADO, FCK = 15 MPA - FORNECIMENTO E APLICAÇÃO | M3 |  | 300.8757 |  | 359.69 | 74138/01
REATERRO DE RECRAVA DA MANTA | M3 |  | #REF! |  | 6.83 | 76444/1
CAMINHAO BASCULANTE 6,0M3 FORD F-14000 1 | CHP |  | #REF! |  |  | 0001150
ESCAVAÇÃO MANUAL DE VALA EM SOLO COMPACTADO - ATÉ 1,5 M DE PROFUNDIDADE | M3 |  | 47.04 |  | 24.48 | 73965/010
SECAGEM DAS PLACAS COM AR COMPRIMIDO | M2 |  | 1.6119 |  |  | 73806/001
CONSUMO DE ÁGUA | MÊS |  | 85.425
DESPESAS COM TELEFONE CELULAR | Mês |  | 39.9
CONSUMO DE ENERGIA | Mês |  | 185.274
ARGAMASSA CIMENTO E AREIA 1:4 PREPARO MECÂNICO | M3 |  | #REF! |  | 334.59 | 73449

## Encargos Sociais (hidden)
CODEVASF
DETALHAMENTO DOS ENCARGOS SOCIAIS - MENSALISTA |  |  | QUADRO PO - XIV
NOME DA CONSTRUTORA | PROJETO | EDITAL | LOTE | FOLHA
|  | / |  | ___/___
GRUPO "A" - ENCARGOS SOCIAIS BÁSICOS |  |  |  | %
Seconci |  |  |  | 0%
INSS |  |  |  | 20%
FGTS |  |  |  | 8%
Incra |  |  |  | 0.2%
Salário Educação |  |  |  | 2.5%
Sebrae |  |  |  | 0.6%
Seguro contra acidente |  |  |  | 3%
Senai |  |  |  | 1%
Sesi |  |  |  | 1.5%
SUBTOTAL DO GRUPO "A" |  |  |  | 36.8%
GRUPO "B" - ENCARGOS SOCIAIS QUE RECEBEM INCIDÊNCIAS GLOBAIS DE "A" |  |  |  | %
13º Salário |  |  |  | 8.22%
SUBTOTAL DO GRUPO "B" |  |  |  | 8.22%
GRUPO "C" - ENCARGOS SOCIAIS QUE NÃO RECEBEM INCIDÊNCIAS GLOBAIS DE "A" |  |  |  | %
Depósito por despedida sem justa causa |  |  |  | 4.33%
Férias |  |  |  | 10.93%
Aviso prévio |  |  |  | 10.2%
SUBTOTAL DO GRUPO "C" |  |  |  | 25.46%
GRUPO "D" - TAXAS DAS REINCIDÊNCIAS |  |  |  | %
Reincidência de "A" sobre "B" |  |  |  | 3.02%
Reincidência do FGTS sobre aviso prévio |  |  |  | 0.82%
SUBTOTAL DO GRUPO "D" |  |  |  | 3.84%
TOTAL GERAL |  |  |  | 74.32%
NOME DO INFORMANTE |  | DATA | A CARGO DA CODEVASF
/ /
QUALIFICAÇÃO | ASSINATURA
CODEVASF
DETALHAMENTO DOS ENCARGOS SOCIAIS - HORISTA |  |  | QUADRO PO - XIV
NOME DA CONSTRUTORA | PROJETO | EDITAL | LOTE | FOLHA
|  | / |  | ___/___
GRUPO "A" - ENCARGOS SOCIAIS BÁSICOS |  |  |  | %
Seconci |  |  |  | 0%
INSS |  |  |  | 20%
FGTS |  |  |  | 8%
Incra |  |  |  | 0.2%
Salário Educação |  |  |  | 2.5%
Sebrae |  |  |  | 0.6%
Seguro contra acidente |  |  |  | 3%
Senai |  |  |  | 1%
Sesi |  |  |  | 1.5%
SUBTOTAL DO GRUPO "A" |  |  |  | 36.8%
GRUPO "B" - ENCARGOS SOCIAIS QUE RECEBEM INCIDÊNCIAS GLOBAIS DE "A" |  |  |  | %
Repouso Semanal Remunerado e Feriados |  |  |  | 22.9%
Auxílio-Enfermidade |  |  |  | 0.79%
13º Salário |  |  |  | 10.57%
Licença Paternidade |  |  |  | 0.34%
Ausencias Abonadas/Dias de Chuvas |  |  |  | 4.57%
SUBTOTAL DO GRUPO "B" |  |  |  | 39.17%
GRUPO "C" - ENCARGOS SOCIAIS QUE NÃO RECEBEM INCIDÊNCIAS GLOBAIS DE "A" |  |  |  | %
Depósito por despedida sem justa causa |  |  |  | 5.57%
Férias |  |  |  | 14.06%
Aviso Prévio |  |  |  | 13.12%
SUBTOTAL DO GRUPO "C" |  |  |  | 32.75%
GRUPO "D" - TAXAS DAS REINCIDÊNCIAS |  |  |  | %
Reincidência de "A" sobre "B" |  |  |  | 14.41%
Reincidência do FGTS sobre aviso prévio |  |  |  | 1.05%
SUBTOTAL DO GRUPO "D" |  |  |  | 15.46%
TOTAL GERAL |  |  |  | 124.2%
NOME DO INFORMANTE |  | DATA | A CARGO DA CODEVASF
/ /
QUALIFICAÇÃO | ASSINATURA

## BDI
DETALHAMENTO DO BDI (SEM DESONERAÇÃO) - SERVIÇOS
VARIÁVEIS CORRELATAS DE INTERESSE
Item | Descrição dos Serviços | % | %
|  | PV | CD
1 | ADMINISTRAÇÃO CENTRAL |  | 4 | a = | 4% | Administração Central
1.1 | Administraçõ central |  | 4
2 | IMPOSTOS E TAXAS | 6.65 |  | i = | 6.65% | Impostos
2.1 | ISS | 3
2.2 | PIS | 0.65 |  | r = | 1.8% | Taxa de Risco
2.3 | Cofins | 3
|  |  |  | f = | 1% | Despesas Financeiras
3 | TAXA DE RISCO |  | 1.8
3.1 | Seguro+garantia |  | 0.5
3.2 | Riscos |  | 1.3
|  |  |  | l = | 8% | Lucro
4 | DESPESAS FINANCEIRAS |  | 1
BDI = ((1+AC+S+R+G)(1+DF)(1+L)/(1-I))-1
5 | LUCRO | 8 |  | Acórdão nº 2369/2011
BDI (%) |  |  | 23.63%
BDI = | 23.63% | calculado
BDI = | 23.63% | adotado
Ministério da Integração Nacional
Companhia de Desenvolvimento dos Vales do São Francisco e do Parnaíba
3ª GRI/UGE - 3ª Superintendência Regional

## Consumo (hidden)
Consumo de energia
Item | Desc. | Quant. | Cons. Unit. | Cons. Tot
REFRIGERADOR | 270L | 1 | 30 | 30
ILUMINAÇÃO | 11w (compacta) | 12 | 1.65 | 19.8
BEBEDOURO |  | 1 | 30 | 30
|  |  | Custo total | 79.8

## Memorial de Cálculo
Memorial de cálculo dos serviços a serem executados
| Comprimento linear do trecho (m) | comprimento (borda a borda) | Área (m²) | Volume para uma camada de 5 cm (m³)
Limpeza manual dos canais | 1200 | 2,7+2,7+1,3=6,7 | 8040
Limpeza das placas com hidrojato | 1200 | 2,7+2,7+1,3=6,7 | 8040
Revestimento de canais com placas de concreto usinado -15 Mpa | 1200 | 2,7+2,7+1,3=6,7 | 8040 | 402
,
| Comprimento linear do trecho (m) | comprimento (borda a borda) | quantidade de juntas | Comprimento linear de juntas (m)
Regularização/recuperação de junta de dilatação | 1200 | 2,7+2,7+1,3=6,7 | 1200 /3,3=363,6363 | 2436.3636
| Comprimento linear do trecho (m) | comprimento (borda a borda) | Área (m²) | estimativa do % de placas a serem demolidas | Altura da placa a ser reconstruida (m) | Volume de demolição (m³)
Demolição de placas em concreto, inclusive carga, transporte e descarga, DMT até 3km | 1200 | 2,7+2,7+1,3=6,7 | 8040 | 10% | 0.1 | 80.4
Recomposição de placas de canais com concreto 15 Mpa | 1200 | 2,7+2,7+1,3=6,7 | 8040 | 10% | 0.1 | 80.4
| Tempo de operação | Quantidade de dias/mês | quantidade de meses | Total (horas)
Esgotamento do canal | 12 | 8 | 12 | 1152
| Área (m) | Largura da ensecadeira (m) | Quantidade de ocorrência | Total (m³)
Ensecadeira com saco de areia | 4.55 | 1 | 24 | 109.2
| Tempo de operação (h) | Quantidade de dias/mês | quantidade de meses | Quantitativo de horas (h)
Grupo gerador | 8 | 8 | 12 | 768
| Tempo de operação (h) | Quantidade de dias/mês | quantidade de meses | Quantitativo de horas (h)
Caminhão pipa | 4 | 8 | 12 | 384
VOLUME DE MATERIAL A SER ESCAVADO NO CANAL PRINCIPAL BEBEDOURO
Localidade:Município de Petrolina
Lavantamento topográfico
Estacas | Àreas | Semi-Dist | Volumes
|  |  | Unitários | Acumulados
0 | 0 | - | - | -
1 | 10.89 | 10 | 108.9 | 108.9
2 | 10.89 | 10 | 217.8 | 326.7
TOTAL |  |  |  | 435.6
Escavação
Estimativa de recomposição de placas (m³) | Previsão de escavação de 25 cm abaixo da placa demolida |  | Total
80.4 | 201 |  | 636.6