## Obras civis
OBRA: ESPAÇO MULTIUSO
LOCAL: POVOADO TAPERA, ITAPORANGA D'AJUDA/SE
MEMÓRIA DE QUANTITATIVOS
ITEM | DESCRIÇÃO | UNID | A | B | C | TOTAL | OBSERVAÇÃO
1 | Administração
01.01 | Mobilização
01.01.001 | Mobilização de equipamentos e pessoal para pequenas obras | un |  |  |  | 1
01.01.002 | Placa de obra em chapa de aco galvanizado | m2 | 3.2 | 2 |  | 6.4 | A = Comprimento; B = Largura; TOTAL = A x B (Área)
01.02 | Administração local e manutenção do canteiro
01.02.001 | Equipe Dirigente | un |  |  |  | 1
01.02.002 | Manutenção do Canteiro | un |  |  |  | 1
01.02.003 | Equipamentos de apoio à produção | un |  |  |  | 1
01.03 | Desmobilização
01.03.001 | Desmobilização de equipamentos e pessoal para pequenas obras | un |  |  |  | 1
2 | Piso Cimentado
02.01 | Serviços Preliminares
02.01.001 | Limpeza manual de vegetação em terreno com enxada.af_05/2018 | m2 | 554.49 | 135.52 |  | 690.01 | A = Área do piso descoberto; B =Área do palco de madeira; TOTAL = A + B (Área)
02.01.002 | Locacao convencional de obra, utilizando gabarito de tábuas corridas pontaletadas a cada 2,00m - 2 utilizações. af_10/2018 | m | 30.3 | 24.35 |  | 109.3 | A = Comprimento; B = Largura; TOTAL =(A + B) x 2 (Perímetro)
02.01.003 | Regularização Manual | m2 | 30.3 | 18.3 |  | 554.49 | A = Comprimento do piso descoberto; B = Largura do piso descoberto; TOTAL = A x B (Área)
02.01.004 | Compactação mecânica de solo para execução de radier, com compactador de solos a percussão. af_09/2017 | m2 | 554.49 |  |  | 554.49 | A = Área do piso descoberto; TOTAL = A (Área)
02.02 | Piso
02.02.001 | Lastro com material granular, aplicação em pisos ou radiers, espessura de *5 cm*. af_08/2017 | m3 | 554.49 | 4.32 | 1.44 | 28.0125 | A = Área descoberta; B = Acesso escada; C = Acesso rampa; TOTAL = (A + B + C) x 0,05 (Volume)
02.02.002 | Fornecimento/instalacao lona plastica preta, para impermeabilizacao, espessura 150 micras. | m2 | 554.49 | 4.32 | 1.44 | 560.25 | A = Área descoberta; B = Área acesso escada; C = Área acesso rampa; TOTAL = A + B + C (Área)
02.02.003 | Fabricação, montagem e desmontagem de forma para radier, em madeira serrada, 4 utilizações. af_09/2017 | m2 | 30.3 | 18.3 | 0.12 | 11.664 | A = Comprimento; B = Largura; C = Altura; TOTAL = 2 x (A + B) x C (Área)
02.02.004 | Armacao em tela de aco soldada nervurada q-92, aco ca-60, 4,2mm, malha 15x15cm | m2 | 554.49 | 4.32 | 1.44 | 560.25 | A = Área descoberta; B = Área acesso escada; C = Área acesso rampa; TOTAL = A + B + C (Área)
02.02.005 | Piso em concreto | m2 | 554.49 | 4.32 | 1.44 | 560.25 | A = Área descoberta; B = Área acesso escada; C = Área acesso rampa; TOTAL = A + B + C (Área)
02.02.006 | Acabamento de superfície de piso de concreto com desempolamento manual | m2 | 554.49 | 4.32 | 1.44 | 560.25 | A = Área descoberta; B = Área acesso escada; C = Área acesso rampa; TOTAL = A + B + C (Área)
3 | Fundações
03.01 | Escavação | m3 | 25 | 0.5625 | 1 | 14.0625 | A = Número de sapatas; B = Área das sapatas; C = profundidade de escavação; TOTAL = A x B x C (Volume)
03.02 | lastro | m2 | 25 | 0.5625 |  | 14.0625 | A = Número de sapatas; B = Área das sapatas; TOTAL = A x B (Área)
03.03 | Fôrma | m2 | 25 | 0.6 | 1 | 40 | A = Número de sapatas; B = Área da base; C = área do pescoço; TOTAL = A x (B + C) (Área)
03.04 | Armação CA 50 | kg | 25 | 5.4 |  | 135 | A = Número de sapatas; B= kg TOTAL = A x B (quilos)
03.05 | Armação CA 60 | kg | 25 | 1.1 |  | 27.5 | A = Número de sapatas; B= kg TOTAL = A x B (quilos)
03.06 | Concreto | m3 | 25 | 0.15625 | 0.0625 | 5.4688 | A = Número de sapatas; B = Volume das sapatas; C = Volume dos pescoços; TOTAL = A x (B + C) (Volume)
03.07 | Reaterro | m3 | 14.0625 | 5.4688 |  | 8.5938 | A = Volume de escavação; B = Volume de concreto; TOTAL = A - B (volume)
03.08 | Estacas | m | 44 | 1.8 |  | 79.2 | A = Numero de brocas; B = Profundidade; TOTAL = A x B (comprimento)
4 | Serviços Finais
04.01 | Limpeza Geral | m2 | 690 |  |  | 690
04.02 | Placa de inauguração em alumínio com Acrilico, 80x60cm,com logomarca e moldura | und | 1 |  |  | 1

## Palco
OBRA: ESPAÇO MULTIUSO
LOCAL: POVOADO TAPERA, ITAPORANGA D'AJUDA/SE
MEMÓRIA DE QUANTITATIVOS
ITEM | DESCRIÇÃO | UNID | A | B | C | TOTAL | OBSERVAÇÃO
Pilares
| Pilares D=20cm | m | 3.59 | 9 |  | 32.31 | Pilares de suporte da tesoura
| Pilares D=20cm | m | 0.46 | 4 |  | 1.84 | Pilares laterais de apoio do palco
| Pilares D=16cm | m | 0.46 | 16 |  | 7.36 | Pilares de apoio do palco e paltamares da escada e rampa
| Pilares D=16cm | m | 0.41 | 17 |  | 6.97 | Pilares da rampa
Fechamento
| Pilares D=10cm | m | 2.84 | 112 |  | 318.08 | Fechamento do fundo
Vigas
| Vigas D=14cm | m | 12 | 12 |  | 144 | Vigas longitudinais
| Vigas D=14cm | m | 6 | 12 |  | 72 | Vigas transversais
Travamentos
| Travamentos D=11cm | m | 1.2 | 40 |  | 48 | Vigas longitudinais
| Travamentos D=11cm | m | 0.7 | 28 |  | 19.6 | Vigas transversais
1 | Tesoura
| Banzo superior D = 16cm | m | 7 | 2 | 3 | 42 | A = comprimento; B = número de peças; C = número de tesouras; Total = A x B x C
| Banzo inferiror D = 16cm | m | 12.7 | 1 | 3 | 38.1 | A = comprimento; B = número de peças; C = número de tesouras; Total = A x B x C
| Montantes D = 10cm | m | 1.875 | 2 | 3 | 11.25 | A = comprimento; B = número de peças; C = número de tesouras; Total = A x B x C
| Diagonais D = 7cm | m | 5.33 | 4 | 3 | 63.96 | A = comprimento; B = número de peças; C = número de tesouras; Total = A x B x C
Contraventamento
| contraventamento (5x10) | m | 3.2 | 4 | 3 | 38.4 | A = comprimento; B = número de peças; C = número de tesouras; Total = A x B x C
Cobertura
| telha | m2 | 15.4 | 6.9 |  | 106.26
| Terças 5x10cm | m | 7 | 22 |  | 154 | A = comprimento; B = número de peças; Total = A x B
| Caibros 5x8 cm | m | 7.8 | 16 |  | 124.8 | A = comprimento; B = número de peças; Total = A x B
| Ripas 2,5x5 cm | m | 6.95 | 38 |  | 264.1 | A = comprimento; B = número de peças; Total = A x B
Assoalho
| barrotes 5x13 cm | m | 6 | 28 |  | 168 | A = comprimento; B = número de peças; Total = A x B
| Assoalho | m2 | 6 | 12 | 1.8 | 73.8 | A = Profundidade; B = Largura; C = Testeira (metro quadrado); Total = A x B + C
Rampa
| barrotes 5x13 cm | m | 32.25 | 19.95 | 26.25 | 78.45 | A = comprimentos lance 1 (descendo); B =comprimentos lance 2 (descendo); C = comprimentos lance 3 (descendo); Total = A + B + C
| Assoalho | m2 | 20.95 | 1.2 |  | 25.14 | A = comprimentos dos lances 1 (descendo); B = largura; Total = A x B
Escada
| barrotes 5x13 cm | m | 11.82 |  |  | 11.82 | A = comprimentos dos lances); Total = A
| Assoalho | m2 | 1.44 | 1.8 | 1.26 | 4.5 | A = Área patamar; B = Área degrau; C = Área espelho; Total = A + B + C
pintura
| Pilares D=20cm | m2 | 39 | 0.62832 |  | 24.5044
| Pilares D=16cm | m2 | 16 | 0.50265 |  | 8.0425
| Pilares D=10cm | m2 | 336 | 0.31416 |  | 105.5575
| Viga | m2 | 110 | 0.43982 |  | 48.3805
| Travamento | m2 | 78 | 0.34558 |  | 26.9549
| Tesouras D=16 | m2 | 80.25 | 0.50265 |  | 40.338
| Tesouras D=10 | m2 | 11.25 | 0.31416 |  | 3.5343
| Tesouras D=7 | m2 | 64 | 0.21991 |  | 14.0743
| Contraventamento | m2 | 38.4 | 0.05 | 0.11 | 12.288
| Assoalho | m2 | 106.26 | 2 |  | 212.52
| Barrotes dos assoalhos | m2 | 260 | 0.05 | 0.14 | 98.8
| Terças 5x10cm | m2 | 154 | 0.05 | 0.1 | 46.2
| Caibros 5x8 cm | m2 | 124.8 | 0.05 | 0.08 | 32.448
| Ripas 2,5x5 cm | m2 | 264.1 | 0.05 | 0.025 | 39.615

## Instalações Elétricas
OBRA: ESPAÇO MULTIUSO
LOCAL: POVOADO TAPERA, ITAPORANGA D'AJUDA/SE
MEMÓRIA DE QUANTITATIVOS
ITEM | DESCRIÇÃO | UNID | A | B | C | TOTAL | OBSERVAÇÃO
1 | Instalações elétricas
01.01 | Instalações elétricas
01.01.001 | Poste de concreto circular, 150Kg, H = 7 M | unid. | 6 |  |  | 6
01.01.002 | Refletor em alumínio com suporte e alça, lâmpada 250 w - fornecimento e instalação. af_11/2017 | unid. | 6 | 2 |  | 12
01.01.003 | Cabo de cobre flexível, classe 4 ou 5, isolação em PVC/A, antichama BWF-B, 1 condutor, 450/750 V, seção nominal 4 mm2 | m | 300 |  |  | 300
01.01.004 | Eletroduto de PVC rígido de 25mm | m | 136 |  |  | 136
01.01.005 | Haste de aterrramento em aço com 3,0m DN 5/8" revestida com baixa camada de cobre, com baixa camada de cobre, com conector tipo grampo | unid. | 2 |  |  | 2
01.01.006 | Quadro de distribuição com barramento trifásico, de embutir, em chapa de aço galvanizado, para 12 disjuntores 100A | unid. | 1 |  |  | 1
01.01.007 | Disjuntor termomagnetico bipolar 90 A, padrão DIN (Europeu - linha branca), curva C, corrente 10KA | unid. | 6 |  |  | 6
01.01.008 | Caixa de inspeção em concreto premoldado, circular, com tampa , D = 60 CM, H= 60 CM | unid. | 8 |  |  | 8
01.01.009 | Poste Padrão, 50A, com cabeamento, caixa de proteção para medidor e aterramento | unid. | 1 |  |  | 1
01.01.010 | Ponto de luz em teto ou parede, com eletroduto de ferro galvanizado aparente Ø 3/4" | unid. | 4 |  |  | 4
01.01.010 | Ponto de tomada 3p, até 3000 va, com eletroduto de ferro galvanizado aparente Ø 3/4", incluindo conjunto astop/30a, inclusive aterramento | unid. | 5 |  |  | 5
01.02 | Execução de valas
01.02.001 | Escavação manual | m3 | 100 | 0.4 | 0.6 | 24
01.02.002 | Reaterro manual | m3 | 24 |  |  | 24
01.03 | Mureta do quadro
01.03.001 | Alvenaria de pedra | m3 | 0.3 |  |  | 0.3
01.03.002 | Alvenaria bloco cerâmico vedação, 9x19x24cm, e=9cm, com argamassa t5 - 1:2:8 (cimento/cal/areia), junta=2cm | m2 | 7.532 |  |  | 7.532
01.03.003 | Reboco ou emboço externo, de parede, com argamassa traço t5 - 1:2:8 (cimento / cal / areia), espessura 2,0 cm | m2 | 6.36 |  |  | 6.36
01.03.004 | Pintura para exteriores, sobre paredes, com lixamento, aplicação de 01 demão de selador acrílico, 02 demãos de massa acrílica e 02 demãos de tinta acríli ca convencional - Rev 03 | m2 | 12.72 |  |  | 12.72
01.03.005 | Concreto armado fck=15MPa fabricado na obra, adensado e lançado, para Uso Geral, com formas planas em compensado resinado 12mm (05 usos) | m2 | 0.05544 |  |  | 0.05544