## Resumo
CODEVASF
Avenida Beira Mar Jardins Aracaju-SE CNPJ : 00.399.857/0005-50
Empreendimento: 000104 - Restauração de Imóvel Tombado (Casarão)
ITEM | DESCRIÇÃO DO ITEM | UNID | A | B | C | D | E | TOTAL | OBSERVAÇÃO
04.01 | MURO
04.01.001 | Escavação manual de vala ou cava em material de 1ª categoria, profundidade até 1,50m | m3 | 0.4 | 0.5 | 30.17 | 8.35 |  | 13.738 | A = largura da vala; B = profundidade da vala; C = extensão do quintal; D = largura do quintal; TOTAL = A*B*(C*2+D)
04.01.002 | Alvenaria de pedra calcárea argamassada c/ cimento e areia traço t-4 (1:5) - 1 saco cimento 50kg / 5 padiolas areia dim. 0,35z0,45x0,23m - Confecção mecânica e transporte | m3 | 0.4 | 0.5 | 30.17 | 8.35 |  | 13.738 | A = largura da fundação; B = profundidade da fundação; C = extensão do quintal; D = largura do quintal; TOTAL = A*B*(C*2+D)
04.01.003 | Cintas e vergas em blocos de concreto tipo "u" (calha) 9x16x30cm, preenchidos com concreto armado fck=25 mpa | m | 30.17 | 8.35 |  |  |  | 68.69 | A = extensão do quintal; B = largura do quintal; TOTAL = A*2+B
04.01.004 | Forma para pilares | m2 | 28 | 0.25 | 2.6 | 2 |  | 36.4 | A = número de pilares; B = largura dos pilares (+5cm de folga); C = altura do muro; D = número de faces; TOTAL = A*(B*C*D)
04.01.005 | Armação de 10,0 mm | kg | 0.617 | 4 | 3.15 | 28 |  | 217.6776 | A = kg/m (bitola 10.0mm);; B = número de barras; C = altura dos pilares (muro + alicerce); D = número de pilares; TOTAL = A*B*C*D
04.01.006 | Armação de 5,0 mm | kg | 0.154 | 16 | 0.47 | 28 |  | 32.4262 | A = kg/m (bitola 5.0mm);; B = número de estribos; C = comprimento dos estribos; D = número de pilares; TOTAL = A*B*C*D
04.01.007 | Concreto 15 MPA | m3 | 0.2 | 0.09 | 3.15 | 28 |  | 1.5876 | A = largura do pilar; B = espessura do pilar; C = altura dos pilares (muro + alicerce); D = número de pilares; TOTAL = A*B*C*D
04.01.008 | Alvenaria de bloco cerâmico (9x19x24) cm, e= 0,09m, com argamassa t5 - 1:2:8 (cimento/cal/areia), junta de 2,0cm | m2 | 30.17 | 8.35 | 2.28 |  |  | 156.6132 | A = extensão do quintal; B = largura do quintal; C = altura do muro (descontadas as cintas inferior e superior); TOTAL = (A*2+B)*C
04.01.009 | Cintas e vergas em blocos de concreto tipo "u" (calha) 9x16x30cm, preenchidos com concreto armado fck=25 mpa | m | 30.17 | 8.35 |  |  |  | 68.69 | A = extensão do quintal; B = largura do quintal; TOTAL = A*2+B
04.01.010 | Chapisco em parede com argamassa traço t1 - 1:3 (cimento / areia) | m2 | 30.17 | 8.35 | 2.69 | 1 |  | 184.7761 | A = extensão do quintal; B = largura do quintal; C = altura do muro (+ face superior 9cm); D = número de faces (apenas interno); TOTAL = (A*2+B)*C*D
04.01.011 | Reboco ou emboço externo, de parede, com argamassa traço t5 - 1:2:8 (cimento / cal / areia), espessura 2,5 cm | m2 | 184.7761 |  |  |  |  | 184.7761 | A = área chapisco; TOTAL = A
04.01.012 | Preparo de superfície com lixamento e aplicação de 01 demão de líquido selador acrílico | m2 | 30.17 | 8.35 | 2.715 | 1 |  | 186.4934 | A = extensão do quintal; B = largura do quintal; C = altura do muro (+ face superior rebocada 9cm); D = número de faces (apenas interno); TOTAL = (A*2+B)*C*D
04.01.013 | Pintura de acabamento com aplicação de 02 demãos de tinta PVA latex para exteriores - cores convencionais | m2 | 186.4934 |  |  |  |  | 186.4934 | A = área de pintura; TOTAL = A
04.02 | REDE DE ÁGUA FRIA - TUBOS SOLDÁVEIS DE PVC
04.02.001 | Torneira cromada para jardim, DECA 1153C39, 1/2" ou similar | un | 2 |  |  |  |  | 2
04.02.002 | Joelho 90º de pvc rígido soldável, marrom diâm = 20mm | un | 4 |  |  |  |  | 4
04.02.003 | Joelho 90º de pvc rígido soldável, marrom diâm = 32mm | un | 3 |  |  |  |  | 3
04.02.004 | Tê 90º de pvc rígido soldável, marrom diâm = 32mm | un | 3 |  |  |  |  | 3
04.02.005 | Tubo pvc rígido soldável marrom p/ água, d = 20 mm (1/2") | m | 38.8 |  |  |  |  | 38.8
04.02.006 | Tubo pvc rígido soldável marrom p/ água, d = 32 mm (1") | m | 30.5 |  |  |  |  | 30.5
04.02.007 | Tubo pvc rígido soldável marrom p/ água, d = 25 mm (3/4") | m | 7 |  |  |  |  | 7
04.02.008 | Joelho 90º de pvc rígido soldável, marrom diâm = 25mm | un | 3 |  |  |  |  | 3
04.02.009 | Ponto de água fria embutido, c/material pvc rígido soldável Ø 25mm | un | 2 |  |  |  |  | 2
04.02.010 | Caixa plástica para proteção de hidrômetro c/tampa articulada em policarbonato | un | 1 |  |  |  |  | 1
04.02.011 | Chumbamento de Caixa em Policarbonato para Proteção de Hidrômetro | un | 1 |  |  |  |  | 1
04.02.012 | Caixa d'água | un | 1 |  |  |  |  | 1
04.03 | SUMIDOUROS, FOSSAS SÉPTICAS
04.03.001 | Fossa séptica pré-moldada, tipo oms, capacidade 50 pessoas (v=3390 litros) | un | 1 |  |  |  |  | 1
04.03.002 | Sumidouro paredes com blocos cerâmicos 6 furos e dimensões internas de 2,00 x 1,50 x 1,50 m | un | 1 |  |  |  |  | 1
04.03.003 | Caixa de passagem em alvenaria de tijolos maciços esp. = 0,12m, dim. int. = 0.60 x 0.60 x 0.60m | un | 3 |  |  |  |  | 3
04.03.004 | Tampa de concreto para caixas de passagem 0,60x0,60mx0,07m | un | 3 |  |  |  |  | 3
04.03.005 | Escavação manual de vala ou cava em material de 1ª categoria, profundidade até 1,50m | m3 | 5.04 |  |  |  |  | 5.04
04.03.006 | Reaterro manual de valas, com compactação utilizando sêpo, sem controle do grau de compactação | m3 | 4.62 |  |  |  |  | 4.62
04.03.007 | Tubo pvc rígido soldável ponta e bolsa p/ esgoto predial, d = 100 mm | m | 42 |  |  |  |  | 42
04.05 | CALÇADA (FACHADA)
04.05.001 | Demolição de piso | m2 | 1.5 | 8.35 |  |  |  | 12.525 | A = largura da calçada; B = extensão da fachada; TOTAL = A*B
04.05.002 | Concreto magro esp. 5cm | m2 | 1.5 | 8.35 |  |  |  | 12.525 | A = largura da calçada; B = extensão da fachada; TOTAL = A*B
04.05.003 | Piso em concreto esp. 7cm | m2 | 1.5 | 8.35 |  |  |  | 12.525 | A = largura da calçada; B = extensão da fachada; TOTAL = A*B
04.06 | PAISAGISMO
04.06.001 | capina e limpeza de terreno | un | 30.17 | 8.35 |  |  |  | 251.9195 | A = extensão do quintal; B = largura do quintal; TOTAL = A*B
04.06.002 | Regularização manual | m2 | 30.17 | 8.35 |  |  |  | 251.9195 | A = extensão do quintal; B = largura do quintal; TOTAL = A*B
04.06.003 | Grama esmeralda em placas, fornecimento e plantio | m2 | 30.17 | 8.35 |  |  |  | 251.9195 | A = extensão do quintal; B = largura do quintal; TOTAL = A*B