## QUANTITATIVOS
PÉ DIREITO=3,02m
ITEM | DESCRIÇÃO DO ITEM | UNID | A | B | C | D | E | TOTAL | NOTA EXPLICATIVA
01.01 | REMOÇÕES E DEMOLIÇÕES
01.01.001 | Demolição de revestimento cerâmico ou azulejo | m2 | 52.46 |  |  |  | 5.102 | 47.358 | A=área de parede com revestimento cerâmico, E=esquadrias a descontar
01.01.002 | Demolição de alvenaria de bloco cerâmico e=0,09m - revestida | m3 | 2.3571 |  |  |  |  | 2.3571 | A=volume das paredes internas
01.01.003 | Demolição de piso de alta resistência | m2 | 18.13 |  |  |  |  | 18.13 | A=área de piso
01.01.004 | Remoção de esquadria de madeira, com ou sem batente | m2 | 1.47 |  |  |  |  | 1.47 | porta de entrada
01.01.005 | Remoção de trama metálica ou de madeira para forro, de forma manual, sem reaproveitamento. af_12/2017 | m2 | 18.13 |  |  |  |  | 18.13 | A=área de teto
01.01.006 | Remoção de luminárias, de forma manual, sem reaproveitamento. af_12/2017 | un | 2 |  |  |  |  | 2 | verificar
01.01.007 | Remoção de metais sanitários, de forma manual, sem reaproveitamento. af_12/2017 | un | 3 |  |  |  |  | 3 | 3 torneiras
01.01.008 | Remoção de louças sanitárias, de forma manual, sem reaproveitamento. af_12/2017 | un | 4 | 1 |  |  |  | 5 | 4 vasos sanitários e 1 mictório
01.01.009 | Remoção de válvula de descarga | un | 4 |  |  |  |  | 4 | 4 válvulas hidra
01.01.010 | Remoção de bancada de granito (ou marmore) | m2 | 1.68 |  |  |  |  | 1.68 | lavatório
01.03 | TRANSPORTE
01.11.001 | Coleta e carga manuais de entulho | m3 | 4.8403 |  |  |  |  | 4.8403 | Entulho *1,5 de empolamento
01.11.002 | Transporte vertical manual de 1 pavimento de bacia sanitária, caixa acoplada, tanque ou pia. af_07/2016 | un | 10 |  |  |  |  | 10 | 2 vasos sanitários, 2 caixas acopladas, 3 mictórios, 3 pias
01.02 | ALVENARIA, ARGAMASSA E CONCRETO
01.02.001 | Regularização de base para revest. de pisos com arg. traço t4, esp. média = 2,5cm |  | 18.13 |  |  |  |  | 18.13 | área de piso
01.02.002 | Alvenaria em tijolo ceramico macico 5x10x20cm 1/2 vez (espessura 10cm), assentado com argamassa traco 1:2:8 (cimento, cal e areia) | m2 | 0.85 |  |  |  |  | 0.85 | paredinha do banco do vestiário
01.02.003 | Tampo pré-moldado em concreto para bancos | m3 | 0.035 |  |  |  |  | 0.035 | tampo para o banco do vestiário
01.02.004 | Enchimento de rasgos em alvenaria e concreto para tubulação diâm 1/2" a 1" | m | 0.5 |  |  |  |  | 0.5 | relocação dos pontos de esgoto dos vasos
01.03 | REVESTIMENTO E PINTURA
01.03.001 | Revestimento cerâmico para paredes internas com placas tipo esmaltada extra de dimensões 25x35 cm aplicadas em ambientes de área maior que 5 m² na altura inteira das paredes. af_06/2014 | m2 | 53.375 | 1 |  |  | 5.131 | 48.244 | A=área de paredes, B=revestimento do banco, E=esquadrias a descontar
01.03.002 | Revestimento cerâmico para piso com placas tipo porcelanato de dimensões 60x60 cm aplicada em ambientes de área maior que 10 m². af_06/2014 | m2 | 18.13 |  |  |  |  | 18.13 | A=área de piso
01.03.003 | Pintura para interiores, sobre paredes ou tetos, com lixamento, aplicação de 01 demão de líquido selador, 02 demãos de massa corrida e 02 demãos de tinta pva latex convencional para interiores | m2 | 18.13 |  |  |  |  | 18.13 | A=área de teto
01.04 | DIVISÓRIAS
01.04.001 | Divisória em granito bege ipanema polido, e=3cm , inclusive montagem com ferragens | m2 | 18.112 | 0.306 |  |  |  | 18.418 | A=divisórias internas das cabines; B=Porta objetos para mictórios
01.05 | BANCADAS
01.05.001 | Lavatório com bancada em granito Bege Ipanema, e = 2cm, dim 2.80x0.60, com 03 cubas de embutir de louça, sifão cromado, válvula cromada, torneira cromada, inclusive rodopia 7 cm, assentada | un | 1 |  |  |  |  | 1
01.06 | ESQUADRIAS
01.06.001 | Porta em madeira compensada (canela), lisa, semi-ôca, 0.70 x 2.10 m, revestida c/fórmica, inclusive batentes e ferragens | un | 1 |  |  |  |  | 1 | porta de entrada
01.06.002 | Confecção e instalação de película auto-adesiva, tipo jateada | m2 | 2.88 |  |  |  |  | 2.88 | Para as portas das cabines sanitárias
01.06.003 | Porta em vidro temperado 10mm, na cor verde, inclusive ferragens e acessórios e instalação | M2 | 2.88 |  |  |  |  | 2.88 | portas das cabines sanitárias
01.06.004 | Fechadura (tarjeta) livre-ocupado p/divisória em mármore ou granito, ref. TG0819 - IMAB ou similar, inclusive batente com amortecedor ref. BT0830000 - IMAB ou similar e parafusos | un | 3 |  |  |  |  | 3 | para as cabines sanitárias
01.06.005 | Revisão de esquadrias de alumínio | m2 | 3.451 |  |  |  |  | 3.451 | duas janelas
01.07 | LOUÇAS E METAIS SANITÁRIOS
01.07.001 | Vaso sanitário sifonado com caixa acoplada louça branca - padrão médio, incluso engate flexível em metal cromado, 1/2? x 40cm - fornecimento e instalação. af_12/2013 | un | 2 |  |  |  |  | 2
01.07.002 | Chuveiro elétrico de plástico (lorenzetti ou similar) | un | 1 |  |  |  |  | 1
01.07.003 | Acabamento para registro 1/2", 3/4" e 1" (PQ), ref. 4900 - C43, da Deca ou similar |  | 1 |  |  |  |  | 1
01.07.004 | Mictório de louça com sifão integrado (deca ref m712 ou similar com válvula fech. autom.ref. 2572 decamatic eco ou similar | un | 3 |  |  |  |  | 3
01.07.005 | Porta toalha de banho cromada, Linha Targa, da Deca ou similar | un | 1 |  |  |  |  | 1
01.07.006 | Papeleira cromada, Linha Targa, da Deca ou similar | un | 2 |  |  |  |  | 2
01.07.007 | Porta-papel toalha em plástico ABS com acrílico, da JSN, ref. N7 ou similar | un | 1 |  |  |  |  | 1
01.08 | INSTALAÇÃO HIDROSSANITÁRIA
01.08.001 | Ponto de esgoto com tubo de pvc rígido soldável de Ø 100 mm (vaso sanitário) | UN | 2 |  |  |  |  | 2 | Para adaptar a vasos com caixa acoplada
01.08.002 | Ponto de esgoto com tubo de pvc rígido soldável de Ø 40 mm (lavatórios, mictórios, ralos sifonados, etc...) | un | 4 |  |  |  |  | 4 | (3 mictórios e um ralo para o chuveiro)
01.08.003 | Ponto de consumo terminal de água fria (subramal) com tubulação de pvc, dn 25 mm, instalado em ramal de água, inclusos rasgo e chumbamento em alvenaria. af_12/2014 | un | 6 |  |  |  |  | 6 | 1chuveiro, 2 vasos e 3 mictórios
01.09 | INSTALAÇÃO ELÉTRICA
01.09.001 | Luminária de embutir Lar T8 Led com refletor com aletas, 2x18w da Aladin FE 209/232 Al ou similar com lâmpadas e reator bivolt | un | 2 |  |  |  |  | 2
01.09.002 | Interruptor simples (2 módulos) com interruptor paralelo (2 módulos), 10a/250v, incluindo suporte e placa - fornecimento e instalação. af_12/2015 | un | 1 |  |  |  |  | 1
01.09.003 | Ponto de tomada 3p para chuveiro elétrico até 4000 va, com eletroduto de pvc flexível sanfonado embutido Ø 3/4", inclusive aterramento | un | 1 |  |  |  |  | 1 | chuveiro elétrico
01.10 | FORRO E ESPELHO
01.10.001 | Espelho cristal, espessura 4mm, com parafusos de fixacao, sem moldura | m2 | 2.8 |  |  |  |  | 2.8 | Sobre o lavatório
01.10.002 | Forro de gesso comum, em placas 60x60 cm, inclusive madeiramento com ripões 3,5cm x 5,5cm, instalado | m2 | 18.13 |  |  |  |  | 18.13 | Área do teto
01.11 | SERVIÇOS FINAIS
01.11.001 | Retirada de entulho da obra utilizando caixa coletora capacidade 5 m3 (local: Aracaju) | m3 | 4.8403 |  |  |  |  | 4.8403 | Entulho *1,5 de empolamento
01.11.002 | Limpeza final da obra | m2 | 18.13 |  |  |  |  | 18.13