## QUANTITATIVOS
PÉ DIREITO=3,02m
ITEM | DESCRIÇÃO DO ITEM | UNID | A | B | C | D | E | TOTAL | NOTA EXPLICATIVA
01.02 | REMOÇÕES E DEMOLIÇÕES
01.02.001 | Demolição de alvenaria de bloco cerâmico e=0,09m - revestida | m3 | 1.9513 |  |  |  |  | 1.9513 | paredes internas
01.02.002 | Demolição de revestimento cerâmico ou azulejo | m2 | 42.77 |  |  |  | 5.58 | 37.19 | paredes
01.02.003 | Demolição de piso de alta resistência | m2 | 19.0904 |  |  |  |  | 19.0904
01.02.004 | Demolição manual de concreto simples | m3 | 0.13363 |  |  |  |  | 0.13363 | Lastro (piso). 10%da área*espessura de 7cm
01.02.005 | Rasgo em contrapiso para ramais/ distribuição com diâmetros maiores que 75 mm. af_05/2015 | m | 1.5 |  |  |  |  | 1.5 | passagem dos pontos de água dos vasos
01.02.006 | Remoção de esquadria de madeira, com ou sem batente | m2 | 6.36 |  |  |  |  | 6.36 | 2 portas das cabines + porta de entrada+porta deficiente
01.02.007 | Remoção de trama metálica ou de madeira para forro, de forma manual, sem reaproveitamento. af_12/2017 | m2 | 19.0904 |  |  |  |  | 19.0904
01.02.008 | Remoção de luminárias, de forma manual, sem reaproveitamento. af_12/2017 | un | 2 |  |  |  |  | 2
01.02.009 | Remoção de metais sanitários, de forma manual, sem reaproveitamento. af_12/2017 | un | 3 |  |  |  |  | 3 | torneiras
01.02.010 | Remoção de louças sanitárias, de forma manual, sem reaproveitamento. af_12/2017 | un | 6 |  |  |  |  | 6 | vasos sanitários
01.02.011 | Remoção de acessórios sanitários |  | 1 |  |  |  |  | 1 | acabamento do registro geral
01.02.012 | Remoção de bancada de granito (ou marmore) | m2 | 1.65 |  |  |  |  | 1.65 | lavatório
01.02.013 | Remoção de válvula de descarga | un | 3 |  |  |  |  | 3 | válvula hidra com problema na cabine de deficiente
01.03 | TRANSPORTE
01.12.002 | Coleta e carga manuais de entulho | m3 | 2.8716 | 1.728 | 0.24 |  |  | 4.8396 | A=paredes, piso, lastro,bancada; B=louças sanitárias; C=
01.04 | ALVENARIA, ARGAMASSA E CONCRETO
01.03.001 | Enchimento de rasgos em alvenaria e concreto para tubulação diâm 2 1/2"a 4" | m | 1.5 |  |  |  |  | 1.5 | tubulação de esgoto do vaso do banheiro deficiente e relocação do esgoto dos demais vasos
01.03.002 | Regularização de base para revest. de pisos com arg. traço t4, esp. média = 2,5cm | m2 | 19.0904 |  |  |  |  | 19.0904 | todo o piso
01.05 | REVESTIMENTO E PINTURA
01.05.001 | Revestimento cerâmico para paredes internas com placas tipo esmaltada extra de dimensões 25x35 cm aplicadas em ambientes de área maior que 5 m² na altura inteira das paredes. af_06/2014 | m2 | 37.19 |  |  |  |  | 37.19 | em todas as paredes
01.05.002 | Revestimento cerâmico para piso com placas tipo porcelanato de dimensões 60x60 cm aplicada em ambientes de área maior que 10 m². af_06/2014 | m2 | 19.0904 |  |  |  |  | 19.0904 | piso
01.05.003 | Pintura para interiores, sobre paredes ou tetos, com lixamento, aplicação de 01 demão de líquido selador, 02 demãos de massa corrida e 02 demãos de tinta pva latex convencional para interiores | m2 | 19.0904 |  |  |  |  | 19.0904 | teto
01.06 | BANCADAS
01.06.001 | Lavatório com bancada em granito bege ipanema, e = 2cm, dim 2,8x0.60, com 03 cubas de sobrepor de louça, sendo uma cuba rebaixada para deficiente, sifão cromado, válvula cromada, torneira cromada, inclusive testeira de 15cm e rodopia 20 cm, assentada | un | 1 |  |  |  |  | 1 | apenas 1 lavatório com espaço para deficiente
01.07 | DIVISÓRIAS
01.07.001 | Divisória em granito bege ipanema polido, e=2cm , inclusive montagem com ferragens | m2 | 14.856 | 0.2715 |  |  |  | 15.1275 | A=divisórias internas das cabines; B=Porta objetos para mictórios
01.08 | ESQUADRIAS
01.08.001 | Fechadura (tarjeta) livre-ocupado p/divisória em mármore ou granito, ref. TG0819 - IMAB ou similar, inclusive batente com amortecedor ref. BT0830000 - IMAB ou similar e parafusos | un | 3 |  |  |  |  | 3 | portas das cabines
01.08.002 | Confecção e instalação de película auto-adesiva, tipo jateada | m2 | 2.08 |  |  |  |  | 2.08 | portas das cabines, inclusive de deficiente
01.08.003 | Porta em vidro temperado 10mm, na cor verde, inclusive ferragens e acessórios e instalação | m2 | 2.08 |  |  |  |  | 2.08 | portas das cabines, inclusive de deficiente
01.08.004 | Porta em madeira compensada (canela), lisa, semi-ôca, 1.00 x 2.10 m, revestida c/fórmica, inclusive batentes e ferragens | un | 1 |  |  |  |  | 1 | porta de entrada
01.08.006 | Revisão de esquadrias de alumínio | m2 | 3.48 |  |  |  |  | 3.48 | janelas
01.09 | LOUÇAS E METAIS SANITÁRIOS
01.09.001 | Acabamento para registro 1/2", 3/4" e 1" (PQ), ref. 4900 - C43, da Deca ou similar | un | 1 |  |  |  |  | 1 | REGISTRO GERAL
01.09.002 | Papeleira cromada, Linha Targa, da Deca ou similar | un | 3 |  |  |  |  | 3 | cabines
01.09.003 | Porta-papel toalha em plástico ABS com acrílico, da JSN, ref. N7 ou similar | un | 1 |  |  |  |  | 1
01.09.004 | Vaso sanitario c/caixa de descarga acoplada, linha ravena CP929, DECA ou similar, inclusive assento ASTRA TPK ou similar, conj. de fixação DECA SP13 ou similar, anel de vedação e engate plástico | un | 2 |  |  |  |  | 2
01.09.005 | Vaso sanitario c/caixa de descarga acoplada para deficientes físicos, branco, ROCA, CELITE ou similar, incl. assento universal em Polipropileno ou similar, conjunto de fixação, anel de vedação e engate plástico | un | 1 |  |  |  |  | 1
01.09.006 | Mictório de louça com sifão integrado (deca ref m712 ou similar com válvula fech. autom.ref. 2572 decamatic eco ou similar | un | 3 |  |  |  |  | 3
01.09.007 | Barra de apoio, reta, fixa, em aço inox, l=70cm, d=1 1/2", Jackwal ou similar | UN | 1 |  |  |  |  | 1
01.09.008 | Barra de apoio, reta, fixa, em aço inox, l=80cm, d=1 1/2", Jackwal ou similar | un | 2 |  |  |  |  | 2
01.10 | INSTALAÇÃO HIDROSSANITÁRIA
01.10.001 | Ponto de consumo terminal de água fria (subramal) com tubulação de pvc, dn 25 mm, instalado em ramal de água, inclusos rasgo e chumbamento em alvenaria. af_12/2014 |  | 3 |  |  |  |  | 3 | relocação do ponto de abastecimento de águas dos vasos
01.10.002 | Ponto de esgoto com tubo de pvc rígido soldável de Ø 100 mm (vaso sanitário) |  | 3 |  |  |  |  | 3 | Vasos Sanitários serão trocados para caixa acoplada
01.10 | INSTALAÇÃO ELÉTRICA
01.10.001 | Luminária de embutir Lar T8 Led com refletor com aletas, 2x18w da Aladin FE 209/232 Al ou similar com lâmpadas e reator bivolt | un | 2 |  |  |  |  | 2
01.10.002 | Interruptor simples (2 módulos) com interruptor paralelo (2 módulos), 10a/250v, incluindo suporte e placa - fornecimento e instalação. af_12/2015 | un | 1 |  |  |  |  | 1
01.11 | FORRO
01.11.001 | Espelho cristal, espessura 4mm, com parafusos de fixacao, sem moldura | m2 | 2.8 |  |  |  |  | 2.8 | Sobre o lavatório
01.11.002 | Forro de gesso comum, em placas 60x60 cm, inclusive madeiramento com ripões 3,5cm x 5,5cm, instalado | m2 | 19.0904 |  |  |  |  | 19.0904
01.12 | SERVIÇOS FINAIS
01.12.003 | Retirada de entulho da obra utilizando caixa coletora capacidade 5 m3 (local: Aracaju) | m3 | 4.8396 |  |  |  |  | 4.8396
01.12.004 | Limpeza final da obra | m2 | 19.0904 |  |  |  |  | 19.0904