## RESUMO
CODEVASF 4ª SUPERINTENDÊNCIA REGIONAL PLANILHA DE QUANTITATIVOS DA REFORMA DO EDIFÍCIO-SEDE DO DISTRITO DO PERÍMETRO IRRIGADO DE PROPRIÁ | [5 empty] | AMBIENTES
GRUPO | Nº | COD. DO SERVIÇO | DESCRIÇÃO DO SERVIÇO | UNIDADE | QUANTIDADE | CORREDOR 01 | CORREDOR 02 | ÁREA DE VENTILAÇÃO | ÁREA EXTERNA | ÁREA DE CIR. EXTER. | AUDITÓRIO | AUDITÓRIO / WC FEM | AUDITÓRIO / WC MAS | COBERTURA AUDITÓRIO | COPA | RECEPÇÃO | SALA DA ADMINISTRAÇÃO | SALA DA ADMINISTRAÇÃO / WC | SALA DA ATER | SALA DA GERÊNCIA | SALA DE ESPERA | SALA DE REUNIÃO | SALA DO VIGIA | WC SOCIAL FEM | WC SOCIAL MAS | HIDRÁULICA
DEMOLIÇÃO | 3.1 | 16/ORSE | Demolição manual de piso em concreto simples e/ou cimentado | m2 | 13.98 | [6 empty] | 3 | 3 |  | 7.98
| 3.2 | 17/ORSE | Demolição de reboco | m2 | 217.92 | 13.09 | 6.44 | 14.4 |  | 101.8 |  |  |  |  | 3.58 | 10.22 | 9.8 | 4.76 | 10.01 | 8.47 | 7.77 | 9.8 | 8.26 | 4.76 | 4.76
| 3.3 | 18/ORSE | Demolição de piso cerâmico ou ladrilho | m2 | 18.52 | [12 empty] | 2.7 |  | 10.22 |  |  |  | 2.8 | 2.8
| 3.4 | 25/ORSE | Demolição de cerca - estacas de concreto com até 20 fios de arame farpado | m | 26 |  |  |  | 26
| 3.5 | 31/ORSE | Retirada de folhas de portas de passagem ou janelas | m2 | 9.24 |  | 2.52 |  |  |  | 2.52 | 2.1 | 2.1
| 3.6 | 3262/ORSE | Remoção de lavatório | un | 3 | [12 empty] | 1 | [5 empty] | 1 | 1
| 3.7 | 6/ORSE | Demolição de alvenaria de bloco cerâmico e=0,09m - revestida | m3 | 9.12 |  |  | 2.16 | [6 empty] | 5.76 |  |  |  |  | 1.2
| 3.8 | 2344/ORSE | Preparo de superfície com lixamento de paredes e tetos | m2 | 625.71 | 50.554 | 26.458 | 27.892 |  | 149.4775 | 93.18 |  |  |  | 7.98 | 41.012 | 40.092 |  | 39.848 | 33.412 | 46.326 | 38.854 | 30.628
| 3.9 | 84152/SINAPI | Demolicao manual concreto armado (pilar / viga / laje) - incl empilhacao lateral no canteiro | m3 | 1 |  |  |  | 0.24 | 0.756
| 3.10 | 85333/SINAPI | Retirada de aparelhos sanitarios | un | 5 | [6 empty] | 1 | 1 |  |  |  |  | 1 | [5 empty] | 1 | 1
| 3.11 | 85334/SINAPI | Retirada de esquadrias metalicas | m2 | 5.88 |  |  |  | 5.88
| 3.12 | 22/ORSE | Demolição de revestimento cerâmico ou azulejo | m2 | 91.6 | [6 empty] | 6.6 | 6.6 |  | 10.608 |  |  | 15.1962 |  | 21.175 |  |  |  | 15.7122 | 15.7122
| 3.13 | 9602/ORSE | Remoção de pia | m2 | 0.72 | [9 empty] | 0.72
| 3.14 | 200/CODEVASF | Demolição de piso em pedra ardosia | m2 | 110.77 | 11.15 | 10.4 | 6.12 | [7 empty] | 13.72 | 13.5 |  | 14.22 |  | 19.25 | 12.69 | 9.72
| 3.15 | 14/ORSE | Demolição de concreto simples com martelete e compressor | m3 | 34.37 |  |  |  | 28.6854 | 5.688
| 3.16 | 9602/ORSE | Restauro - Limpeza e higienização de ornatus e paredes | m2 | 13.03 | 5.0554 | [13 empty] | 3.3412 | 4.6326
FUNDAÇÃO/ESTRUTURA | 4.1 | 140/ORSE | Aço CA - 50 Ø 6,3 a 12,5mm, inclusive corte, dobragem, montagem e colocacao de ferragens nas formas, para superestruturas e fundações | kg | 122.68 |  |  |  | 25 | 97.68
| 4.2 | 193/ORSE | Coluna em alvenaria de tijolo maciço seção 30cm x 30cm, com núcleo preenchido em concreto armado | m | 8 |  |  |  |  | 8
| 4.3 | 29/CODEVASF | Lancamento/aplicacao manual de concreto em estruturas | m3 | 1.23 |  |  |  | 0.34375 | 0.888
| 4.4 | 2497/ORSE | Escavação manual de vala ou cava em material de 1ª categoria, profundidade até 1,50m | m3 | 7.36 |  |  |  | 7.362
| 4.5 | 94964/SINAPI | Concreto fck = 20mpa, traço 1:2,7:3 (cimento/ areia média/ brita 1) - preparo mecânico com betoneira 400 l. af_07/2016 | m3 | 1.23 |  |  |  | 0.34375 | 0.888
| 4.6 | 82/ORSE | Forma plana para fundações, em tábuas de pinho, 03 usos | m² | 0.12 |  |  |  |  | 0.12
| 4.7 | 91/ORSE | Alvenaria pedra calcárea argamassada c/ cimento e areia traço t-4 (1:5) - 1 saco cimento 50kg / 5 padiolas areia dim. 0,35z0,45x0,23m - Confecção mecânica e transporte | m3 | 6.54 |  |  |  | 6.1996 | [5 empty] | 0.336
| 4.8 | 116/ORSE | Forma plana para estruturas, em compensado resinado de 12mm, 05 usos, inclusive escoramento - Revisada 07.2015 | m² | 4.16 |  |  |  | 4.16
| 4.9 | 3473/ORSE | Escoramento em madeira p/ edificações c/ vigas e lajes maciças, 02 usos | m² | 5 |  |  |  |  | 5
| 4.10 | 6457/ORSE | Concreto armado fck=15MPa fabricado na obra, adensado e lançado, para Uso Geral, com formas planas em compensado resinado 12mm (05 usos) | m3 | 0.23 |  |  | 0.2304
ALVENARIA | 5.1 | 151/ORSE | Alvenaria bloco cerâmico vedação, 9x19x24cm, e=9cm, com argamassa t5 - 1:2:8 (cimento/cal/areia), junta=2cm | m2 | 89.78 |  |  |  | 81.8 | [5 empty] | 7.98
REVESTIMENTO | 6.1 | 83733/SINAPI | Impermeabilizacao de superficie com argamassa de cimento e areia (grossa), traco 1:4, com aditivo impermeabilizante, e=2 cm | m2 | 175.44 | 13.09 | 14.42 | 14.4 |  | 43.36 |  |  |  |  | 11.56 | 10.22 | 9.8 | 4.76 | 10.01 | 8.47 | 7.77 | 9.8 | 8.26 | 4.76 | 4.76
| 6.2 | 87530/SINAPI | Massa única, para recebimento de pintura, em argamassa traço 1:2:8, preparo manual, aplicada manualmente em faces internas de paredes de ambientes com área menor que 10m2, espessura de 20mm, com execução de taliscas. af_06/2014 | m2 | 290.68 |  |  |  | 232.24 | 58.44
| 6.3 | 87878/SINAPI | Chapisco aplicado em alvenarias e estruturas de concreto internas, com colher de pedreiro. argamassa traço 1:3 com preparo manual. af_06/2014 | m2 | 466.12 | 13.09 | 14.42 | 14.4 | 232.24 | 101.8 |  |  |  |  | 11.56 | 10.22 | 9.8 | 4.76 | 10.01 | 8.47 | 7.77 | 9.8 | 8.26 | 4.76 | 4.76
| 6.4 | 87265/SINAPI | Revestimento cerâmico para paredes internas com placas tipo esmaltada extra de dimensões 20x20 cm aplicadas em ambientes de área maior que 5 m² na altura inteira das paredes. | m2 | 79.11 | [6 empty] | 13.2 | 13.2 |  | 6.0888 |  |  | 15.1962 | [5 empty] | 15.7122 | 15.7122
PAVIMENTAÇÃO | 7.1 | 2266/ORSE | Soleira em granito cinza andorinha, l = 15 cm, e = 2 cm | m | 10.58 |  |  | 1.06 | [6 empty] | 1.724 | 0.86 | 1.52 | 0.66 | 0.86 | 0.86 |  | 0.86 | 0.86 | 0.66 | 0.66
| 7.2 | 88649/SINAPI | Rodapé cerâmico de 7cm de altura com placas tipo esmaltada extra de dimensões 45x45cm. af_06/2014 | m | 137 | 18.7 | 12 | 14.4 | [7 empty] | 14.6 | 14 |  | 14.3 | 12.1 | 11.1 | 14 | 11.8
| 7.3 | 72799/SINAPI | Pavimento em paralelepipedo sobre colchao de areia rejuntado com argamassa de cimento e areia no traço 1:3 (pedras pequenas 30 a 35 pecas por m2) | m2 | 494.35 |  |  |  | 494.35
| 7.4 | 83534/SINAPI | Lastro de concreto, preparo mecanico, incluso aditivo impermeabilizante | m3 | 0.84 | [6 empty] | 0.18 | 0.18 |  | 0.4788
| 7.5 | 87250/SINAPI | Revestimento cerâmico para piso com placas tipo esmaltada extra de dimensões 45x45 cm aplicada em ambientes de área entre 5 m2 e 10 m2. af_06/2014 | m2 | 143.27 | 11.15 | 10.4 | 6.12 |  |  |  | 3 | 3 |  | 7.98 | 13.72 | 13.5 | 2.7 | 14.22 | 10.22 | 19.25 | 12.69 | 9.72 | 2.8 | 2.8
| 7.6 | 2180/ORSE | Regularização de base para revest. de pisos com arg. traço t4, esp. média = 2,5cm | m2 | 52.77 | 3.345 | 3.12 | 1.836 |  |  |  | 3 | 3 |  | 7.98 | 4.116 | 4.05 | 0.81 | 4.266 | 3.066 | 5.775 | 3.807 | 2.916 | 0.84 | 0.84
| 7.7 | 94990/SINAPI | Execução de passeio (calçada) ou piso de concreto com concreto moldado in loco, feito em obra, acabamento convencional, não armado. af_07/2016 | m3 | 4.74 |  |  |  |  | 4.7388
| 7.8 | 2620/ORSE | Meio-fio de concreto simples, sobre base de concreto simples e rejuntado com argamassa de cimento e areia traço 1:3 | m | 89.8 |  |  |  | 89.8
| 7.9 | 79480/SINAPI | Escavacao mecanica campo aberto em solo exceto rocha ate 2,00m profundidade | m3 | 98.87 |  |  |  | 98.87
| 7.10 | 740101/SINAPI | Carga e descarga mecanica de solo utilizando caminhao basculante 6,0m3/16t e pa carregadeira sobre pneus 128 hp, capacidade da caçamba 1,7 a 2,8 m3, peso operacional 11632 kg | m3 | 118.64 |  |  |  | 118.644
COBERTURA | 8.1 | 267/ORSE | Retirada e reassentamento de telha cerâmica tipo canal, 1ª qualid, cor clara, Itabaianinha ou similar | m2 | 140.3 | [8 empty] | 140.296
| 8.2 | 273/ORSE | Revisão em cobertura com telha cerâmica tipo canal, 1ª, com reposição de 30% do material (Rio Grande do Norte ou similar) | m2 | 289.25 | [8 empty] | 289.25
| 8.3 | 55960/SINAPI | Imunizacao de madeiramento para cobertura utilizando cupinicida incolor | m2 | 140.3 | [8 empty] | 140.296
| 8.4 | 72228/SINAPI | Retirada de estrutura de madeira com tesouras para telhas ceramicas ou de vidro | m2 | 140.3 | [8 empty] | 140.296
| 8.5 | 92541/SINAPI | Trama de madeira composta por ripas, caibros e terças para telhados de até 2 águas para telha cerâmica capa-canal, incluso transporte vertical. af_12/2015 | m2 | 140.3 | [8 empty] | 140.296
| 8.6 | 92550/SINAPI | Fabricação e instalação de tesoura inteira em madeira não aparelhada, vão de 7 m, para telha cerâmica ou de concreto, incluso içamento. af_12/2015 | un | 4 | [8 empty] | 4
| 8.7 | 94222/SINAPI | Cumeeira para telha de concreto emboçada com argamassa traço 1:2:9 (cimento, cal e areia) para telhados com até 2 águas, incluso transporte vertical. af_06/2016 | m | 14.2 | [8 empty] | 14.2
| 8.8 | 72238/SINAPI | Retirada de forro em reguas de pvc, inclusive retirada de perfis | m2 | 74.15 | [5 empty] | 74.15
| 8.9 | 72201/SINAPI | Recolocaco de forros em regua de pvc e perfis, considerando reaproveitamento do material | m2 | 29.66 | [5 empty] | 29.66
| 8.10 | 4449/ORSE | Forro de pvc, em réguas de 10 ou 20 cm, aplicado, incluisve estrutura para fixação (perfis Forro de pvc, em réguas de 10 ou 20 cm, aplicado, inclusive estrutura de fixação (perfis PVC Plastilon) ref:Araforros ou similar | m2 | 48.99 |  | 4.5 |  |  |  | 44.49
ESQUADRIAS | 9.1 | 1797/ORSE | Revisão de esquadria de madeira | m2 | 16.23 | [5 empty] | 6 |  |  |  | 1.28 | 1.1 | 1.1 | 0.25 | 2.2 | 0.5 | 1.1 | 1.1 | 1.1 | 0.25 | 0.25
| 9.2 | 1865/ORSE | Ferrolho ou targeta de fio redondo ( aliança ou similar ) ref.81098 63mm (2 1/2") | un | 24 | [9 empty] | 2 | 2 | 2 | 2 | 4 | 2 | 2 | 2 | 2 | 2 | 2
| 9.3 | 3540/ORSE | Porta em madeira de lei, almofadada, 0.80 x 2.10 m, inclusive batentes e ferragens | un | 1 | [9 empty] | 1
| 9.4 | 4359/ORSE | Fechadura para porta externa, padrão de acabamento médio - Fornecimento/assentamento | un | 1 | [9 empty] | 1
| 9.5 | 91306/SINAPI | Fechadura de embutir para portas internas, completa, acabamento padrão médio, com execução de furo - fornecimento e instalação. af_08/2015 | un | 1 | [12 empty] | 1
| 9.6 | 5079/ORSE | Porta em pvc, sanfonada, instalada | m2 | 4.2 | [6 empty] | 2.1 | 2.1
| 9.7 | DESC/004 | Portão de Ferro em tubo de aço galvanizado ø 1 1/2' e chapa galvanizada e = 1/4' | m² | 8 |  |  |  | 8
| 9.8 | 90822/SINAPI | Porta de madeira para pintura, semi-oca (leve ou média), 80x210cm, espessura de 3,5cm, incluso dobradiças - fornecimento e instalação. af_08/2015 | un | 1 | [16 empty] | 1
| 9.9 | 90849/SINAPI | Kit de porta de madeira para pintura, semi-oca (leve ou média), padrão médio, 80x210cm, espessura de 3,5cm, itens inclusos: dobradiças, montagem e instalação do batente, sem fechadura - fornecimento e instalação. af_08/2015 | un | 2 | [9 empty] | 1 |  |  |  |  | 1
| 9.10 | 91305/SINAPI | Fechadura de embutir para porta de banheiro, completa, acabamento padrão popular, incluso execução de furo - fornecimento e instalação. af_08/2015 | un | 2 | [18 empty] | 1 | 1
| 9.11 | 91009/SINAPI | Porta de madeira para verniz, semi-oca (leve ou média), 60x210cm, espessura de 3,5cm, incluso dobradiças - fornecimento e instalação. af_08/2015 | un | 4 |  | 2 |  |  |  | 2
| 9.12 | 3520/ORSE | Fechadura Pado, linha Bola Italiana, ref.855-43, acabamento IX (alumínio) ou Similar | un | 8 |  | 1 | [7 empty] | 1 | 1 | 1 |  | 1 | 1 |  | 1 | 1
| 9.13 | 94569/SINAPI | Janela de alumínio maxim-ar, fixação com parafuso sobre contramarco (exclusive contramarco), com vidros, padronizada. af_07/2016 | m2 | 2.16 |  |  | 2.16
PINTURA | 10.1 | 739242/SINAPI | Pintura esmalte acetinado, duas demaos, sobre superficie metalica | m2 | 2.1 |  |  | 2.1
| 10.2 | 740641/SINAPI | Fundo anticorrosivo a base de oxido de ferro (zarcao), duas demaos | m2 | 2.1 |  |  | 2.1
| 10.3 | 84659/SINAPI | Pintura esmalte fosco em madeira, duas demaos | m2 | 110.42 |  | 6.39 |  |  |  | 40.19 |  |  |  | 9.22 | 6.81 | 10.55 |  | 9.01 | 4.61 | 8.77 | 6.81 | 8.06
| 10.4 | 84665/SINAPI | Pintura acrilica para sinalização horizontal em piso cimentado | m2 | 2 | 2
| 10.5 | 8623/ORSE | Emassamento de superfície, com aplicação de 02 demãos de massa corrida, lixamento e retoques | m2 | 211.34 | 13.09 | 14.42 | 14.4 | [7 empty] | 36.952 | 9.8 |  | 50.072 | 21.175 | 7.77 | 35.404 | 8.26
| 10.6 | 8624/ORSE | Emassamento de superfície, com aplicação de 02 demãos de massa acrílica, lixamento e retoques | m2 | 276.85 |  |  |  |  | 276.845
| 10.7 | 88415/SINAPI | Aplicação manual de fundo selador acrílico em paredes externas de casas. af_06/2014 | m2 | 276.85 |  |  |  |  | 276.845
| 10.8 | 88486/SINAPI | Aplicação manual de pintura com tinta látex pva em teto, duas demãos. af_06/2014 | m2 | 128.97 | 11.15 | 10.4 | 6.12 | [6 empty] | 7.98 | 13.72 | 13.5 |  | 14.22 | 10.22 | 19.25 | 12.69 | 9.72
| 10.9 | 88487/SINAPI | Aplicação manual de pintura com tinta látex pva em paredes, duas demãos. af_06/2014 | m2 | 446.99 | 49.974 | 31.93 | 35.472 |  |  | 93.18 |  |  |  |  | 36.952 | 35.692 |  | 35.078 | 31.102 | 32.476 | 35.404 | 29.728
| 10.10 | 88489/SINAPI | Aplicação manual de pintura com tinta látex acrílica em paredes, duas demãos. af_06/2014 | m2 | 276.85 |  |  |  |  | 276.845
LOUÇAS E METAIS | 11.1 | 2050/ORSE | Chuveiro plástico sem registro | un | 2 | [18 empty] | 1 | 1
| 11.2 | 2051/ORSE | Saboneteira para sabão líquido | un | 3 | [12 empty] | 1 | [5 empty] | 1 | 1
| 11.3 | 85005/SINAPI | Espelho cristal, espessura 4mm, com parafusos de fixacao, sem moldura | m2 | 1.44 | [12 empty] | 0.48 | [5 empty] | 0.48 | 0.48
| 11.4 | 7610/ORSE | Porta-papel toalha em plástico ABS com acrílico, da JSN, ref. N7 ou similar | un | 4 | [5 empty] | 1 | [6 empty] | 1 | [5 empty] | 1 | 1
| 11.5 | 7611/ORSE | Porta-papel higiênico, linha Domus, ref. 102 C40, da Meber ou similar | un | 5 | [6 empty] | 1 | 1 |  |  |  |  | 1 | [5 empty] | 1 | 1
| 11.6 | 86876/SINAPI | Tanque de mármore sintético suspenso, 22l ou equivalente - fornecimento e instalação. af_12/2013 | un | 1 |  |  |  |  | 1
| 11.7 | 2006/ORSE | Lavatório louça (Deca-Ravena ref L-91) com coluna (deca ref C-9), c/ sifão plástico, engate cromado (deca), torneira de metal (deca ref1190) , válvula cromada (deca ref1600), conjunto de fixação (deca ref sp7) ou similares | un | 3 | [12 empty] | 1 | [5 empty] | 1 | 1
| 11.8 | 9497/ORSE | Torneira para lavatório, de mesa, bica baixa, linha Link, ref.1197 C.LNK, d=1/2", da Deca ou similar | un | 1 |  |  |  |  | 1
| 11.9 | 2111/ORSE | Pia de cozinha com bancada em granito cinza andorinha, e = 2cm, dim 1.40x0.60, com 01 cuba de aço inox, sifão cromado, válvula cromada, torneira em aço inox, inclusive rodopia 7 cm, assentada. | un | 1 | [9 empty] | 1
| 11.10 | 2070/ORSE | Vaso sanitário convencional, linha ravena P9, DECA ou similar, incl. válvula de descarga cromada HYDRA ou similar, assento ASTRA TPK ou similar, conj. de fixação DECA SP13 ou similar, anel de vedação, tubo de ligação acab. cromado e engate plástico | un | 3 | [12 empty] | 1 | [5 empty] | 1 | 1
| 11.11 | 2014/ORSE | Mictório de louça (deca ref m711 - s/ sifão integrado), engate cromado (deca ref c4606180) e registro de pressão (deca linha c40 ref1416) ou similares | un | 1 | [19 empty] | 1
| 11.12 | 2071/ORSE | Vaso sanitario c/caixa de descarga acoplada, linha ravena CP929, DECA ou similar, inclusive assento ASTRA TPK ou similar, conj. de fixação DECA SP13 ou similar, anel de vedação e engate plástico | un | 2 | [6 empty] | 1 | 1
INSTALAÇÕES ELÉTRICAS | 12.1 | 647/ORSE | Ponto de interruptor 01 seção embutido com tomada conjugada (1 s + 1 t) com eletroduto de pvc flexível sanfonado Ø 3/4" | un | 10 | 2 | 1 | [7 empty] | 1 |  |  | 1 | 1 | 1 |  |  | 1 | 1 | 1
| 12.2 | 3281/ORSE | Ponto de interruptor 02 seções (2 s) embutido com eletroduto de pvc flexível sanfonado embutido Ø 3/4" | pt | 4 | [10 empty] | 1 | 1 |  |  |  | 1 | 1
| 12.3 | 3285/ORSE | Ponto de interruptor 03 seções embutido, com eletroduto de pvc flexível sanfonado Ø 3/4" | pt | 1 | [5 empty] | 1
| 12.4 | 3395/ORSE | Ponto de luz em teto ou parede, com eletroduto de pvc flexivel sanfonado embutido Ø 3/4" | un | 8 | 2 | 1 | [7 empty] | 1 | 1 | 1 |  |  |  | 1 | 1
| 12.5 | 83469/SINAPI | Lampada fluorescente 40w - fornecimento e instalacao | un | 12 | [5 empty] | 12
| 12.6 | 739536/SINAPI | Luminaria tipo calha, de sobrepor, com reator de partida rapida e lampada fluorescente 2x40w, completa, fornecimento e instalacao | un | 1 | [9 empty] | 1
| 12.7 | 739532/SINAPI | Luminaria tipo calha, de sobrepor, com reator de partida rapida e lampada fluorescente 2x20w, completa, fornecimento e instalacao | un | 17 | 2 | 1 | [8 empty] | 2 | 2 | 1 | 1 | 1 | 2 | 2 | 1 | 1 | 1
| 12.8 | 3298/ORSE | Ponto de tomada 2p+t, ABNT, de embutir, 10 A, com eletroduto de pvc flexível sanfonado embutido Ø 3/4", fio rigido 2,5mm² (fio 12), inclusive placa em pvc e aterramento | pt | 27 | [9 empty] | 3 | 3 | 3 | 1 | 3 | 3 | 3 | 3 | 3 | 1 | 1
| 12.9 | 625/ORSE | Revisão de ponto de luz tipo 2, em teto ou parede | pt | 16 | [5 empty] | 6 |  |  |  |  | 1 | 1 | 1 | 1 | 1 | 1 | 1 | 1 | 1 | 1
INSTALAÇÕES HIDRÁULICAS | 13.1 | ORSE 1143 | Joelho de redução 90º de pvc rígido soldável, marrom diâm = 25 x 20mm | un | 3 | [20 empty] | 3
| 13.2 | SINAPI 94672 | Joelho 90 graus com bucha de latão, pvc, soldável, dn 25 mm, x 3/4? instalado em reservação de água de edificação que possua reservatório de fibra/fibrocimento fornecimento e instalação. af_06/2016 | un | 3 | [20 empty] | 3
| 13.3 | ORSE 4964 | Joelho 90º pvc rígido soldável c/bucha de latão, d= 20mm x 1/2" | un | 5 | [20 empty] | 5
| 13.4 | SINAPI 89362 | Joelho 90 graus, pvc, soldável, dn 25mm, instalado em ramal ou sub-ramal de água - fornecimento e instalação. af_12/2014 | un | 5 | [20 empty] | 5
| 13.5 | SINAPI 89367 | Joelho 90 graus, pvc, soldável, dn 32mm, instalado em ramal ou sub-ramal de água - fornecimento e instalação. af_12/2014 | un | 5 | [20 empty] | 5
| 13.6 | ORSE 1137 | Joelho 90º de pvc rígido soldável, marrom diâm = 40mm | un | 9 | [20 empty] | 9
| 13.7 | ORSE 1138 | Joelho 90º de pvc rígido soldável, marrom diâm = 50mm | un | 3 | [20 empty] | 3
| 13.8 | ORSE 1168 | Tê 90º de pvc rígido soldável, marrom diâm = 25mm | un | 2 | [20 empty] | 2
| 13.9 | ORSE 1170 | Tê 90º de pvc rígido soldável, marrom diâm = 40mm | un | 1 | [20 empty] | 1
| 13.10 | ORSE 1171 | Tê 90º de pvc rígido soldável, marrom diâm = 50mm | un | 1 | [20 empty] | 1
| 13.11 | SINAPI 89396 | Tê com bucha de latão na bolsa central, pvc, soldável, dn 25mm x 1/2?, instalado em ramal ou sub-ramal de água - fornecimento e instalação. af_12/2014 | un | 4 | [20 empty] | 4
| 13.12 | ORSE 1176 | Tê de redução 90º de pvc rígido soldável, marrom diâm = 25 x 20mm | un | 1 | [20 empty] | 1
| 13.13 | ORSE 1178 | Tê de redução 90º de pvc rígido soldável, marrom diâm = 40 x 32mm | un | 3 | [20 empty] | 3
| 13.14 | ORSE 1181 | Tê de redução 90º de pvc rígido soldável, marrom diâm = 50 x 32mm | un | 2 | [20 empty] | 2
| 13.15 | ORSE 1182 | Tê de redução 90º de pvc rígido soldável, marrom diâm = 50 x 40mm | un | 3 | [20 empty] | 3
| 13.16 | ORSE 1158 | Luva de redução de pvc rígido soldável, marrom, diâm = 25 x 20mm | un | 1 | [20 empty] | 1
| 13.17 | ORSE 1159 | Luva de redução de pvc rígido soldável, marrom, diâm = 32 x 25mm | un | 5 | [20 empty] | 5
| 13.18 | ORSE 1465 | Registro gaveta c/ canopla cromada, d=20mm (3/4") - ref.1509 Deca ou similar | un | 5 | [20 empty] | 5
| 13.19 | ORSE 1470 | Registro de pressão 3/4" c/canopla cromada, linha Targa C40 - ref.1416, Deca ou similar | un | 2 | [20 empty] | 2
| 13.20 | ORSE 1027 | Tubo pvc rígido soldável marrom p/ água, d = 20 mm (1/2") | m | 1.4 | [20 empty] | 1.4
| 13.21 | ORSE 1028 | Tubo pvc rígido soldável marrom p/ água, d = 25 mm (3/4") | m | 15.03 | [20 empty] | 15.03
| 13.22 | ORSE 1029 | Tubo pvc rígido soldável marrom p/ água, d = 32 mm (1") | m | 11.23 | [20 empty] | 11.23
| 13.23 | ORSE 1030 | Tubo pvc rígido soldável marrom p/ água, d = 40 mm (1 1/4") | m | 41.3 | [20 empty] | 41.3
| 13.24 | ORSE 1031 | Tubo pvc rígido soldável marrom p/ água, d = 50 mm (1 1/2") | m | 18.91 | [20 empty] | 18.91
| 13.25 | ORSE 1678 | Ponto de esgoto com tubo de pvc rígido soldável de Ø 50 mm (pias de cozinha, máquinas de lavar, etc...) | un | 2 | [20 empty] | 2
| 13.26 | ORSE 1679 | Ponto de esgoto com tubo de pvc rígido soldável de Ø 40 mm (lavatórios, mictórios, ralos sifonados, etc...) | un | 12 | [20 empty] | 12
| 13.27 | SINAPI 89714 | Tubo pvc, serie normal, esgoto predial, dn 100 mm, fornecido e instalado em ramal de descarga ou ramal de esgoto sanitário. af_12/2014_p | m | 30 | [20 empty] | 30
| 13.28 | SINAPI 88503 | Caixa d´água em polietileno, 1000 litros, com acessórios | un | 2 | [20 empty] | 2
| 13.29 | SINAPI 741041 | Caixa de inspeção em alvenaria de tijolo maciço 60x60x60cm, revestida internamento com barra lisa (cimento e areia, traço 1:4) e=2,0cm, com tampa pré-moldada de concreto e fundo de concreto 15mpa tipo c - escavação e confecção | un | 5 | [20 empty] | 5
| 13.30 | ORSE 9375 | Caixa de gordura "cg" 60 x 60 x 65cm | un | 1 | [20 empty] | 1
| 13.31 | SINAPI 89495 | Ralo sifonado, pvc, dn 100 x 40 mm, junta soldável, fornecido e instalado em ramais de encaminhamento de água pluvial. af_12/2014 | un | 6 | [20 empty] | 6
SERVIÇOS COMPLEMENTARES | 14.1 | 10602/ORSE | Sinalização horizontal padrão p/deficientes a base de resina acrilica sobre piso cimentado | m2 | 1 |  |  |  |  | 1
| 14.2 | 2383/ORSE | Revisão em cerca com estaca de concreto h=2,50, altura útil 2,00m, c/ 10 fios de arame, c/ reposição de 6 fios de arame por metro e de estaca a cada 10m | m | 114.4 |  |  |  | 114.4
| 14.3 | 3484/ORSE | Cerca com estaca premoldada em concreto armado, seção quadrada 10 x 10 cm, espaçamento entre estacas de 1,80m, hu(e) = 2,00 m, ht(e) = 2,50 m, escoras a cada 12,60 m, com 10 fios de arame farpado | m | 81.75 |  |  |  | 81.75
| 14.4 | 7394816/SINAPI | Limpeza manual do terreno (c/ raspagem superficial) | m2 | 1336.9 |  |  |  | 1336.9
| 14.5 | 103/ORSE | Pavimentação c/ brita granítica nº2, espalhada, e = 5,0cm | m2 | 1060.3 |  |  |  | 1060.3
| 14.6 | DESC/002 | Transporte comercial com basculante - 10m³, rodovia pavimentada | m3xKm | 2343.93 | 2.042 | 1.0046 | 4.7736 | 2300.3172 | 2.3364 |  | 1.638 | 1.638 |  | 11.0323 | 1.5943 | 1.5288 | 2.1385 | 1.5616 | 3.9211 | 1.2121 | 1.5288 | 1.2886 | 2.1865 | 2.1865
| 14.7 | 9537/SINAPI | Limpeza final da obra | m2 | 135.77 | 11.15 | 10.4 | 6.12 |  |  |  | 3 | 3 |  | 0.4788 | 13.72 | 13.5 | 2.7 | 14.22 | 10.22 | 19.25 | 12.69 | 9.72 | 2.8 | 2.8

## CORREDOR 01
AMBIENTE | Nº | SERVIÇO | A | B | C | D | E | QUANT. | MEMORIA
CORREDOR 01 | 3.2 | Demolição de reboco | 0.7 | 22.3 | 3.6 |  |  | 13.09 | "A" = Altura de reboco a ser removido; "B" Perimetro; "C" Esquadrias a descontar = A x (B-C) =
| 3.8 | Preparo de superfície com lixamento de paredes e tetos | 2.58 | 22.3 | 13.09 | 5.04 | 11.15 | 50.554 | "A" = Pé direito; "B" = Perímetro; "C" = área de reboco a ser removido; "D" = área de aberturas; "E" área de teto. = (A x B) - C - D + E =
| 3.14 | Demolição de piso em pedra ardosia | [5 empty] | 11.15 | Área de piso
| 3.16 | Restauro - Limpeza e higienização de ornatus e paredes | 50.554 | 10% |  |  |  | 5.0554 | "A" = área de pintura a recuperar; "B" = Percentual de limpeza. = A x B =
| 6.1 | Impermeabilizacao de superficie com argamassa de cimento e areia (grossa), traco 1:4, com aditivo impermeabilizante, e=2 cm | [5 empty] | 13.09 | Área de demolição de reboco, Item 3.2
| 6.3 | Chapisco aplicado em alvenarias e estruturas de concreto internas, com colher de pedreiro. argamassa traço 1:3 com preparo manual. af_06/2014 | [5 empty] | 13.09 | Área de demolição de reboco, Item 3.2
| 7.2 | Rodapé cerâmico de 7cm de altura com placas tipo esmaltada extra de dimensões 45x45cm. af_06/2014 | 22.3 | 3.6 |  |  |  | 18.7 | "A" = Perímetro; "B" = Esquadrias a descontar; = A - B =
| 7.5 | Revestimento cerâmico para piso com placas tipo esmaltada extra de dimensões 45x45 cm aplicada em ambientes de área entre 5 m2 e 10 m2. af_06/2014 | [5 empty] | 11.15 | Área de piso
| 7.6 | Regularização de base para revest. de pisos com arg. traço t4, esp. média = 2,5cm | 11.15 | 30% |  |  |  | 3.345 | "A" = área de piso; "B" Percentual de recuperação. = A x B =
| 10.4 | Pintura acrilica para sinalização horizontal em piso cimentado | [5 empty] | 2 | 2
| 10.5 | Emassamento de superfície, com aplicação de 02 demãos de massa corrida, lixamento e retoques | [5 empty] | 13.09 | Área de demolição de reboco, Item 3.2
| 10.8 | Aplicação manual de pintura com tinta látex pva em teto, duas demãos. af_06/2014 | [5 empty] | 11.15 | área de teto
| 10.9 | Aplicação manual de pintura com tinta látex pva em paredes, duas demãos. af_06/2014 | 2.58 | 22.3 | 7.56 |  |  | 49.974 | "A" = Pé direito; "B" = Perímetro; "C" = área de aberturas. = (A x B) - C =
| 12.1 | Ponto de interruptor 01 seção embutido com tomada conjugada (1 s + 1 t) com eletroduto de pvc flexível sanfonado Ø 3/4" | [5 empty] | 2
| 12.4 | Ponto de luz em teto ou parede, com eletroduto de pvc flexivel sanfonado embutido Ø 3/4" | [5 empty] | 2
| 12.7 | Luminaria tipo calha, de sobrepor, com reator de partida rapida e lampada fluorescente 2x20w, completa, fornecimento e instalacao | [5 empty] | 2
| 14.6 | Transporte comercial com basculante - 10m³, rodovia pavimentada | 13.09 | 0.02 | 1.3 | 6 |  | 2.042 | "A" = área de reboco a ser removido; "B" = espessura do reboco; "C" = fator de empolamento; "D" = distância média de transporte (Km). = A x B x C x D =
| 14.7 | Limpeza final da obra | [5 empty] | 11.15 | Área de piso
234.6304

## CORREDOR O2
AMBIENTE | Nº | SERVIÇO | A | B | C | D | E | QUANT. | MEMORIA
CORREDOR 02 | 3.2 | Demolição de reboco | 0.7 | 11.6 | 2.4 |  |  | 6.44 | "A" = Altura de reboco a ser removido; "B" Perimetro; "C" Esquadrias a descontar = A x (B-C) =
| 3.5 | Retirada de folhas de portas de passagem ou janelas | 2.52 |  |  |  |  | 2.52 | "A" = Área porta
| 3.8 | Preparo de superfície com lixamento de paredes e tetos | 2.58 | 11.6 | 6.44 | 7.43 | 10.4 | 26.458 | "A" = Pé direito; "B" = Perímetro; "C" = área de reboco a ser removido; "D" = área de aberturas; "E" área de teto. = (A x B) - C - D + E =
| 3.14 | Demolição de piso em pedra ardosia | [5 empty] | 10.4 | Área de piso
| 6.1 | Impermeabilizacao de superficie com argamassa de cimento e areia (grossa), traco 1:4, com aditivo impermeabilizante, e=2 cm | 6.44 | 7.98 |  |  |  | 14.42 | "A" = Área de demolição de reboco, Item 3.2; "B" Área da parede a construir. = A + B =
| 6.3 | Chapisco aplicado em alvenarias e estruturas de concreto internas, com colher de pedreiro. argamassa traço 1:3 com preparo manual. af_06/2014 | 6.44 | 7.98 |  |  |  | 14.42 | "A" = Área de demolição de reboco, Item 3.2; "B" Área da parede a construir. = A + B =
| 7.2 | Rodapé cerâmico de 7cm de altura com placas tipo esmaltada extra de dimensões 45x45cm. af_06/2014 | 14.4 | 2.4 |  |  |  | 12 | "A" = Perímetro; "B" Esquadria a descontar. = A - B =
| 7.5 | Revestimento cerâmico para piso com placas tipo esmaltada extra de dimensões 45x45 cm aplicada em ambientes de área entre 5 m2 e 10 m2. af_06/2014 | [5 empty] | 10.4 | Área de piso
| 7.6 | Regularização de base para revest. de pisos com arg. traço t4, esp. média = 2,5cm | 10.4 | 30% |  |  |  | 3.12 | "A" = área de piso; "B" Percentual de recuperação. = A x B =
| 8.10 | Forro de pvc, em réguas de 10 ou 20 cm, aplicado, incluisve estrutura para fixação (perfis Forro de pvc, em réguas de 10 ou 20 cm, aplicado, inclusive estrutura de fixação (perfis PVC Plastilon) ref:Araforros ou similar | [5 empty] | 4.5 | área teto forro
| 9.11 | Porta de madeira para verniz, semi-oca (leve ou média), 60x210cm, espessura de 3,5cm, incluso dobradiças - fornecimento e instalação. af_08/2015 | [5 empty] | 2
| 9.12 | Fechadura Pado, linha Bola Italiana, ref.855-43, acabamento IX (alumínio) ou Similar | [5 empty] | 1
| 10.3 | Pintura esmalte fosco em madeira, duas demaos | 5.04 | 0.81 | 0.54 |  |  | 6.39 | A= Folha; b=Caixão; C=Alizar; = A + B + C =
| 10.5 | Emassamento de superfície, com aplicação de 02 demãos de massa corrida, lixamento e retoques | 6.44 | 7.98 |  |  |  | 14.42 | "A" Área de demolição de reboco; "B" Área de parede a contruir. = A + B =
| 10.8 | Aplicação manual de pintura com tinta látex pva em teto, duas demãos. af_06/2014 | [5 empty] | 10.4 | área de teto
| 10.9 | Aplicação manual de pintura com tinta látex pva em paredes, duas demãos. af_06/2014 | 2.85 | 14.4 | 9.11 |  |  | 31.93 | "A" = Pé direito; "B" = Perímetro; "C" = área de aberturas. = (A x B) - C =
| 12.1 | Ponto de interruptor 01 seção embutido com tomada conjugada (1 s + 1 t) com eletroduto de pvc flexível sanfonado Ø 3/4" | [5 empty] | 1
| 12.4 | Ponto de luz em teto ou parede, com eletroduto de pvc flexivel sanfonado embutido Ø 3/4" | [5 empty] | 1
| 12.7 | Luminaria tipo calha, de sobrepor, com reator de partida rapida e lampada fluorescente 2x20w, completa, fornecimento e instalacao | [5 empty] | 1
| 14.6 | Transporte comercial com basculante - 10m³, rodovia pavimentada | 6.44 | 0.02 | 1.3 | 6 |  | 1.0046 | "A" = área de reboco a ser removido; "B" = espessura do reboco; "C" = fator de empolamento; "D" = distância média de transporte (Km). = A x B x C x D =
| 14.7 | Limpeza final da obra | [5 empty] | 10.4 | Área de piso
185.2226

## Á. DE VENTIL.
AMBIENTE | Nº | SERVIÇO | A | B | C | D | E | QUANT. | MEMORIA
ÁREA DE VENTILAÇÃO | 3.2 | Demolição de reboco | 1 | 15.4 | 1 |  |  | 14.4 | "A" = Altura de reboco a ser removido; "B" Perimetro; "C" Esquadrias a descontar; = A x (B-C) =
| 3.7 | Demolição de alvenaria de bloco cerâmico e=0,09m - revestida | 2.16 |  |  |  |  | 2.16 | "A" = Área da janela.
| 3.8 | Preparo de superfície com lixamento de paredes e tetos | 2.58 | 15.4 | 14.4 | 3.56 | 6.12 | 27.892 | "A" = Pé direito; "B" = Perímetro; "C" = área de reboco a ser removido; "D" = área de aberturas; "E" área de teto. = (A x B) - C - D + E =
| 3.14 | Demolição de piso em pedra ardosia | [5 empty] | 6.12 | Área de piso
| 4.10 | Concreto armado fck=15MPa fabricado na obra, adensado e lançado, para Uso Geral, com formas planas em compensado resinado 12mm (05 usos) | 9.6 | 0.024 |  |  |  | 0.2304 | "A" = comprimento da verga e contraverga. "B" = área da verga e contraverga. = A x B =
| 6.1 | Impermeabilizacao de superficie com argamassa de cimento e areia (grossa), traco 1:4, com aditivo impermeabilizante, e=2 cm | [5 empty] | 14.4 | Área de demolição de reboco, Item 3.2
| 6.3 | Chapisco aplicado em alvenarias e estruturas de concreto internas, com colher de pedreiro. argamassa traço 1:3 com preparo manual. af_06/2014 | [5 empty] | 14.4 | Área de demolição de reboco, Item 3.2
| 7.1 | Soleira em granito cinza andorinha, l = 15 cm, e = 2 cm | 1 | 0.06 |  |  |  | 1.06 | "A" = comprimento de porta de ferro; "B" = folga em soleiras e peitorís. = A + B =
| 7.2 | Rodapé cerâmico de 7cm de altura com placas tipo esmaltada extra de dimensões 45x45cm. af_06/2014 | 15.4 | 1 |  |  |  | 14.4 | "A" = Perímetro; "B" Esquadria a descontar. = A - B =
| 7.5 | Revestimento cerâmico para piso com placas tipo esmaltada extra de dimensões 45x45 cm aplicada em ambientes de área entre 5 m2 e 10 m2. af_06/2014 | [5 empty] | 6.12 | Área de piso
| 7.6 | Regularização de base para revest. de pisos com arg. traço t4, esp. média = 2,5cm | 6.12 | 30% |  |  |  | 1.836 | "A" = área de piso; "B" Percentual de recuperação. = A x B =
| 9.13 | Janela de alumínio maxim-ar, fixação com parafuso sobre contramarco (exclusive contramarco), com vidros, padronizada. af_07/2016 | 2.16 |  |  |  |  | 2.16 | "A" = Área da janela.
| 10.1 | Pintura esmalte acetinado, duas demaos, sobre superficie metalica | 2.1 |  |  |  |  | 2.1 | "A" = Área Porta de ferro
| 10.2 | Fundo anticorrosivo a base de oxido de ferro (zarcao), duas demaos | 2.1 |  |  |  |  | 2.1 | "A" = Área Porta de ferro
| 10.5 | Emassamento de superfície, com aplicação de 02 demãos de massa corrida, lixamento e retoques | 14.4 |  |  |  |  | 14.4 | "A" Área de demolição de reboco;
| 10.8 | Aplicação manual de pintura com tinta látex pva em teto, duas demãos. af_06/2014 | 6.12 |  |  |  |  | 6.12 | "A" = área de teto
| 10.9 | Aplicação manual de pintura com tinta látex pva em paredes, duas demãos. af_06/2014 | 2.58 | 15.4 | 4.26 |  |  | 35.472 | "A" = Pé direito; "B" = Perímetro; "C" = área de aberturas. = (A x B) - C =
| 14.6 | Transporte comercial com basculante - 10m³, rodovia pavimentada | 14.4 | 0.02 | 0.324 | 1.3 | 6 | 4.7736 | "A" = área de reboco a ser removido; "B" = espessura do reboco; "C" Demolição de alvenaria "D" = fator de empolamento; "E" = distância média de transporte (Km). = ((A x B) + C) x D x E =
| 14.7 | Limpeza final da obra | [5 empty] | 6.12 | Área de piso
176.264

## Á. EXTER
AMBIENTE | Nº | SERVIÇO | A | B | C | D | E | QUANT. | MEMORIA
ÁREA EXTERNA | 3.4 | Demolição de cerca - estacas de concreto com até 20 fios de arame farpado | [5 empty] | 26 | comprimento da cerca do fundo
| 3.9 | Demolicao manual concreto armado (pilar / viga / laje) - incl empilhacao lateral no canteiro | 0.12 | 2 |  |  |  | 0.24 | "A" = volume de pilar tipo; "B" = quantidade de pilares;
| 3.11 | Retirada de esquadrias metalicas | 5.88 |  |  |  |  | 5.88 | "A" = área de portão de ferro de
| 3.15 | Demolição de concreto simples com martelete e compressor | 494.35 | 6.1 | 10.16 | 0.06 |  | 28.6854 | "A" = área de piso a demolir; "B" = área do canteiro (árvore); "C" área do mastro; "D" espessura do piso de concreto; =(A - B - C) x D =
| 4.1 | Aço CA - 50 Ø 6,3 a 12,5mm, inclusive corte, dobragem, montagem e colocacao de ferragens nas formas, para superestruturas e fundações | 0.125 | 2 | 100 |  |  | 25 | "A" = volume de pilar tipo; "B" = quantidade de pilares; "C" = taxa de ferro por m³ de concreto. = A x B x C =
| 4.3 | Lancamento/aplicacao manual de concreto em estruturas | 0.34375 |  |  |  |  | 0.34375 | “A” = Volume de concreto.
| 4.4 | Escavação manual de vala ou cava em material de 1ª categoria, profundidade até 1,50m | 81.8 | 0.09 |  |  |  | 7.362 | "A" = comprimento da cerca do fundo; "B" = seção da escavação do alicerce da cerca do fundo; = A x B =
| 4.5 | Concreto fck = 20mpa, traço 1:2,7:3 (cimento/ areia média/ brita 1) - preparo mecânico com betoneira 400 l. af_07/2016 | 0.0625 | 2.75 | 2 |  |  | 0.34375 | "A" = Área pilar (0,25x 0,25); “B” = Altura (fundação + pilar); “C” = número de pilares.
| 4.8 | Forma plana para estruturas, em compensado resinado de 12mm, 05 usos, inclusive escoramento - Revisada 07.2015 | 1.04 | 2 | 2 |  |  | 4.16 | "A" = perímetro do pilar (0,25x 0,25); “B” = Altura (pilar); “C” = número de pilares.
| 4.7 | Alvenaria pedra calcárea argamassada c/ cimento e areia traço t-4 (1:5) - 1 saco cimento 50kg / 5 padiolas areia dim. 0,35z0,45x0,23m - Confecção mecânica e transporte | 81.8 | 0.09 | 1.1624 |  |  | 6.1996 | "A" = comprimento da cerca do fundo; "B" = seção do alicerce da cerca do fundo (30 X 30); "D" = Volume do bloco de concreto a descontar. = (A X B) - C =
| 5.1 | Alvenaria bloco cerâmico vedação, 9x19x24cm, e=9cm, com argamassa t5 - 1:2:8 (cimento/cal/areia), junta=2cm | 81.8 | 1 |  |  |  | 81.8 | "A" = comprimento da cerca do fundo; "B" = altura da mureta da cerca do fundo. = A x B =
| 6.2 | Massa única, para recebimento de pintura, em argamassa traço 1:2:8, preparo manual, aplicada manualmente em faces internas de paredes de ambientes com área menor que 10m2, espessura de 20mm, com execução de taliscas. af_06/2014 | 81.8 | 1 | 2 | 68.64 |  | 232.24 | "A" = comprimento da cerca do fundo; "B" = altura da mureta da cerca do fundo; "C" = duas façes; "D" = área de recuperação da mureta da cerca existente(30%). = A x B x C + D =
| 6.3 | Chapisco aplicado em alvenarias e estruturas de concreto internas, com colher de pedreiro. argamassa traço 1:3 com preparo manual. af_06/2014 | 81.8 | 1 | 2 | 68.64 |  | 232.24 | "A" = comprimento da cerca do fundo; "B" = altura da mureta da cerca do fundo; "C" = duas façes; "D" = área de recuperação da mureta da cerca existente (30%). = A x B x C + D =
| 7.3 | Pavimento em paralelepipedo sobre colchao de areia rejuntado com argamassa de cimento e areia no traço 1:3 (pedras pequenas 30 a 35 pecas por m2) | 494.35 |  |  |  |  | 494.35 | "A" = área de pavimentação em paralelepípedos em projeto.
| 7.8 | Meio-fio de concreto simples, sobre base de concreto simples e rejuntado com argamassa de cimento e areia traço 1:3 | 93.8 | 4 |  |  |  | 89.8 | "A" = perimetétro do meio fio; "B" = Comprimento do portão a desconsiderar. = A - B =
| 7.9 | Escavacao mecanica campo aberto em solo exceto rocha ate 2,00m profundidade | 494.35 | 0.2 |  |  |  | 98.87 | "A" = área de pavimentação em paralelepípedos em projeto. "B" = profundidade de escavação. = A x B =
| 7.10 | Carga e descarga mecanica de solo utilizando caminhao basculante 6,0m3/16t e pa carregadeira sobre pneus 128 hp, capacidade da caçamba 1,7 a 2,8 m3, peso operacional 11632 kg | 98.87 | 1.2 |  |  |  | 118.644 | "A" = Escavação “B” = Empolamento = A * B
| 9.7 | Portão de Ferro em tubo de aço galvanizado ø 1 1/2' e chapa galvanizada e = 1/4' | 4 | 2 |  |  |  | 8 | "A" Largura portão de veiculo; "B" = Altura do portão de veículo;
| 14.2 | Revisão em cerca com estaca de concreto h=2,50, altura útil 2,00m, c/ 10 fios de arame, c/ reposição de 6 fios de arame por metro e de estaca a cada 10m | 114.4 |  |  |  |  | 114.4 | "A" = comprimento da cerca da frente
| 14.3 | Cerca com estaca premoldada em concreto armado, seção quadrada 10 x 10 cm, espaçamento entre estacas de 1,80m, hu(e) = 2,00 m, ht(e) = 2,50 m, escoras a cada 12,60 m, com 10 fios de arame farpado | 81.75 |  |  |  |  | 81.75 | "A" = comprimento da cerca do fundo
| 14.4 | Limpeza manual do terreno (c/ raspagem superficial) | 2364.47 | 347.23 | 166.36 | 494.35 | 19.63 | 1336.9 | "A" = área total do terreno + calçada da frente; "B" = área do escritório; “C” = área do prédio antigo; “D” = área pavimentada; "E" = área EB3 = A - B – C – D- E =
| 14.5 | Pavimentação c/ brita granítica nº2, espalhada, e = 5,0cm | 1336.9 |  |  |  |  | 1060.3 | “A” = área de terreno
| 14.6 | Transporte comercial com basculante - 10m³, rodovia pavimentada | 28.9254 | 98.87 | 1.2 | 15 |  | 2300.3172 | "A" = Volume de concreto a demolir; "B" vome de escavação; "C" = fator de empolamento; "D" = distância média de transporte. = A x B x C =
6353.8257

## ÁREA DE CIR. EXTER.
AMBIENTE | Nº | SERVIÇO | A | B | C | D | E | QUANT. | MEMORIA
| 3.2 | Demolição de reboco | 48.98 | 21.25 | 18.95 | 1.5 | 7.48 | 101.8 | "A" = Área lateral da administração; "B" = Comprimento frontal da administração; "C" = Comprimento fundo da administração; "D" = Altura de reboco a ser removido frente e fundo; "E" = Esquadrias a descontar; = A + (( B + C ) X D) - E =
| 3.8 | Preparo de superfície com lixamento de paredes e tetos | 25.5825 | 143.715 | 19.82 |  |  | 149.4775 | "A" = Área externa prédio administrativo; "B" = Área externa auditório; "C" = Esquadrias a descontar; = A + B - D =
| 3.9 | Demolicao manual concreto armado (pilar / viga / laje) - incl empilhacao lateral no canteiro | 0.0225 | 2.24 | 15 |  |  | 0.756 | "A" = Área da seção do pilar (0,15 x 0,15); "B" = altura do pilar; "C" = quantidade de pilares a remover; = A x B x C =
| 3.15 | Demolição de concreto simples com martelete e compressor | 21.25 | 2.6 | 39.55 | 1 | 0.06 | 5.688 | "A" = Comprimento da frente; "B" = largura da calçada da frente; "C" = comprimento do contorno do Prédio Adm.; "D" largura da calçada do entrono; "E" = Espessura do concreto. = (( A X B) + ( C X D )) x E =
| 4.1 | Aço CA - 50 Ø 6,3 a 12,5mm, inclusive corte, dobragem, montagem e colocacao de ferragens nas formas, para superestruturas e fundações | 0.888 | 110 |  |  |  | 97.68 | “A” = Volume de concreto (fundação+cinta); “B” = taxa de armação (kg/m³); =A *B
| 4.2 | Coluna em alvenaria de tijolo maciço seção 30cm x 30cm, com núcleo preenchido em concreto armado | 8 |  |  |  |  | 8 | "A" = nº de pilares de alvenaria a construir;
| 4.3 | Lancamento/aplicacao manual de concreto em estruturas | [5 empty] | 0.888 | Volume de concreto.
| 4.5 | Concreto fck = 20mpa, traço 1:2,7:3 (cimento/ areia média/ brita 1) - preparo mecânico com betoneira 400 l. af_07/2016 | 0.384 | 0.504 |  |  |  | 0.888 | "A" = Fundação dos pilares; "B" = Volume cinta (0,12 x 0,20); = A + B =
| 4.6 | Forma plana para fundações, em tábuas de pinho, 03 usos | 0.12 | 2 | 21 |  |  | 0.12 | "A" = Altura da cinta; “B” = Número de lados; “C” = Comprimento da cinta; = A * B * C
| 4.9 | Escoramento em madeira p/ edificações c/ vigas e lajes maciças, 02 usos | [5 empty] | 5
| 6.1 | Impermeabilizacao de superficie com argamassa de cimento e areia (grossa), traco 1:4, com aditivo impermeabilizante, e=2 cm | 0.8 | 55.4 | 1.2 |  |  | 43.36 | "A" = Altura de reboco; "B" Perimetro; "C" Esquadrias a descontar; = A x (B-C) =
| 6.2 | Massa única, para recebimento de pintura, em argamassa traço 1:2:8, preparo manual, aplicada manualmente em faces internas de paredes de ambientes com área menor que 10m2, espessura de 20mm, com execução de taliscas. af_06/2014 | 101.8 | 43.36 |  |  |  | 58.44 | "A" = Área de reboco; "B" = Área de impermeabilização; = A - B =
| 6.3 | Chapisco aplicado em alvenarias e estruturas de concreto internas, com colher de pedreiro. argamassa traço 1:3 com preparo manual. af_06/2014 | [5 empty] | 101.8 | Demolição de reboco
| 7.7 | Execução de passeio (calçada) ou piso de concreto com concreto moldado in loco, feito em obra, acabamento convencional, não armado. af_07/2016 | 21.25 | 2.6 | 39.55 | 0.6 | 0.06 | 4.7388 | "A" = Comprimento da frente; "B" = largura da calçada da frente; "C" = comprimento do contorno do Prédio Adm.; "D" largura da calçada do entrono; "E" Espessura da calçada. = (( A X B) + ( C X D )) x E =
| 10.10 | Aplicação manual de pintura com tinta látex acrílica em paredes, duas demãos. af_06/2014 | 163.55 | 143.715 | 30.42 |  |  | 276.845 | "A" = Área externa prédio administrativo; "B" = Área externa auditório; "C" = Esquadrias a descontar; = A + B - D =
| 10.6 | Emassamento de superfície, com aplicação de 02 demãos de massa acrílica, lixamento e retoques | 163.55 | 143.715 | 30.42 |  |  | 276.845 | "A" = Área externa prédio administrativo; "B" = Área externa auditório; "C" = Esquadrias a descontar; = A + B - D =
| 10.7 | Aplicação manual de fundo selador acrílico em paredes externas de casas. af_06/2014 | 163.55 | 143.715 | 30.42 |  |  | 276.845 | "A" = Área externa prédio administrativo; "B" = Área externa auditório; "C" = Esquadrias a descontar; = A + B - D =
| 11.6 | Tanque de mármore sintético suspenso, 22l ou equivalente - fornecimento e instalação. af_12/2013 | [5 empty] | 1 | 1
| 11.8 | Torneira para lavatório, de mesa, bica baixa, linha Link, ref.1197 C.LNK, d=1/2", da Deca ou similar | [5 empty] | 1 | 1
| 14.1 | Sinalização horizontal padrão p/deficientes a base de resina acrilica sobre piso cimentado | [5 empty] | 1 | área do ícone de acessibilidade
| 14.6 | Transporte comercial com basculante - 10m³, rodovia pavimentada | 0.34128 | 2.036 | 0.756 | 1.3 | 6 | 2.3364 | "A" = Volume de piso a demolir; "B" Volume de reboco; "C" = Volume de concreto a demolir; "D" = fator de empolamento; "E" = distância média de transporte. = (A + B + C) x D x E =
1414.5077

## AUDITÓRIO
AMBIENTE | Nº | SERVIÇO | A | B | C | D | E | QUANT. | MEMORIA
AUDITÓRIO | 3.5 | Retirada de folhas de portas de passagem ou janelas | 2.52 |  |  |  |  | 2.52 | "A" = Área porta
| 3.8 | Preparo de superfície com lixamento de paredes e tetos | 3 | 38.4 | 22.02 |  |  | 93.18 | "A" = Pé direito; "B" = Perímetro; "C" = área de aberturas. = (A x B) - C =
| 8.10 | Forro de pvc, em réguas de 10 ou 20 cm, aplicado, incluisve estrutura para fixação (perfis Forro de pvc, em réguas de 10 ou 20 cm, aplicado, inclusive estrutura de fixação (perfis PVC Plastilon) ref:Araforros ou similar | 74.15 | 60% |  |  |  | 44.49 | "A" = área do auditório; "B" percentual a construir
| 8.8 | Retirada de forro em reguas de pvc, inclusive retirada de perfis | 74.15 |  |  |  |  | 74.15 | "A" = área do auditório;
| 8.9 | Recolocaco de forros em regua de pvc e perfis, considerando reaproveitamento do material | 74.15 | 40% |  |  |  | 29.66 | "A" = área do auditório; "B" percentual de aproveitamento
| 9.1 | Revisão de esquadria de madeira | 3 | 2 |  |  |  | 6 | "A" = número de janelas; “B” = área de esquadria
| 9.11 | Porta de madeira para verniz, semi-oca (leve ou média), 60x210cm, espessura de 3,5cm, incluso dobradiças - fornecimento e instalação. af_08/2015 | [5 empty] | 2
| 10.3 | Pintura esmalte fosco em madeira, duas demaos | 33.04 | 3.57 | 3.58 |  |  | 40.19 | A= Folha; b=Caixão; C=Alizar; = A + B + C =
| 10.9 | Aplicação manual de pintura com tinta látex pva em paredes, duas demãos. af_06/2014 | 3 | 38.4 | 22.02 |  |  | 93.18 | "A" = Pé direito; "B" = Perímetro; "C" = área de aberturas. = (A x B) - C =
| 11.4 | Porta-papel toalha em plástico ABS com acrílico, da JSN, ref. N7 ou similar | [5 empty] | 1 | Lavabo
| 12.3 | Ponto de interruptor 03 seções embutido, com eletroduto de pvc flexível sanfonado Ø 3/4" | [5 empty] | 1
| 12.5 | Lampada fluorescente 40w - fornecimento e instalacao | [5 empty] | 12
| 12.9 | Revisão de ponto de luz tipo 2, em teto ou parede | [5 empty] | 6
405.37

## AUD. WC FEM
AMBIENTE | Nº | SERVIÇO | A | B | C | D | E | QUANT. | MEMORIA
AUDITÓRIO / WC FEM | 3.1 | Demolição manual de piso em concreto simples e/ou cimentado | [5 empty] | 3 | Área de piso
| 3.5 | Retirada de folhas de portas de passagem ou janelas | 2.1 |  |  |  |  | 2.1 | "A" = Área porta
| 3.10 | Retirada de aparelhos sanitarios | [5 empty] | 1 | 1
| 3.12 | Demolição de revestimento cerâmico ou azulejo | 1.5 | 7 | 2.6 |  |  | 6.6 | "A" = Altura do revestimento a ser removido; "B" Perimetro; "C" Esquadrias a descontar = A x (B-C) =
| 6.4 | Revestimento cerâmico para paredes internas com placas tipo esmaltada extra de dimensões 20x20 cm aplicadas em ambientes de área maior que 5 m² na altura inteira das paredes. | 3 | 7 | 2.6 |  |  | 13.2 | "A" = Pé direito; "B" Perimetro; "C" Esquadrias a descontar = A x (B-C) =
| 7.4 | Lastro de concreto, preparo mecanico, incluso aditivo impermeabilizante | 3 | 0.06 |  |  |  | 0.18 | “A” = Área de piso; “B” = Espessura; = A x B
| 7.5 | Revestimento cerâmico para piso com placas tipo esmaltada extra de dimensões 45x45 cm aplicada em ambientes de área entre 5 m2 e 10 m2. af_06/2014 | [5 empty] | 3 | Área de piso
| 7.6 | Regularização de base para revest. de pisos com arg. traço t4, esp. média = 2,5cm | [5 empty] | 3 | Área de piso
| 9.6 | Porta em pvc, sanfonada, instalada | 2.1 |  |  |  |  | 2.1 | "A" = Área porta
| 11.12 | Vaso sanitario c/caixa de descarga acoplada, c/saída horizontal, linha ravena, DECA ou similar, inclusive assento ASTRA TPK ou similar, conj. de fixação DECA SP13 ou similar, anel de vedação e engate plástico | [5 empty] | 1
| 11.5 | Porta-papel higiênico, linha Domus, ref. 102 C40, da Meber ou similar | [5 empty] | 1 | 1
| 14.6 | Transporte comercial com basculante - 10m³, rodovia pavimentada | 3 | 0.07 | 1.3 | 6 |  | 1.638 | "A" = área de piso a ser removido; "B" = espessura do piso; "C" = fator de empolamento; "D" = distância média de transporte (Km). = A x B x C x D =
| 14.7 | Limpeza final da obra | [5 empty] | 3 | Área de piso
40.818

## AUD. WC MAS
AMBIENTE | Nº | SERVIÇO | A | B | C | D | E | QUANT. | MEMORIA
AUDITÓRIO / WC MAS | 3.1 | Demolição manual de piso em concreto simples e/ou cimentado | [5 empty] | 3 | Área de piso
| 3.5 | Retirada de folhas de portas de passagem ou janelas | 2.1 |  |  |  |  | 2.1 | "A" = Área porta
| 3.10 | Retirada de aparelhos sanitarios | [5 empty] | 1 | 1
| 3.12 | Demolição de revestimento cerâmico ou azulejo | 1.5 | 7 | 2.6 |  |  | 6.6 | "A" = Altura do revestimento a ser removido; "B" Perimetro; "C" Esquadrias a descontar = A x (B-C) =
| 6.4 | Revestimento cerâmico para paredes internas com placas tipo esmaltada extra de dimensões 20x20 cm aplicadas em ambientes de área maior que 5 m² na altura inteira das paredes. | 3 | 7 | 2.6 |  |  | 13.2 | "A" = Altura do revestimento a ser removido; "B" Perimetro; "C" Esquadrias a descontar = A x (B-C) =
| 7.4 | Lastro de concreto, preparo mecanico, incluso aditivo impermeabilizante | 3 | 0.06 |  |  |  | 0.18 | “A” = Área de piso; “B” = Espessura; = A x B
| 7.5 | Revestimento cerâmico para piso com placas tipo esmaltada extra de dimensões 45x45 cm aplicada em ambientes de área entre 5 m2 e 10 m2. af_06/2014 | [5 empty] | 3 | Área de piso
| 7.6 | Regularização de base para revest. de pisos com arg. traço t4, esp. média = 2,5cm | [5 empty] | 3 | Área de piso
| 9.6 | Porta em pvc, sanfonada, instalada | 2.1 |  |  |  |  | 2.1 | "A" = Área porta
| 11.12 | Vaso sanitario c/caixa de descarga acoplada, c/saída horizontal, linha ravena, DECA ou similar, inclusive assento ASTRA TPK ou similar, conj. de fixação DECA SP13 ou similar, anel de vedação e engate plástico | [5 empty] | 1
| 11.5 | Porta-papel higiênico, linha Domus, ref. 102 C40, da Meber ou similar | [5 empty] | 1 | 1
| 14.6 | Transporte comercial com basculante - 10m³, rodovia pavimentada | 3 | 0.07 | 1.3 | 6 |  | 1.638 | "A" = área de piso a ser removido; "B" = espessura do piso; "C" = fator de empolamento; "D" = distância média de transporte (Km). = A x B x C x D =
| 14.7 | Limpeza final da obra | [5 empty] | 3 | Área de piso
40.818

## COBERT.
AMBIENTE | Nº | SERVIÇO | A | B | C | D | E | QUANT. | MEMORIA
COBERTURA AUDITÓRIO | 8.1 | Retirada e reassentamento de telha cerâmica tipo canal, 1ª qualid, cor clara, Itabaianinha ou similar | 14.2 | 7.6 | 0.3 |  |  | 140.296 | "A" = comprimento do telhado do auditório; "B" = largura do telhado do auditório; "C" = inclinação do telhado. = A x B x C =
| 8.2 | Revisão em cobertura com telha cerâmica tipo canal, 1ª, com reposição de 30% do material (Rio Grande do Norte ou similar) | 22.25 | 10.4 | 0.25 |  |  | 289.25 | "A" = comprimento do telhado do prédio administrativo; "B" = largura do telhado do prédio administrativo; "C" = inclinação do telhado. = A x B x C =
| 8.3 | Imunizacao de madeiramento para cobertura utilizando cupinicida incolor | [5 empty] | 140.296 | área reformada
| 8.4 | Retirada de estrutura de madeira com tesouras para telhas ceramicas ou de vidro | [5 empty] | 140.296 | área reformada
| 8.5 | Trama de madeira composta por ripas, caibros e terças para telhados de até 2 águas para telha cerâmica capa-canal, incluso transporte vertical. af_12/2015 | [5 empty] | 140.296 | área reformada
| 8.6 | Fabricação e instalação de tesoura inteira em madeira não aparelhada, vão de 7 m, para telha cerâmica ou de concreto, incluso içamento. af_12/2015 | [5 empty] | 4 | nº de tesouras a serem instaladas
| 8.7 | Cumeeira para telha de concreto emboçada com argamassa traço 1:2:9 (cimento, cal e areia) para telhados com até 2 águas, incluso transporte vertical. af_06/2016 | [5 empty] | 14.2 | Comprimento reformado
868.634

## COPA
AMBIENTE | Nº | SERVIÇO | A | B | C | D | E | QUANT. | MEMORIA
COPA | 3.1 | Demolição manual de piso em concreto simples e/ou cimentado | 7.98 |  |  |  |  | 7.98 | "A" = área de piso a demolir
| 3.2 | Demolição de reboco | 1 | 5.18 | 1.6 |  |  | 3.58 | "A" = Altura de reboco a ser removido; "B" Perimetro; "C" Esquadrias a descontar = A x (B-C) =
| 3.7 | Demolição de alvenaria de bloco cerâmico e=0,09m - revestida | 2.4 | 3.36 |  |  |  | 5.76 | "A" = área do balcão; "B" = abertura porta
| 3.12 | Remocao de azulejo e substrato de aderencia em argamassa | 1.56 | 6.8 |  |  |  | 10.608 | "A" = Altura do revestimento a ser removido; "B" Perimetro; = A x B =
| 3.13 | Remoção de pia | 0.72 |  |  |  |  | 0.72 | "A" = área pia
| 3.8 | Preparo de superfície com lixamento de paredes e tetos | [5 empty] | 7.98 | área de teto
| 4.7 | Alvenaria pedra calcárea argamassada c/ cimento e areia traço t-4 (1:5) - 1 saco cimento 50kg / 5 padiolas areia dim. 0,35z0,45x0,23m - Confecção mecânica e transporte | 0.336 |  |  |  |  | 0.336 | "A" = Alicece para parede a contruir.
| 5.1 | Alvenaria bloco cerâmico vedação, 9x19x24cm, e=9cm, com argamassa t5 - 1:2:8 (cimento/cal/areia), junta=2cm | 7.98 |  |  |  |  | 7.98 | "A" = área de parede a construir.
| 6.1 | Impermeabilizacao de superficie com argamassa de cimento e areia (grossa), traco 1:4, com aditivo impermeabilizante, e=2 cm | 3.58 | 7.98 |  |  |  | 11.56 | "A" = Área de demolição de reboco; "B" = área de parede a construir. = A + B =
| 6.3 | Chapisco aplicado em alvenarias e estruturas de concreto internas, com colher de pedreiro. argamassa traço 1:3 com preparo manual. af_06/2014 | 3.58 | 7.98 |  |  |  | 11.56 | "A" = Área de demolição de reboco; "B" = área de parede a construir. = A + B =
| 6.4 | Revestimento cerâmico para paredes internas com placas tipo esmaltada extra de dimensões 20x20 cm aplicadas em ambientes de área maior que 5 m² na altura inteira das paredes. | 2.58 | 7 | 4.64 |  |  | 6.0888 | "A" = Pé direito; "B" Perimetro; "C" Esquadrias a descontar = A x (B-C) =
| 7.1 | Soleira em granito cinza andorinha, l = 15 cm, e = 2 cm | 0.862 | 2 |  |  |  | 1.724 | "A" = largura de porta +folga em soleiras; "B" = quantidade de portas. = A x B =
| 7.4 | Lastro de concreto, preparo mecanico, incluso aditivo impermeabilizante | 7.98 | 0.06 |  |  |  | 0.4788 | “A” = Área de piso; “B” = Espessura; = A x B
| 7.5 | Revestimento cerâmico para piso com placas tipo esmaltada extra de dimensões 45x45 cm aplicada em ambientes de área maior que 10 m2. af_06/2014 | [5 empty] | 7.98 | Área de piso
| 7.6 | Regularização de base para revest. de pisos com arg. traço t4, esp. média = 2,5cm | [5 empty] | 7.98 | Área de piso
| 9.1 | Revisão de esquadria de madeira | [5 empty] | 1.28
| 9.2 | Ferrolho ou targeta de fio redondo ( aliança ou similar ) ref.81098 63mm (2 1/2") | [5 empty] | 2
| 9.3 | Porta em madeira de lei, almofadada, 0.80 x 2.10 m, inclusive batentes e ferragens | [5 empty] | 1
| 9.4 | Fechadura para porta externa, padrão de acabamento médio - Fornecimento/assentamento | [5 empty] | 1
| 9.9 | Kit de porta de madeira para pintura, semi-oca (leve ou média), padrão médio, 80x210cm, espessura de 3,5cm, itens inclusos: dobradiças, montagem e instalação do batente, sem fechadura - fornecimento e instalação. af_08/2015 | [5 empty] | 1
| 9.12 | Fechadura Pado, linha Bola Italiana, ref.855-43, acabamento IX (alumínio) ou Similar | [5 empty] | 1
| 10.3 | Pintura esmalte fosco em madeira, duas demaos | 6.72 | 1.5 | 1 |  |  | 9.22 | A= Folha; b=Caixão; C=Alizar; = A + B + C =
| 10.8 | Aplicação manual de pintura com tinta látex pva em teto, duas demãos. af_06/2014 | [5 empty] | 7.98 | "A" = área de teto
| 11.9 | Pia de cozinha com bancada em granito cinza andorinha, e = 2cm, dim 1.40x0.60, com 01 cuba de aço inox, sifão cromado, válvula cromada, torneira em aço inox, inclusive rodopia 7 cm, assentada. | [5 empty] | 1
| 12.1 | Ponto de interruptor 01 seção embutido com tomada conjugada (1 s + 1 t) com eletroduto de pvc flexível sanfonado Ø 3/4" | [5 empty] | 1
| 12.4 | Ponto de luz em teto ou parede, com eletroduto de pvc flexivel sanfonado embutido Ø 3/4" | [5 empty] | 1
| 12.6 | Luminaria tipo calha, de sobrepor, com reator de partida rapida e lampada fluorescente 2x20w, completa, fornecimento e instalacao | [5 empty] | 1
| 12.8 | Ponto de tomada 2p+t, ABNT, de embutir, 10 A, com eletroduto de pvc flexível sanfonado embutido Ø 3/4", fio rigido 2,5mm² (fio 12), inclusive placa em pvc e aterramento | [5 empty] | 3
| 14.6 | Transporte comercial com basculante - 10m³, rodovia pavimentada | 0.4788 | 0.0716 | 0.864 | 1.3 | 6 | 11.0323 | "A" = Volume de piso a demolir; "B" Volume de reboco; "C" = Volume de alvenaria; "D" = fator de empolamento; "E" = distância média de transporte.
| 14.7 | Limpeza final da obra | [5 empty] | 0.4788 | Área de piso
135.3067

## RECEPÇÃO
AMBIENTE | Nº | SERVIÇO | A | B | C | D | E | QUANT. | MEMORIA
RECEPÇÃO | 3.2 | Demolição de reboco | 0.7 | 15.4 | 0.8 |  |  | 10.22 | "A" = Altura de reboco a ser removido; "B" Perimetro; "C" Esquadrias a descontar = A x (B-C) =
| 3.8 | Preparo de superfície com lixamento de paredes e tetos | 2.58 | 15.4 | 10.22 | 2.22 | 13.72 | 41.012 | "A" = Pé direito; "B" = Perímetro; "C" = área de reboco a ser removido; "D" = área de aberturas; "E" área de teto. = (A x B) - C - D + E =
| 3.14 | Demolição de piso em pedra ardosia | [5 empty] | 13.72 | Área de piso
| 6.1 | Impermeabilizacao de superficie com argamassa de cimento e areia (grossa), traco 1:4, com aditivo impermeabilizante, e=2 cm | [5 empty] | 10.22 | Área de demolição de reboco, Item 3.2
| 6.3 | Chapisco aplicado em alvenarias e estruturas de concreto internas, com colher de pedreiro. argamassa traço 1:3 com preparo manual. af_06/2014 | [5 empty] | 10.22 | Área de demolição de reboco, Item 3.2
| 7.1 | Soleira em granito cinza andorinha, l = 15 cm, e = 2 cm | 0.86 |  |  |  |  | 0.86 | "A" = largura de porta +folga em soleiras
| 7.2 | Rodapé cerâmico de 7cm de altura com placas tipo esmaltada extra de dimensões 45x45cm. af_06/2014 | 15.4 | 0.8 |  |  |  | 14.6 | "A" = Perímetro; "B" Esquadria a descontar. = A - B =
| 7.5 | Revestimento cerâmico para piso com placas tipo esmaltada extra de dimensões 45x45 cm aplicada em ambientes de área entre 5 m2 e 10 m2. af_06/2014 | [5 empty] | 13.72 | Área de piso
| 7.6 | Regularização de base para revest. de pisos com arg. traço t4, esp. média = 2,5cm | 13.72 | 30% |  |  |  | 4.116 | "A" = área de piso; "B" Percentual de recuperação. = A x B =
| 9.1 | Revisão de esquadria de madeira | 1.1 |  |  |  |  | 1.1 | "A" = área de esquadria
| 9.2 | Ferrolho ou targeta de fio redondo ( aliança ou similar ) ref.81098 63mm (2 1/2") | [5 empty] | 2
| 9.12 | Fechadura Pado, linha Bola Italiana, ref.855-43, acabamento IX (alumínio) ou Similar | [5 empty] | 1
| 10.3 | Pintura esmalte fosco em madeira, duas demaos | 5.56 | 0.75 | 0.5 |  |  | 6.81 | A= Folha; b=Caixão; C=Alizar; = A + B + C =
| 10.5 | Emassamento de superfície, com aplicação de 02 demãos de massa corrida, lixamento e retoques | 2.58 | 15.4 | 2.78 |  |  | 36.952 | "A" = Pé direito; "B" = Perímetro; "C" = área de aberturas. = (A x B) - C =
| 10.8 | Aplicação manual de pintura com tinta látex pva em teto, duas demãos. af_06/2014 | [5 empty] | 13.72 | área de teto
| 10.9 | Aplicação manual de pintura com tinta látex pva em paredes, duas demãos. af_06/2014 | 2.58 | 15.4 | 2.78 |  |  | 36.952 | "A" = Pé direito; "B" = Perímetro; "C" = área de aberturas. = (A x B) - C =
| 12.2 | Ponto de interruptor 02 seções (2 s) embutido com eletroduto de pvc flexível sanfonado embutido Ø 3/4" | [5 empty] | 1
| 12.4 | Ponto de luz em teto ou parede, com eletroduto de pvc flexivel sanfonado embutido Ø 3/4" | [5 empty] | 1
| 12.7 | Luminaria tipo calha, de sobrepor, com reator de partida rapida e lampada fluorescente 2x20w, completa, fornecimento e instalacao | [5 empty] | 2
| 12.8 | Ponto de tomada 2p+t, ABNT, de embutir, 10 A, com eletroduto de pvc flexível sanfonado embutido Ø 3/4", fio rigido 2,5mm² (fio 12), inclusive placa em pvc e aterramento | [5 empty] | 3
| 12.9 | Revisão de ponto de luz tipo 2, em teto ou parede | [5 empty] | 1
| 14.6 | Transporte comercial com basculante - 10m³, rodovia pavimentada | 10.22 | 0.02 | 1.3 | 6 |  | 1.5943 | "A" = área de reboco a ser removido; "B" = espessura do reboco; "C" = fator de empolamento; "D" = distância média de transporte (Km). = A x B x C x D =
| 14.7 | Limpeza final da obra | [5 empty] | 13.72 | Área de piso
240.5363

## S. DA ADM.
AMBIENTE | Nº | SERVIÇO | A | B | C | D | E | QUANT. | MEMORIA
SALA DA ADMINISTRAÇÃO | 3.2 | Demolição de reboco | 0.7 | 15.4 | 1.4 |  |  | 9.8 | "A" = Altura de reboco a ser removido; "B" Perimetro; "C" Esquadrias a descontar = A x (B-C) =
| 3.8 | Preparo de superfície com lixamento de paredes e tetos | 2.58 | 15.4 | 9.8 | 3.34 | 13.5 | 40.092 | "A" = Pé direito; "B" = Perímetro; "C" = área de reboco a ser removido; "D" = área de aberturas; "E" área de teto. = (A x B) - C - D + E =
| 3.14 | Demolição de piso em pedra ardosia | [5 empty] | 13.5 | Área de piso
| 6.1 | Impermeabilizacao de superficie com argamassa de cimento e areia (grossa), traco 1:4, com aditivo impermeabilizante, e=2 cm | [5 empty] | 9.8 | Área de demolição de reboco, Item 3.2
| 6.3 | Chapisco aplicado em alvenarias e estruturas de concreto internas, com colher de pedreiro. argamassa traço 1:3 com preparo manual. af_06/2014 | [5 empty] | 9.8 | Área de demolição de reboco, Item 3.2
| 7.1 | Soleira em granito cinza andorinha, l = 15 cm, e = 2 cm | 1.52 |  |  |  |  | 1.52 | "A" = largura de porta +folga em soleiras;
| 7.2 | Rodapé cerâmico de 7cm de altura com placas tipo esmaltada extra de dimensões 45x45cm. af_06/2014 | 15.4 | 1.4 |  |  |  | 14 | "A" = Perímetro; "B" Esquadria a descontar. = A - B =
| 7.5 | Revestimento cerâmico para piso com placas tipo esmaltada extra de dimensões 45x45 cm aplicada em ambientes de área entre 5 m2 e 10 m2. af_06/2014 | [5 empty] | 13.5 | Área de piso
| 7.6 | Regularização de base para revest. de pisos com arg. traço t4, esp. média = 2,5cm | 13.5 | 30% |  |  |  | 4.05 | "A" = área de piso; "B" Percentual de recuperação. = A x B =
| 9.1 | Revisão de esquadria de madeira | 1.1 |  |  |  |  | 1.1 | "A" = área de esquadria
| 9.2 | Ferrolho ou targeta de fio redondo ( aliança ou similar ) ref.81098 63mm (2 1/2") | [5 empty] | 2
| 9.12 | Fechadura Pado, linha Bola Italiana, ref.855-43, acabamento IX (alumínio) ou Similar | [5 empty] | 1
| 10.3 | Pintura esmalte fosco em madeira, duas demaos | 8.08 | 1.47 | 1 |  |  | 10.55 | A= Folha; b=Caixão; C=Alizar; = A + B + C =
| 10.5 | Emassamento de superfície, com aplicação de 02 demãos de massa corrida, lixamento e retoques | 9.8 |  |  |  |  | 9.8 | "A" Área de demolição de reboco;
| 10.8 | Aplicação manual de pintura com tinta látex pva em teto, duas demãos. af_06/2014 | [5 empty] | 13.5 | área de teto
| 10.9 | Aplicação manual de pintura com tinta látex pva em paredes, duas demãos. af_06/2014 | 2.58 | 15.4 | 4.04 |  |  | 35.692 | "A" = Pé direito; "B" = Perímetro; "C" = área de aberturas. = (A x B) - C =
| 12.2 | Ponto de interruptor 02 seções (2 s) embutido com eletroduto de pvc flexível sanfonado embutido Ø 3/4" | [5 empty] | 1
| 12.4 | Ponto de luz em teto ou parede, com eletroduto de pvc flexivel sanfonado embutido Ø 3/4" | [5 empty] | 1
| 12.7 | Luminaria tipo calha, de sobrepor, com reator de partida rapida e lampada fluorescente 2x20w, completa, fornecimento e instalacao | [5 empty] | 2
| 12.8 | Ponto de tomada 2p+t, ABNT, de embutir, 10 A, com eletroduto de pvc flexível sanfonado embutido Ø 3/4", fio rigido 2,5mm² (fio 12), inclusive placa em pvc e aterramento | [5 empty] | 3
| 12.9 | Revisão de ponto de luz tipo 2, em teto ou parede | [5 empty] | 1
| 14.6 | Transporte comercial com basculante - 10m³, rodovia pavimentada | 9.8 | 0.02 | 1.3 | 6 |  | 1.5288 | "A" = área de reboco a ser removido; "B" = espessura do reboco; "C" = fator de empolamento; "D" = distância média de transporte (Km). = A x B x C x D =
| 14.7 | Limpeza final da obra | [5 empty] | 13.5 | Área de piso
212.7328

## S. DA ADM. WC
AMBIENTE | Nº | SERVIÇO | A | B | C | D | E | QUANT. | MEMORIA
SALA DA ADMINISTRAÇÃO / WC | 3.2 | Demolição de reboco | 0.7 | 7.4 | 0.6 |  |  | 4.76 | "A" = Altura de reboco a ser removido; "B" Perimetro; "C" Esquadrias a descontar = A x (B-C) =
| 3.3 | Demolição de piso cerâmico ou ladrilho | [5 empty] | 2.7 | Área de piso
| 3.6 | Remoção de lavatório | [5 empty] | 1
| 3.10 | Retirada de aparelhos sanitarios | [5 empty] | 1
| 3.12 | Remocao de azulejo e substrato de aderencia em argamassa | 2.58 | 7.4 | 1.51 |  |  | 15.1962 | "A" = Altura do revestimento a ser removido; "B" Perimetro; "C" Esquadrias a descontar = A x (B-C) =
| 6.1 | Impermeabilizacao de superficie com argamassa de cimento e areia (grossa), traco 1:4, com aditivo impermeabilizante, e=2 cm | [5 empty] | 4.76 | Área de demolição de reboco, Item 3.2
| 6.3 | Chapisco aplicado em alvenarias e estruturas de concreto internas, com colher de pedreiro. argamassa traço 1:3 com preparo manual. af_06/2014 | [5 empty] | 4.76 | Área de demolição de reboco, Item 3.2
| 6.4 | Revestimento cerâmico para paredes internas com placas tipo esmaltada extra de dimensões 20x20 cm aplicadas em ambientes de área maior que 5 m² na altura inteira das paredes. | 2.58 | 7.4 | 1.51 |  |  | 15.1962 | "A" = Pé direito; "B" Perimetro; "C" Esquadrias a descontar = A x (B-C) =
| 7.1 | Soleira em granito cinza andorinha, l = 15 cm, e = 2 cm | 0.66 |  |  |  |  | 0.66 | "A" = largura de porta +folga em soleiras
| 7.5 | Revestimento cerâmico para piso com placas tipo esmaltada extra de dimensões 45x45 cm aplicada em ambientes de área entre 5 m2 e 10 m2. af_06/2014 | [5 empty] | 2.7 | Área de piso
| 7.6 | Regularização de base para revest. de pisos com arg. traço t4, esp. média = 2,5cm | 2.7 | 30% |  |  |  | 0.81 | "A" = área de piso; "B" Percentual de recuperação. = A x B =
| 9.1 | Revisão de esquadria de madeira | [5 empty] | 0.25
| 9.2 | Ferrolho ou targeta de fio redondo ( aliança ou similar ) ref.81098 63mm (2 1/2") | [5 empty] | 2 | 2
| 9.5 | Fechadura de embutir para portas internas, completa, acabamento padrão médio, com execução de furo - fornecimento e instalação. af_08/2015 | [5 empty] | 1
| 11.2 | Saboneteira para sabão líquido | [5 empty] | 1
| 11.3 | Espelho cristal, espessura 4mm, com parafusos de fixacao, sem moldura | 0.6 | 0.8 |  |  |  | 0.48 | Espelho 0,6 x 0,8
| 11.4 | Porta-papel toalha em plástico ABS com acrílico, da JSN, ref. N7 ou similar | [5 empty] | 1
| 11.5 | Porta-papel higiênico, linha Domus, ref. 102 C40, da Meber ou similar | [5 empty] | 1
| 11.7 | Lavatório louça (Deca-Ravena ref L-91) com coluna (deca ref C-9), c/ sifão plástico, engate cromado (deca), torneira de metal (deca ref1190) , válvula cromada (deca ref1600), conjunto de fixação (deca ref sp7) ou similares | [5 empty] | 1
| 11.10 | Vaso sanitário convencional, linha ravena P9, DECA ou similar, incl. válvula de descarga cromada HYDRA ou similar, assento ASTRA TPK ou similar, conj. de fixação DECA SP13 ou similar, anel de vedação, tubo de ligação acab. cromado e engate plástico | [5 empty] | 1
| 12.1 | Ponto de interruptor 01 seção embutido com tomada conjugada (1 s + 1 t) com eletroduto de pvc flexível sanfonado Ø 3/4" | [5 empty] | 1
| 12.7 | Luminaria tipo calha, de sobrepor, com reator de partida rapida e lampada fluorescente 2x20w, completa, fornecimento e instalacao | [5 empty] | 1
| 12.8 | Ponto de tomada 2p+t, ABNT, de embutir, 10 A, com eletroduto de pvc flexível sanfonado embutido Ø 3/4", fio rigido 2,5mm² (fio 12), inclusive placa em pvc e aterramento | [5 empty] | 1
| 12.9 | Revisão de ponto de luz tipo 2, em teto ou parede | [5 empty] | 1
| 14.6 | Transporte comercial com basculante - 10m³, rodovia pavimentada | 0.17896 | 0.0952 | 1.3 | 6 |  | 2.1385 | "A" = Volume de piso a demolir; "B" Volume de reboco; "C" = Volume de alvenaria; "D" = fator de empolamento; "E" = distância média de transporte. = (A + B) x C x D =
| 14.7 | Limpeza final da obra | [5 empty] | 2.7 | Área de piso
71.1109

## S. DA ATER
AMBIENTE | Nº | SERVIÇO | A | B | C | D | E | QUANT. | MEMORIA
SALA DA ATER | 3.2 | Demolição de reboco | 0.7 | 15.1 | 0.8 |  |  | 10.01 | "A" = Altura de reboco a ser removido; "B" Perimetro; "C" Esquadrias a descontar = A x (B-C) =
| 3.8 | Preparo de superfície com lixamento de paredes e tetos | 2.58 | 15.1 | 10.01 | 3.32 | 14.22 | 39.848 | "A" = Pé direito; "B" = Perímetro; "C" = área de reboco a ser removido; "D" = área de aberturas; "E" área de teto. = (A x B) - C - D + E =
| 3.14 | Demolição de piso em pedra ardosia | [5 empty] | 14.22 | Área de piso
| 6.1 | Impermeabilizacao de superficie com argamassa de cimento e areia (grossa), traco 1:4, com aditivo impermeabilizante, e=2 cm | [5 empty] | 10.01 | Área de demolição de reboco, Item 3.2
| 6.3 | Chapisco aplicado em alvenarias e estruturas de concreto internas, com colher de pedreiro. argamassa traço 1:3 com preparo manual. af_06/2014 | [5 empty] | 10.01 | Área de demolição de reboco, Item 3.2
| 7.1 | Soleira em granito cinza andorinha, l = 15 cm, e = 2 cm | 0.86 |  |  |  |  | 0.86 | "A" = largura de porta +folga em soleiras
| 7.2 | Rodapé cerâmico de 7cm de altura com placas tipo esmaltada extra de dimensões 45x45cm. af_06/2014 | 15.1 | 0.8 |  |  |  | 14.3 | "A" = Perímetro; "B" Esquadria a descontar. = A - B =
| 7.5 | Revestimento cerâmico para piso com placas tipo esmaltada extra de dimensões 45x45 cm aplicada em ambientes de área entre 5 m2 e 10 m2. af_06/2014 | [5 empty] | 14.22 | Área de piso
| 7.6 | Regularização de base para revest. de pisos com arg. traço t4, esp. média = 2,5cm | 14.22 | 30% |  |  |  | 4.266 | "A" = área de piso; "B" Percentual de recuperação. = A x B =
| 9.1 | Revisão de esquadria de madeira | 2.2 |  |  |  |  | 2.2 | "A" = área de esquadria
| 9.2 | Ferrolho ou targeta de fio redondo ( aliança ou similar ) ref.81098 63mm (2 1/2") | [5 empty] | 4
| 9.12 | Fechadura Pado, linha Bola Italiana, ref.855-43, acabamento IX (alumínio) ou Similar | [5 empty] | 1
| 10.3 | Pintura esmalte fosco em madeira, duas demaos | 7.76 | 0.75 | 0.5 |  |  | 9.01 | A= Folha; b=Caixão; C=Alizar; = A + B + C =
| 10.5 | Emassamento de superfície, com aplicação de 02 demãos de massa corrida, lixamento e retoques | 2.58 | 15.4 | 3.88 | 14.22 |  | 50.072 | "A" = Pé direito; "B" = Perímetro; "C" = área de aberturas; "D" = área teto. = (A x B) - C + D =
| 10.8 | Aplicação manual de pintura com tinta látex pva em teto, duas demãos. af_06/2014 | [5 empty] | 14.22 | área de teto
| 10.9 | Aplicação manual de pintura com tinta látex pva em paredes, duas demãos. af_06/2014 | 2.58 | 15.1 | 3.88 |  |  | 35.078 | "A" = Pé direito; "B" = Perímetro; "C" = área de aberturas. = (A x B) - C =
| 12.1 | Ponto de interruptor 01 seção embutido com tomada conjugada (1 s + 1 t) com eletroduto de pvc flexível sanfonado Ø 3/4" | [5 empty] | 1
| 12.7 | Luminaria tipo calha, de sobrepor, com reator de partida rapida e lampada fluorescente 2x20w, completa, fornecimento e instalacao | [5 empty] | 1
| 12.8 | Ponto de tomada 2p+t, ABNT, de embutir, 10 A, com eletroduto de pvc flexível sanfonado embutido Ø 3/4", fio rigido 2,5mm² (fio 12), inclusive placa em pvc e aterramento | [5 empty] | 3
| 12.9 | Revisão de ponto de luz tipo 2, em teto ou parede | [5 empty] | 1
| 14.6 | Transporte comercial com basculante - 10m³, rodovia pavimentada | 10.01 | 0.02 | 1.3 | 6 |  | 1.5616 | "A" = área de reboco a ser removido; "B" = espessura do reboco; "C" = fator de empolamento; "D" = distância média de transporte (Km). = A x B x C x D =
| 14.7 | Limpeza final da obra | [5 empty] | 14.22 | Área de piso
255.1056

## S. DA GERÊNCIA
AMBIENTE | Nº | SERVIÇO | A | B | C | D | E | QUANT. | MEMORIA
SALA DA GERÊNCIA | 3.2 | Demolição de reboco | 0.7 | 12.9 | 0.8 |  |  | 8.47 | "A" = Altura de reboco a ser removido; "B" Perimetro; "C" Esquadrias a descontar = A x (B-C) =
| 3.3 | Demolição de piso cerâmico ou ladrilho | [5 empty] | 10.22 | Área de piso
| 3.7 | Demolição de alvenaria de bloco cerâmico e=0,09m - revestida | 1.2 |  |  |  |  | 1.2 | "A" = área a demolir.
| 3.8 | Preparo de superfície com lixamento de paredes e tetos | 2.58 | 12.9 | 8.47 | 1.62 | 10.22 | 33.412 | "A" = Pé direito; "B" = Perímetro; "C" = área de reboco a ser removido; "D" = área de aberturas; "E" área de teto. = (A x B) - C - D + E =
| 3.12 | Remocao de azulejo e substrato de aderencia em argamassa | 1.75 | 12.9 | 0.8 |  |  | 21.175 | "A" = Altura de reboco a ser removido; "B" Perimetro; "C" Esquadrias a descontar = A x (B-C) =
| 3.16 | Restauro - Limpeza e higienização de ornatus e paredes | 33.412 | 10% |  |  |  | 3.3412 | "A" = área de pintura a recuperar; "B" = Percentual de limpeza. = A x B =
| 6.1 | Impermeabilizacao de superficie com argamassa de cimento e areia (grossa), traco 1:4, com aditivo impermeabilizante, e=2 cm | [5 empty] | 8.47 | Área de demolição de reboco, Item 3.2
| 6.3 | Chapisco aplicado em alvenarias e estruturas de concreto internas, com colher de pedreiro. argamassa traço 1:3 com preparo manual. af_06/2014 | [5 empty] | 8.47 | Área de demolição de reboco, Item 3.2
| 7.1 | Soleira em granito cinza andorinha, l = 15 cm, e = 2 cm | 0.86 |  |  |  |  | 0.86 | "A" = largura de porta +folga em soleiras
| 7.2 | Rodapé cerâmico de 7cm de altura com placas tipo esmaltada extra de dimensões 45x45cm. af_06/2014 | 12.9 | 0.8 |  |  |  | 12.1 | "A" = Perímetro; "B" Esquadria a descontar. = A - B =
| 7.5 | Revestimento cerâmico para piso com placas tipo esmaltada extra de dimensões 45x45 cm aplicada em ambientes de área entre 5 m2 e 10 m2. af_06/2014 | [5 empty] | 10.22 | Área de piso
| 7.6 | Regularização de base para revest. de pisos com arg. traço t4, esp. média = 2,5cm | 10.22 | 30% |  |  |  | 3.066 | "A" = área de piso; "B" Percentual de recuperação. = A x B =
| 9.1 | Revisão de esquadria de madeira | 0.5 |  |  |  |  | 0.5 | "A" = área de esquadria
| 9.2 | Ferrolho ou targeta de fio redondo ( aliança ou similar ) ref.81098 63mm (2 1/2") | [5 empty] | 2
| 9.9 | Kit de porta de madeira para pintura, semi-oca (leve ou média), padrão médio, 80x210cm, espessura de 3,5cm, itens inclusos: dobradiças, montagem e instalação do batente, sem fechadura - fornecimento e instalação. af_08/2015 | [5 empty] | 1
| 9.12 | Fechadura Pado, linha Bola Italiana, ref.855-43, acabamento IX (alumínio) ou Similar | [5 empty] | 1
| 10.3 | Pintura esmalte fosco em madeira, duas demaos | 3.36 | 0.75 | 0.5 |  |  | 4.61 | A= Folha; b=Caixão; C=Alizar; = A + B + C =
| 10.5 | Emassamento de superfície, com aplicação de 02 demãos de massa corrida, lixamento e retoques | 21.175 |  |  |  |  | 21.175 | "A" Área de demolição de azulejo;
| 10.8 | Aplicação manual de pintura com tinta látex pva em teto, duas demãos. af_06/2014 | [5 empty] | 10.22 | área de teto
| 10.9 | Aplicação manual de pintura com tinta látex pva em paredes, duas demãos. af_06/2014 | 2.58 | 12.9 | 2.18 |  |  | 31.102 | "A" = Pé direito; "B" = Perímetro; "C" = área de aberturas. = (A x B) - C =
| 12.1 | Ponto de interruptor 01 seção embutido com tomada conjugada (1 s + 1 t) com eletroduto de pvc flexível sanfonado Ø 3/4" | [5 empty] | 1
| 12.7 | Luminaria tipo calha, de sobrepor, com reator de partida rapida e lampada fluorescente 2x20w, completa, fornecimento e instalacao | [5 empty] | 1
| 12.8 | Ponto de tomada 2p+t, ABNT, de embutir, 10 A, com eletroduto de pvc flexível sanfonado embutido Ø 3/4", fio rigido 2,5mm² (fio 12), inclusive placa em pvc e aterramento | [5 empty] | 3
| 12.9 | Revisão de ponto de luz tipo 2, em teto ou parede | [5 empty] | 1
| 14.6 | Transporte comercial com basculante - 10m³, rodovia pavimentada | 0.1533 | 0.1694 | 0.18 | 1.3 | 6 | 3.9211 | "A" = Volume de piso a demolir; "B" Volume de reboco; "C" = Volume de alvenaria; "D" = fator de empolamento; "E" = distância média de transporte.
| 14.7 | Limpeza final da obra | [5 empty] | 10.22 | Área de piso
212.7523

## S. DE ESPERA
AMBIENTES | Nº | SERVIÇOS | A | B | C | D | E | QUANT. | MEMÓRIA
SALA DE ESPERA | 3.2 | Demolição de reboco | 0.7 | 17.7 | 6.6 |  |  | 7.77 | "A" = Altura de reboco a ser removido; "B" Perimetro; "C" Esquadrias a descontar = A x (B-C) =
| 3.8 | Preparo de superfície com lixamento de paredes e tetos | 2.58 | 17.7 | 7.77 | 10.82 | 19.25 | 46.326 | "A" = Pé direito; "B" = Perímetro; "C" = área de reboco a ser removido; "D" = área de aberturas; "E" área de teto. = (A x B) - C - D + E =
| 3.14 | Demolição de piso em pedra ardosia | [5 empty] | 19.25 | Área de piso
| 3.16 | Restauro - Limpeza e higienização de ornatus e paredes | 46.326 | 10% |  |  |  | 4.6326 | "A" = área de pintura a recuperar; "B" = Percentual de limpeza. = A x B =
| 6.1 | Impermeabilizacao de superficie com argamassa de cimento e areia (grossa), traco 1:4, com aditivo impermeabilizante, e=2 cm | [5 empty] | 7.77 | Área de demolição de reboco, Item 3.2
| 6.3 | Chapisco aplicado em alvenarias e estruturas de concreto internas, com colher de pedreiro. argamassa traço 1:3 com preparo manual. af_06/2014 | [5 empty] | 7.77 | Área de demolição de reboco, Item 3.2
| 7.2 | Rodapé cerâmico de 7cm de altura com placas tipo esmaltada extra de dimensões 45x45cm. af_06/2014 | 17.7 | 6.6 |  |  |  | 11.1 | "A" = Perímetro; "B" Esquadria a descontar. = A - B =
| 7.5 | Revestimento cerâmico para piso com placas tipo esmaltada extra de dimensões 45x45 cm aplicada em ambientes de área entre 5 m2 e 10 m2. af_06/2014 | [5 empty] | 19.25 | Área de piso
| 7.6 | Regularização de base para revest. de pisos com arg. traço t4, esp. média = 2,5cm | 19.25 | 30% |  |  |  | 5.775 | "A" = área de piso; "B" Percentual de recuperação. = A x B =
| 9.1 | Revisão de esquadria de madeira | 1.1 |  |  |  |  | 1.1 | "A" = área de esquadria
| 9.2 | Ferrolho ou targeta de fio redondo ( aliança ou similar ) ref.81098 63mm (2 1/2") | [5 empty] | 2
| 10.3 | Pintura esmalte fosco em madeira, duas demaos | 7.24 | 0.99 | 0.54 |  |  | 8.77 | A= Folha; b=Caixão; C=Alizar; = A + B + C =
| 10.5 | Emassamento de superfície, com aplicação de 02 demãos de massa corrida, lixamento e retoques | 7.77 |  |  |  |  | 7.77 | "A" Área de demolição de reboco;
| 10.8 | Aplicação manual de pintura com tinta látex pva em teto, duas demãos. af_06/2014 | [5 empty] | 19.25 | área de teto
| 10.9 | Aplicação manual de pintura com tinta látex pva em paredes, duas demãos. af_06/2014 | 2.58 | 17.7 | 13.19 |  |  | 32.476 | "A" = Pé direito; "B" = Perímetro; "C" = área de aberturas. = (A x B) - C =
| 12.2 | Ponto de interruptor 02 seções (2 s) embutido com eletroduto de pvc flexível sanfonado embutido Ø 3/4" | [5 empty] | 1
| 12.4 | Ponto de luz em teto ou parede, com eletroduto de pvc flexivel sanfonado embutido Ø 3/4" | [5 empty] | 1
| 12.7 | Luminaria tipo calha, de sobrepor, com reator de partida rapida e lampada fluorescente 2x20w, completa, fornecimento e instalacao | [5 empty] | 2
| 12.8 | Ponto de tomada 2p+t, ABNT, de embutir, 10 A, com eletroduto de pvc flexível sanfonado embutido Ø 3/4", fio rigido 2,5mm² (fio 12), inclusive placa em pvc e aterramento | [5 empty] | 3
| 12.9 | Revisão de ponto de luz tipo 2, em teto ou parede | [5 empty] | 1
| 14.6 | Transporte comercial com basculante - 10m³, rodovia pavimentada | 7.77 | 0.02 | 1.3 | 6 |  | 1.2121 | "A" = área de reboco a ser removido; "B" = espessura do reboco; "C" = fator de empolamento; "D" = distância média de transporte (Km). = A x B x C x D =
| 14.7 | Limpeza final da obra | [5 empty] | 19.25 | Área de piso
229.4717

## S. DE REUNIÃO
AMBIENTES | Nº | SERVIÇOS | A | B | C | D | E | QUANT. | MEMÓRIA
SALA DE REUNIÃO | 3.2 | Demolição de reboco | 0.7 | 14.8 | 0.8 |  |  | 9.8 | "A" = Altura de reboco a ser removido; "B" Perimetro; "C" Esquadrias a descontar = A x (B-C) =
| 3.8 | Preparo de superfície com lixamento de paredes e tetos | 2.58 | 14.8 | 9.8 | 2.22 | 12.69 | 38.854 | "A" = Pé direito; "B" = Perímetro; "C" = área de reboco a ser removido; "D" = área de aberturas; "E" área de teto. = (A x B) - C - D + E =
| 3.14 | Demolição de piso em pedra ardosia | [5 empty] | 12.69 | Área de piso
| 6.1 | Impermeabilizacao de superficie com argamassa de cimento e areia (grossa), traco 1:4, com aditivo impermeabilizante, e=2 cm | [5 empty] | 9.8 | Área de demolição de reboco, Item 3.2
| 6.3 | Chapisco aplicado em alvenarias e estruturas de concreto internas, com colher de pedreiro. argamassa traço 1:3 com preparo manual. af_06/2014 | [5 empty] | 9.8 | Área de demolição de reboco, Item 3.2
| 7.1 | Soleira em granito cinza andorinha, l = 15 cm, e = 2 cm | 0.86 |  |  |  |  | 0.86 | "A" = largura de porta +folga em soleiras
| 7.2 | Rodapé cerâmico de 7cm de altura com placas tipo esmaltada extra de dimensões 45x45cm. af_06/2014 | 14.8 | 0.8 |  |  |  | 14 | "A" = Perímetro; "B" Esquadria a descontar. = A - B =
| 7.5 | Revestimento cerâmico para piso com placas tipo esmaltada extra de dimensões 45x45 cm aplicada em ambientes de área entre 5 m2 e 10 m2. af_06/2014 | [5 empty] | 12.69 | Área de piso
| 7.6 | Regularização de base para revest. de pisos com arg. traço t4, esp. média = 2,5cm | 12.69 | 30% |  |  |  | 3.807 | "A" = área de piso; "B" Percentual de recuperação. = A x B =
| 9.1 | Revisão de esquadria de madeira | 1.1 |  |  |  |  | 1.1 | "A" = área de esquadria
| 9.2 | Ferrolho ou targeta de fio redondo ( aliança ou similar ) ref.81098 63mm (2 1/2") | [5 empty] | 2
| 9.8 | Porta de madeira para pintura, semi-oca (leve ou média), 80x210cm, espessura de 3,5cm, incluso dobradiças - fornecimento e instalação. af_08/2015 | [5 empty] | 1
| 9.12 | Fechadura Pado, linha Bola Italiana, ref.855-43, acabamento IX (alumínio) ou Similar | [5 empty] | 1
| 10.3 | Pintura esmalte fosco em madeira, duas demaos | 5.56 | 0.75 | 0.5 |  |  | 6.81 | A= Folha; b=Caixão; C=Alizar; = A + B + C =
| 10.5 | Emassamento de superfície, com aplicação de 02 demãos de massa corrida, lixamento e retoques | 2.58 | 14.8 | 2.78 |  |  | 35.404 | "A" = Pé direito; "B" = Perímetro; "C" = área de aberturas. = (A x B) - C =
| 10.8 | Aplicação manual de pintura com tinta látex pva em teto, duas demãos. af_06/2014 | [5 empty] | 12.69 | área de teto
| 10.9 | Aplicação manual de pintura com tinta látex pva em paredes, duas demãos. af_06/2014 | 2.58 | 14.8 | 2.78 |  |  | 35.404 | "A" = Pé direito; "B" = Perímetro; "C" = área de aberturas. = (A x B) - C =
| 12.2 | Ponto de interruptor 02 seções (2 s) embutido com eletroduto de pvc flexível sanfonado embutido Ø 3/4" | [5 empty] | 1
| 12.4 | Ponto de luz em teto ou parede, com eletroduto de pvc flexivel sanfonado embutido Ø 3/4" | [5 empty] | 1
| 12.7 | Luminaria tipo calha, de sobrepor, com reator de partida rapida e lampada fluorescente 2x20w, completa, fornecimento e instalacao | [5 empty] | 2
| 12.8 | Ponto de tomada 2p+t, ABNT, de embutir, 10 A, com eletroduto de pvc flexível sanfonado embutido Ø 3/4", fio rigido 2,5mm² (fio 12), inclusive placa em pvc e aterramento | [5 empty] | 3
| 12.9 | Revisão de ponto de luz tipo 2, em teto ou parede | [5 empty] | 1
| 14.6 | Transporte comercial com basculante - 10m³, rodovia pavimentada | 9.8 | 0.02 | 1.3 | 6 |  | 1.5288 | "A" = área de reboco a ser removido; "B" = espessura do reboco; "C" = fator de empolamento; "D" = distância média de transporte (Km). = A x B x C x D =
| 14.7 | Limpeza final da obra | [5 empty] | 12.69 | Área de piso
229.9278

## S. DO VIGIA
AMBIENTES | Nº | SERVIÇOS | A | B | C | D | E | QUANT. | MEMÓRIA
SALA DO VIGIA | 3.2 | Demolição de reboco | 0.7 | 12.6 | 0.8 |  |  | 8.26 | "A" = Altura de reboco a ser removido; "B" Perimetro; "C" Esquadrias a descontar = A x (B-C) =
| 3.8 | Preparo de superfície com lixamento de paredes e tetos | 2.58 | 12.6 | 8.26 | 3.34 | 9.72 | 30.628 | "A" = Pé direito; "B" = Perímetro; "C" = área de reboco a ser removido; "D" = área de aberturas; "E" área de teto. = (A x B) - C - D + E =
| 3.14 | Demolição de piso em pedra ardosia | [5 empty] | 9.72 | Área de piso
| 6.1 | Impermeabilizacao de superficie com argamassa de cimento e areia (grossa), traco 1:4, com aditivo impermeabilizante, e=2 cm | [5 empty] | 8.26 | Área de demolição de reboco, Item 3.2
| 6.3 | Chapisco aplicado em alvenarias e estruturas de concreto internas, com colher de pedreiro. argamassa traço 1:3 com preparo manual. af_06/2014 | [5 empty] | 8.26 | Área de demolição de reboco, Item 3.2
| 7.1 | Soleira em granito cinza andorinha, l = 15 cm, e = 2 cm | 0.86 |  |  |  |  | 0.86 | "A" = largura de porta +folga em soleiras
| 7.2 | Rodapé cerâmico de 7cm de altura com placas tipo esmaltada extra de dimensões 45x45cm. af_06/2014 | 12.6 | 0.8 |  |  |  | 11.8 | "A" = Perímetro; "B" Esquadria a descontar. = A - B =
| 7.5 | Revestimento cerâmico para piso com placas tipo esmaltada extra de dimensões 45x45 cm aplicada em ambientes de área entre 5 m2 e 10 m2. af_06/2014 | [5 empty] | 9.72 | Área de piso
| 7.6 | Regularização de base para revest. de pisos com arg. traço t4, esp. média = 2,5cm | 9.72 | 30% |  |  |  | 2.916 | "A" = área de piso; "B" Percentual de recuperação. = A x B =
| 9.1 | Revisão de esquadria de madeira | 1.1 |  |  |  |  | 1.1 | "A" = área de esquadria
| 9.2 | Ferrolho ou targeta de fio redondo ( aliança ou similar ) ref.81098 63mm (2 1/2") | [5 empty] | 2
| 9.12 | Fechadura Pado, linha Bola Italiana, ref.855-43, acabamento IX (alumínio) ou Similar | [5 empty] | 1
| 10.3 | Pintura esmalte fosco em madeira, duas demaos | 5.56 | 1.5 | 1 |  |  | 8.06 | A= Folha; b=Caixão; C=Alizar; = A + B + C =
| 10.5 | Emassamento de superfície, com aplicação de 02 demãos de massa corrida, lixamento e retoques | 8.26 |  |  |  |  | 8.26 | "A" Área de demolição de reboco;
| 10.8 | Aplicação manual de pintura com tinta látex pva em teto, duas demãos. af_06/2014 | [5 empty] | 9.72 | área de teto
| 10.9 | Aplicação manual de pintura com tinta látex pva em paredes, duas demãos. af_06/2014 | 2.58 | 12.6 | 2.78 |  |  | 29.728 | "A" = Pé direito; "B" = Perímetro; "C" = área de aberturas. = (A x B) - C =
| 12.1 | Ponto de interruptor 01 seção embutido com tomada conjugada (1 s + 1 t) com eletroduto de pvc flexível sanfonado Ø 3/4" | [5 empty] | 1
| 12.7 | Luminaria tipo calha, de sobrepor, com reator de partida rapida e lampada fluorescente 2x20w, completa, fornecimento e instalacao | [5 empty] | 1
| 12.8 | Ponto de tomada 2p+t, ABNT, de embutir, 10 A, com eletroduto de pvc flexível sanfonado embutido Ø 3/4", fio rigido 2,5mm² (fio 12), inclusive placa em pvc e aterramento | [5 empty] | 3
| 12.9 | Revisão de ponto de luz tipo 2, em teto ou parede | [5 empty] | 1
| 14.6 | Transporte comercial com basculante - 10m³, rodovia pavimentada | 8.26 | 0.02 | 1.3 | 6 |  | 1.2886 | "A" = área de reboco a ser removido; "B" = espessura do reboco; "C" = fator de empolamento; "D" = distância média de transporte (Km). = A x B x C x D =
| 14.7 | Limpeza final da obra | [5 empty] | 9.72 | Área de piso
167.3006

## WC SOCIAL FEM
AMBIENTES | Nº | SERVIÇOS | A | B | C | D | E | QUANT. | MEMÓRIA
WC SOCIAL FEM | 3.10 | Retirada de aparelhos sanitarios | [5 empty] | 1
| 3.2 | Demolição de reboco | 0.7 | 7.6 | 0.8 |  |  | 4.76 | "A" = Altura de reboco a ser removido; "B" Perimetro; "C" Esquadrias a descontar = A x (B-C) =
| 3.3 | Demolição de piso cerâmico ou ladrilho | [5 empty] | 2.8 | Área de piso
| 3.6 | Remoção de lavatório | [5 empty] | 1
| 3.12 | Demolição de revestimento cerâmico ou azulejo | 2.58 | 7.6 | 1.51 |  |  | 15.7122 | "A" = Altura do revestimento a ser removido; "B" Perimetro; "C" Esquadrias a descontar = A x (B-C) =
| 6.1 | Impermeabilizacao de superficie com argamassa de cimento e areia (grossa), traco 1:4, com aditivo impermeabilizante, e=2 cm | [5 empty] | 4.76 | Área de demolição de reboco, Item 3.2
| 6.3 | Chapisco aplicado em alvenarias e estruturas de concreto internas, com colher de pedreiro. argamassa traço 1:3 com preparo manual. af_06/2014 | [5 empty] | 4.76 | Área de demolição de reboco, Item 3.2
| 6.4 | Revestimento cerâmico para paredes internas com placas tipo esmaltada extra de dimensões 20x20 cm aplicadas em ambientes de área maior que 5 m² na altura inteira das paredes. | 2.58 | 7.6 | 1.51 |  |  | 15.7122 | "A" = Pé direito; "B" Perimetro; "C" Esquadrias a descontar = A x (B-C) =
| 7.1 | Soleira em granito cinza andorinha, l = 15 cm, e = 2 cm | 0.66 |  |  |  |  | 0.66 | "A" = largura de porta +folga em soleiras
| 7.5 | Revestimento cerâmico para piso com placas tipo esmaltada extra de dimensões 45x45 cm aplicada em ambientes de área entre 5 m2 e 10 m2. af_06/2014 | [5 empty] | 2.8 | Área de piso
| 7.6 | Regularização de base para revest. de pisos com arg. traço t4, esp. média = 2,5cm | 2.8 | 30% |  |  |  | 0.84 | "A" = área de piso; "B" Percentual de recuperação. = A x B =
| 9.1 | Revisão de esquadria de madeira | [5 empty] | 0.25
| 9.2 | Ferrolho ou targeta de fio redondo ( aliança ou similar ) ref.81098 63mm (2 1/2") | [5 empty] | 2 | 2
| 9.10 | Fechadura de embutir para porta de banheiro, completa, acabamento padrão popular, incluso execução de furo - fornecimento e instalação. af_08/2015 | [5 empty] | 1
| 11.1 | Chuveiro plástico sem registro | [5 empty] | 1
| 11.2 | Saboneteira para sabão líquido | [5 empty] | 1
| 11.3 | Espelho cristal, espessura 4mm, com parafusos de fixacao, sem moldura | [5 empty] | 0.48 | Espelho 0,6 x 0,8
| 11.4 | Porta-papel toalha em plástico ABS com acrílico, da JSN, ref. N7 ou similar | [5 empty] | 1
| 11.5 | Porta-papel higiênico, linha Domus, ref. 102 C40, da Meber ou similar | [5 empty] | 1
| 11.7 | Lavatório louça (Deca-Ravena ref L-91) com coluna (deca ref C-9), c/ sifão plástico, engate cromado (deca), torneira de metal (deca ref1190) , válvula cromada (deca ref1600), conjunto de fixação (deca ref sp7) ou similares | [5 empty] | 1
| 11.10 | Vaso sanitário convencional, linha ravena P9, DECA ou similar, incl. válvula de descarga cromada HYDRA ou similar, assento ASTRA TPK ou similar, conj. de fixação DECA SP13 ou similar, anel de vedação, tubo de ligação acab. cromado e engate plástico | [5 empty] | 1
| 12.1 | Ponto de interruptor 01 seção embutido com tomada conjugada (1 s + 1 t) com eletroduto de pvc flexível sanfonado Ø 3/4" | [5 empty] | 1
| 12.7 | Luminaria tipo calha, de sobrepor, com reator de partida rapida e lampada fluorescente 2x20w, completa, fornecimento e instalacao | [5 empty] | 1
| 12.8 | Ponto de tomada 2p+t, ABNT, de embutir, 10 A, com eletroduto de pvc flexível sanfonado embutido Ø 3/4", fio rigido 2,5mm² (fio 12), inclusive placa em pvc e aterramento | [5 empty] | 1
| 12.9 | Revisão de ponto de luz tipo 2, em teto ou parede | [5 empty] | 1
| 14.6 | Transporte comercial com basculante - 10m³, rodovia pavimentada | 0.18512 | 0.0952 | 1.3 | 6 |  | 2.1865 | "A" = Volume de piso a demolir; "B" Volume de reboco; "C" = Volume de alvenaria; "D" = fator de empolamento; "E" = distância média de transporte. = (A + B) x C x D =
| 14.7 | Limpeza final da obra | [5 empty] | 2.8 | Área de piso
73.5209

## WC SOCIAL MAS
AMBIENTES | Nº | SERVIÇOS | A | B | C | D | E | QUANT. | MEMÓRIA
WC SOCIAL MAS | 3.10 | Retirada de aparelhos sanitarios | [5 empty] | 1
| 3.2 | Demolição de reboco | 0.7 | 7.6 | 0.8 |  |  | 4.76 | "A" = Altura de reboco a ser removido; "B" Perimetro; "C" Esquadrias a descontar = A x (B-C) =
| 3.3 | Demolição de piso cerâmico ou ladrilho | [5 empty] | 2.8 | Área de piso
| 3.6 | Remoção de lavatório | [5 empty] | 1
| 3.12 | Remocao de azulejo e substrato de aderencia em argamassa | 2.58 | 7.6 | 1.51 |  |  | 15.7122 | "A" = Altura do revestimento a ser removido; "B" Perimetro; "C" Esquadrias a descontar = A x (B-C) =
| 6.1 | Impermeabilizacao de superficie com argamassa de cimento e areia (grossa), traco 1:4, com aditivo impermeabilizante, e=2 cm | [5 empty] | 4.76 | Área de demolição de reboco, Item 3.2
| 6.3 | Chapisco aplicado em alvenarias e estruturas de concreto internas, com colher de pedreiro. argamassa traço 1:3 com preparo manual. af_06/2014 | [5 empty] | 4.76 | Área de demolição de reboco, Item 3.2
| 6.4 | Revestimento cerâmico para paredes internas com placas tipo esmaltada extra de dimensões 20x20 cm aplicadas em ambientes de área maior que 5 m² na altura inteira das paredes. | 2.58 | 7.6 | 1.51 |  |  | 15.7122 | "A" = Pé direito; "B" Perimetro; "C" Esquadrias a descontar = A x (B-C) =
| 7.1 | Soleira em granito cinza andorinha, l = 15 cm, e = 2 cm | 0.66 |  |  |  |  | 0.66 | "A" = largura de porta +folga em soleiras
| 7.5 | Revestimento cerâmico para piso com placas tipo esmaltada extra de dimensões 45x45 cm aplicada em ambientes de área entre 5 m2 e 10 m2. af_06/2014 | [5 empty] | 2.8 | Área de piso
| 7.6 | Regularização de base para revest. de pisos com arg. traço t4, esp. média = 2,5cm | 2.8 | 30% |  |  |  | 0.84 | "A" = área de piso; "B" Percentual de recuperação. = A x B =
| 9.1 | Revisão de esquadria de madeira | [5 empty] | 0.25
| 9.2 | Ferrolho ou targeta de fio redondo ( aliança ou similar ) ref.81098 63mm (2 1/2") | [5 empty] | 2 | 2
| 9.10 | Fechadura de embutir para porta de banheiro, completa, acabamento padrão popular, incluso execução de furo - fornecimento e instalação. af_08/2015 | [5 empty] | 1
| 11.1 | Chuveiro plástico sem registro | [5 empty] | 1
| 11.2 | Saboneteira para sabão líquido | [5 empty] | 1
| 11.3 | Espelho cristal, espessura 4mm, com parafusos de fixacao, sem moldura | [5 empty] | 0.48 | Espelho 0,6 x 0,8
| 11.4 | Porta-papel toalha em plástico ABS com acrílico, da JSN, ref. N7 ou similar | [5 empty] | 1
| 11.5 | Porta-papel higiênico, linha Domus, ref. 102 C40, da Meber ou similar | [5 empty] | 1
| 11.7 | Lavatório louça (Deca-Ravena ref L-91) com coluna (deca ref C-9), c/ sifão plástico, engate cromado (deca), torneira de metal (deca ref1190) , válvula cromada (deca ref1600), conjunto de fixação (deca ref sp7) ou similares | [5 empty] | 1
| 11.10 | Vaso sanitário convencional, linha ravena P9, DECA ou similar, incl. válvula de descarga cromada HYDRA ou similar, assento ASTRA TPK ou similar, conj. de fixação DECA SP13 ou similar, anel de vedação, tubo de ligação acab. cromado e engate plástico | [5 empty] | 1
| 11.11 | Mictório de louça (deca ref m711 - s/ sifão integrado), engate cromado (deca ref c4606180) e registro de pressão (deca linha c40 ref1416) ou similares | [5 empty] | 1
| 12.1 | Ponto de interruptor 01 seção embutido com tomada conjugada (1 s + 1 t) com eletroduto de pvc flexível sanfonado Ø 3/4" | [5 empty] | 1
| 12.7 | Luminaria tipo calha, de sobrepor, com reator de partida rapida e lampada fluorescente 2x20w, completa, fornecimento e instalacao | [5 empty] | 1
| 12.8 | Ponto de tomada 2p+t, ABNT, de embutir, 10 A, com eletroduto de pvc flexível sanfonado embutido Ø 3/4", fio rigido 2,5mm² (fio 12), inclusive placa em pvc e aterramento | [5 empty] | 1
| 12.9 | Revisão de ponto de luz tipo 2, em teto ou parede | [5 empty] | 1
| 14.6 | Transporte comercial com basculante - 10m³, rodovia pavimentada | 0.18512 | 0.0952 | 1.3 | 6 |  | 2.1865 | "A" = Volume de piso a demolir; "B" Volume de reboco; "C" = Volume de alvenaria; "D" = fator de empolamento; "E" = distância média de transporte. = (A + B) x C x D =
| 14.7 | Limpeza final da obra | [5 empty] | 2.8 | Área de piso
74.5209

## HIDRÁULICA
AMBIENTES | Nº | SERVIÇOS | A | B | C | D | E | QUANT. | MEMÓRIA
INSTALAÇÕES HIDRÁULICA | 13.1 | Joelho de redução 90º de pvc rígido soldável, marrom diâm = 25 x 20mm | [5 empty] | 3
| 13.2 | Joelho 90 graus com bucha de latão, pvc, soldável, dn 25 mm, x 3/4? instalado em reservação de água de edificação que possua reservatório de fibra/fibrocimento fornecimento e instalação. af_06/2016 | [5 empty] | 3
| 13.3 | Joelho 90º pvc rígido soldável c/bucha de latão, d= 20mm x 1/2" | [5 empty] | 5
| 13.4 | Joelho 90 graus, pvc, soldável, dn 25mm, instalado em ramal ou sub-ramal de água - fornecimento e instalação. af_12/2014 | [5 empty] | 5
| 13.5 | Joelho 90 graus, pvc, soldável, dn 32mm, instalado em ramal ou sub-ramal de água - fornecimento e instalação. af_12/2014 | [5 empty] | 5
| 13.6 | Joelho 90º de pvc rígido soldável, marrom diâm = 40mm | [5 empty] | 9
| 13.7 | Joelho 90º de pvc rígido soldável, marrom diâm = 50mm | [5 empty] | 3
| 13.8 | Tê 90º de pvc rígido soldável, marrom diâm = 25mm | [5 empty] | 2
| 13.9 | Tê 90º de pvc rígido soldável, marrom diâm = 40mm | [5 empty] | 1
| 13.10 | Tê 90º de pvc rígido soldável, marrom diâm = 50mm | [5 empty] | 1
| 13.11 | Tê com bucha de latão na bolsa central, pvc, soldável, dn 25mm x 1/2?, instalado em ramal ou sub-ramal de água - fornecimento e instalação. af_12/2014 | [5 empty] | 4
| 13.12 | Tê de redução 90º de pvc rígido soldável, marrom diâm = 25 x 20mm | [5 empty] | 1
| 13.13 | Tê de redução 90º de pvc rígido soldável, marrom diâm = 40 x 32mm | [5 empty] | 3
| 13.14 | Tê de redução 90º de pvc rígido soldável, marrom diâm = 50 x 32mm | [5 empty] | 2
| 13.15 | Tê de redução 90º de pvc rígido soldável, marrom diâm = 50 x 40mm | [5 empty] | 3
| 13.16 | Luva de redução de pvc rígido soldável, marrom, diâm = 25 x 20mm | [5 empty] | 1
| 13.17 | Luva de redução de pvc rígido soldável, marrom, diâm = 32 x 25mm | [5 empty] | 5
| 13.18 | Registro gaveta c/ canopla cromada, d=20mm (3/4") - ref.1509 Deca ou similar | [5 empty] | 5
| 13.19 | Registro de pressão 3/4" c/canopla cromada, linha Targa C40 - ref.1416, Deca ou similar | [5 empty] | 2
| 13.20 | Tubo pvc rígido soldável marrom p/ água, d = 20 mm (1/2") | [5 empty] | 1.4
| 13.21 | Tubo pvc rígido soldável marrom p/ água, d = 25 mm (3/4") | [5 empty] | 15.03
| 13.22 | Tubo pvc rígido soldável marrom p/ água, d = 32 mm (1") | [5 empty] | 11.23
| 13.23 | Tubo pvc rígido soldável marrom p/ água, d = 40 mm (1 1/4") | [5 empty] | 41.3
| 13.24 | Tubo pvc rígido soldável marrom p/ água, d = 50 mm (1 1/2") | [5 empty] | 18.91
| 13.25 | Ponto de esgoto com tubo de pvc rígido soldável de Ø 50 mm (pias de cozinha, máquinas de lavar, etc...) | [5 empty] | 2
| 13.26 | Ponto de esgoto com tubo de pvc rígido soldável de Ø 40 mm (lavatórios, mictórios, ralos sifonados, etc...) | [5 empty] | 12
| 13.27 | Tubo pvc, serie normal, esgoto predial, dn 100 mm, fornecido e instalado em ramal de descarga ou ramal de esgoto sanitário. af_12/2014_p | [5 empty] | 30
| 13.28 | Caixa d´água em polietileno, 1000 litros, com acessórios | [5 empty] | 2
| 13.29 | Caixa de inspeção em alvenaria de tijolo maciço 60x60x60cm, revestida internamento com barra lisa (cimento e areia, traço 1:4) e=2,0cm, com tampa pré-moldada de concreto e fundo de concreto 15mpa tipo c - escavação e confecção | [5 empty] | 5
| 13.30 | Caixa de gordura "cg" 60 x 60 x 65cm | [5 empty] | 1
| 13.31 | Ralo sifonado, pvc, dn 100 x 40 mm, junta soldável, fornecido e instalado em ramais de encaminhamento de água pluvial. af_12/2014 | [5 empty] | 6
208.87