## Resumo
Ministério da Integração Nacional
Companhia de Desenvolvimento dos Vales do São Francisco e do Parnaíba
4.ª Superintendência Regional
OBRA: REFORMA DAS ESTAÇÕES DE BOMBEAMENTO – EB 01 (PROPRIÁ) E EB,S 01 A 05 (COTINGUIBA)
LOCAL: PERÍMETRO IRRIGADO DE PROPRIÁ E DE COTINGUIBA/PINDOBA
DOCUMENTO: MEMÓRIA DE QUANTITATIVOS
ITEM | SERVIÇO | DESCRIÇÃO |  | UND | PRÉDIO | ÁREA EXTERNA | TOTAL
1.01 |  | Serviços Preliminares
1.01.001 | ORSE 2450 | Limpeza geral |  | m2 | 1178.1025 | 975.66 | 2153.76
1.02 |  | Piso e Calçadas
1.02.001 | ORSE 7387 | Preparo de substrato (superfície de concreto) por lixamento elétrico |  | m2 | 0 | 866.63 | 866.63
1.02.002 | SINAPI 738061 | Limpeza de superfícies com jato de alta pressão de ar e água |  | m2 | 105.18 | 866.63 | 971.81
1.02.003 | ORSE 8742 | Restauro - Recuperação de armaduras de concreto armado, inclusive lixamento e proteção com tinta Nitoprimer |  | m | 0 | 43.3315 | 43.33
1.02.004 | SINAPI 40780 | Regularização de superfície de concreto aparente |  | m2 | 106.804 | 43.3315 | 150.14
1.02.005 | ORSE 4920 | Ponte de aderência com adesivo base acrílica |  | m2 | 0 | 43.3315 | 43.33
1.03 |  | Paredes
1.03.001 | ORSE 4936 | Preparo de superfície com lixamento e aplicação de 01 demão de fundo prepara dor |  | m2 | 2454.83 | 0 | 2454.83
1.03.002 | SINAPI 88489 | Aplicação manual de pintura com tinta látex acrílica em paredes, duas demãos . af_06/2014 |  | m2 | 2454.83 | 0 | 2454.83
1.04 |  | Esquadrias
1.04.001 | ORSE 1797 | Revisão de esquadria de madeira |  | m2 | 48.095 | 0 | 48.1
1.04.002 | ORSE 1797 | Revisão de esquadria de ferro |  | m2 | 12.6 | 0 | 12.6
1.05 |  | Cobertura
1.05.001 | ORSE 279 | Revisão em coberturas com telhas tipo canalete 49, com reposição de 20% do material |  | m2 | 95.52 | 0 | 95.52
1.05.002 | ORSE 9896 | Revisão em cobertura com telha de fibrocimento ondulada 6mm, com reposição de 50% do material, exclusive madeiramento |  | m2 | 92.7225 | 0 | 92.72
1.05.003 |  | Revisão em coberturas com telhas tipo canalete 90, com reposição de 20% do material |  | m2 | 261.585 | 0 | 261.59
1.05.004 | ORSE 263 | Revisão em cobertura com telha ceramica tipo canal comum, Itabaiana ou similar, com reposição de 10% do material |  | m2 | 108.665 | 0 | 108.67
1.06 |  | Cerca
1.06.001 | ORSE 25 | Demolição de cerca - estacas de concreto com até 20 fios de arame farpado |  | m | 0 | 726.95 | 726.95
1.06.002 | ORSE 6 | Demolição de alvenaria de tijolos furados s/reaproveitamento |  | m3 | 0 | 22.2092 | 22.21
1.06.003 | ORSE 4302 | Alambrado (ht=1,80m) com tela galvanizada 3" x 3" (h=1,40m), montantes em mourões de concreto seção 10x10cm, a cada 1,80m, mureta em alvenaria (h=0,40m) revestida e pintada com hidracor |  | m | 0 | 726.95 | 726.95
1.07 |  | Portão de Entrada
1.07.001 | ORSE 2497 | Escavação manual de vala ou cava em material de 1ª categoria, profundidade até 1,50m |  | m3 | 0 | 1.44 | 1.44
1.07.002 | SINAPI 92775 | Armação de pilar ou viga de uma estrutura convencional de concreto armado em uma edificação térrea ou sobrado utilizando aço ca-60 de 5,0 mm - montagem. Af_12/2015 |  | kg | 0 | 35.4816 | 35.48
1.07.003 | SINAPI 92777 | Armação de pilar ou viga de uma estrutura convencional de concreto armado em uma edificação térrea ou sobrado utilizando aço ca-50 de 8,0 mm - montagem. Af_12/2015 |  | kg | 0 | 75.84 | 75.84
1.07.004 | SINAPI 9537 | Montagem e desmontagem de fôrma de pilares retangulares e estruturas similares com área média das seções menor ou igual a 0,25 m², pé-direito simples, em madeira serrada, 2 utilizações. Af_12/2015 |  | m2 | 0 | 25.6 | 25.6
1.07.005 | ORSE 9399 | Concreto simples fabricado na obra, fck=25 mpa, lançado e adensado |  | m3 | 0 | 1.92 | 1.92
1.07.006 | CODEVASF 201 | Portão de ferro de abrir, 02 folhas, em tubo de aço galv.1 1/2", chapa 1,2mm, inclusive dobradiças, ferrolho e pintura |  | m2 | 0 | 64 | 64
1.08 |  | Chapas e guarda-corpos
1.08.001 | ORSE 11573 | Tampa de inspeção em chapa metálica de 1/4", inclusive tratamento e pintura em esmalte ou óleo |  | m2 | 0 | 72.024 | 72.02
1.08.002 | ORSE 11498 | Guarda-corpo em tubo de aco galvanizado 1 1/2" |  | m | 0 | 65.5 | 65.5
1.08.003 | SINAPI 73631 | Pintura de acabamento com lixamento, aplicação de 01 demão de tinta à base de zarcão e 02 demãos de tinta esmalte ou óleo |  | m2 | 99.79 | 57.2144 | 157
1.09 |  | Serviços Finais
1.09.001 | SINAPI 72887 | Transporte comercial com caminhao basculante 6 m3, rodovia pavimentada |  | m3xKm | 0 | 227.3667 | 227.37
1.09.002 | SINAPI 9537 | Limpeza final da obra |  | m2 | 558.4925 | 1123 | 1681.49

## Memória de Cálculo_Reforma Préd
PERÍMETRO | EB | PRÉDIO 01 |  | DIMENSÕES | [6 empty] | REFORMA
|  | CASA DE FORÇA E COMANDO | Comprimento (m) | Largura (m) | Pé Direito (m) | Área (m²) | Perímetro (m) | Área – Porta (m²) | Área – Janela (m²) | Largura – Calçada (m)
PROPRIÁ | 1 | Estação 1 | 15.92 | 6 | 6 | 95.52 | 43.84 | 8.28 | 4.32 | 1
PROPRIÁ | 1 | Estação 2 | 6 | 4.5 | 6 | 27 | 21 | 0 | 0
ÍNDICE | SERVIÇO | DESCRIÇÃO |  |  | UND | A | B | C | D | QTD | OBS.
1.01 |  | Serviços Preliminares
1.01.001 | ORSE 2450 | Limpeza geral |  |  | m2 | 122.52 |  |  |  | 122.52 | A = Área interna da edificação Área total (A)
1.02 |  | Pisos e Calçadas
1.02.002 | SINAPI 738061 | Limpeza de superfícies com jato de alta pressão de ar e água |  |  | m2 | 64.84 | 1 | 8 |  | 72.84 | A = Perímetro da edificação B = Largura da calçada C = Área de calçada nos cantos da edificação Área total (A*B)+C
1.02.004 | SINAPI 40780 | Regularização de superfície de concreto aparente |  |  | m² | 72.84 | 10% |  |  | 7.284 | A = Área de superfície de concreto; B = Percentual a recuperar; Área total (A*B)
1.03 |  | Paredes
1.03.001 | ORSE 4936 | Preparo de superfície com lixamento e aplicação de 01 demão de fundo prepara dor |  |  | m2 | 64.84 | 6 | 2 |  | 778.08 | A = Perímetro B = Pé direito C= Número de lados (interno e externo) Área total (A*B*C)
1.03.002 | SINAPI 88489 | Aplicação manual de pintura com tinta látex acrílica em paredes, duas demãos . af_06/2014 |  |  | m2 | 778.08 |  |  |  | 778.08 | A = Área de pintura Área total (A)
1.04 |  | Esquadrias
1.04.002 | ORSE 1797 | Revisão de esquadria de ferro |  |  | m2 | 4.32 | 8.28 |  |  | 12.6 | A = Área das janelas B = Área das portas Área total (A+B)
1.05 |  | Cobertura
1.05.001 | ORSE 8242 | Revisão em coberturas com telhas tipo canalete 49, sem reposição de material |  |  | m2 | 95.52 |  |  |  | 95.52 | A = Área da cobertura
1.08 |  | Chapas e guarda-corpos
1.08.003 | ORSE 2311 | Pintura de acabamento com lixamento, aplicação de 01 demão de tinta à base de zarcão e 02 demãos de tinta esmalte ou óleo |  |  | m2 | 12.6 | 2 |  |  | 25.2 | A = Área das portas; B = Número de lados (interno e externo); = A x B =
1.09 |  | Serviços Finais
1.09.002 | SINAPI 9537 | Limpeza final da obra |  |  | m2 | 95.52 |  |  |  | 95.52 | A = Área interna do edifício Área total (A)
PERÍMETRO | EB | PRÉDIO 01 |  | DIMENSÕES | [6 empty] | REFORMA
|  | CASA DE FORÇA E COMANDO | Comprimento (m) | Largura (m) | Pé Direito (m) | Área (m²) | Perímetro (m) | Área – Porta (m²) | Área – Janela (m²) | Largura – Calçada (m)
COTINGUIBA | 1 |  | 15.85 | 5.85 | 3.2 | 92.7225 | 43.4 | 13.395 | 13.1 | 0.7
ÍNDICE | SERVIÇO | DESCRIÇÃO |  |  | UND | A | B | C | D | QTD | OBS.
1.01 |  | Serviços Preliminares
1.01.001 | ORSE 2450 | Limpeza geral |  |  | m2 | 92.7225 |  |  |  | 92.7225 | A = Área interna da edificação Área total (A)
1.02 |  | Pisos e Calçadas
1.02.002 | SINAPI 738061 | Limpeza de superfícies com jato de alta pressão de ar e água |  |  | m2 | 43.4 | 0.7 | 1.96 |  | 32.34 | A = Perímetro da edificação B = Largura da calçada C = Área de calçada nos cantos da edificação Área total (A*B)+C
1.02.004 | SINAPI 40780 | Regularização de superfície de concreto aparente |  |  | m² | 32.34 | 10% |  |  | 3.234 | A = Área de superfície de concreto; B = Percentual a recuperar; Área total (A*B)
1.03 |  | Paredes
1.03.001 | ORSE 4936 | Preparo de superfície com lixamento e aplicação de 01 demão de fundo prepara dor |  |  | m2 | 43.4 | 3.2 | 2 |  | 277.76 | A = Perímetro B = Pé direito C= Número de lados (interno e externo) Área total (A*B*C)
1.03.002 | SINAPI 88489 | Aplicação manual de pintura com tinta látex acrílica em paredes, duas demãos . af_06/2014 |  |  | m2 | 277.76 |  |  |  | 277.76 | A = Área de pintura Área total (A)
1.04 |  | Esquadrias
1.04.001 | ORSE 1797 | Revisão de esquadria de madeira |  |  | m2 | 13.1 | 13.395 |  |  | 26.495 | A = Área das janelas B = Área das portas Área total (A+B)
1.05 |  | Cobertura
1.05.002 | ORSE 9896 | Revisão em cobertura com telha de fibrocimento ondulada 6mm, com reposição de 50% do material, exclusive madeiramento |  |  | m2 | 92.7225 |  |  |  | 92.7225 | A = Área da cobertura
1.08 |  | Chapas e guarda-corpos
1.08.003 | ORSE 2311 | Pintura de acabamento com lixamento, aplicação de 01 demão de tinta à base de zarcão e 02 demãos de tinta esmalte ou óleo |  |  | m2 | 26.495 | 2 |  |  | 52.99 | A = Área das portas; B = Número de lados (interno e externo); = A x B =
1.09 |  | Serviços Finais
1.09.002 | SINAPI 9537 | Limpeza final da obra |  |  | m2 | 92.7225 |  |  |  | 92.7225 | A = Área interna do edifício Área total (A)
PERÍMETRO | EB | PRÉDIO 01 |  | DIMENSÕES | [6 empty] | REFORMA
|  | CASA DE FORÇA E COMANDO | Comprimento (m) | Largura (m) | Pé Direito (m) | Área (m²) | Perímetro (m) | Área – Porta (m²) | Área – Janela (m²) | Largura – Calçada (m)
COTINGUIBA | 2 |  | 8.35 | 5.3 | 6.3 | 44.255 | 27.3 | 5.4 | 0 | 0.7
ÍNDICE | SERVIÇO | DESCRIÇÃO |  |  | UND | A | B | C | D | QTD | OBS.
1.01 |  | Serviços Preliminares
1.01.001 | ORSE 2450 | Limpeza geral |  |  | m2 | 275.73 | 40 |  |  | 235.73 | A =Área pavimentada; B = Área a descontar; = A - B =
1.02 |  | Pisos e Calçadas
1.02.004 | SINAPI 40780 | Regularização de superfície de concreto aparente |  |  | m² | 235.73 | 10% |  |  | 23.573 | A = Área da calçada; B = Percentual a recuperar. Área total (A*B)
1.03 |  | Paredes
1.03.001 | ORSE 4936 | Preparo de superfície com lixamento e aplicação de 01 demão de fundo prepara dor |  |  | m2 | 27.3 | 6.3 | 2 |  | 343.98 | A = Perímetro B = Pé direito C= Número de lados (interno e externo) Área total (A*B*C)
1.03.002 | SINAPI 88489 | Aplicação manual de pintura com tinta látex acrílica em paredes, duas demãos . af_06/2014 |  |  | m2 | 343.98 |  |  |  | 343.98 | A = Área de pintura Área total (A)
1.04 |  | Esquadrias
1.04.001 | ORSE 1797 | Revisão de esquadria de madeira |  |  | m2 | 0 | 5.4 |  |  | 5.4 | A = Área das janelas B = Área das portas Área total (A+B)
1.05 |  | Cobertura
1.05.003 |  | Revisão em coberturas com telhas tipo canalete 90, com reposição de 20% do material |  |  | m2 | 44.255 |  |  |  | 44.255 | A = Área da cobertura
1.08 |  | Chapas e guarda-corpos
1.08.003 | ORSE 2311 | Pintura de acabamento com lixamento, aplicação de 01 demão de tinta à base de zarcão e 02 demãos de tinta esmalte ou óleo |  |  | m2 | 5.4 | 2 |  |  | 10.8 | A = Área das portas; B = Número de lados (interno e externo); = A x B =
1.09 |  | Serviços Finais
1.09.002 | SINAPI 9537 | Limpeza final da obra |  |  | m2 | 44.255 |  |  |  | 44.255 | A = Área interna do edifício Área total (A)
PERÍMETRO | EB | PRÉDIO 01 |  | DIMENSÕES | [6 empty] | REFORMA
|  | CASA DE FORÇA E COMANDO | Comprimento (m) | Largura (m) | Pé Direito (m) | Área (m²) | Perímetro (m) | Área – Porta (m²) | Área – Janela (m²) | Largura – Calçada (m)
COTINGUIBA | 3 |  | 10.55 | 10.3 | 4.3 | 108.665 | 41.7 | 5.4 | 0 | 0.7
ÍNDICE | SERVIÇO | DESCRIÇÃO |  |  | UND | A | B | C | D | QTD | OBS.
1.01 |  | Serviços Preliminares
1.01.001 | ORSE 2450 | Limpeza geral |  |  | m2 | 325.49 | 71.13 |  |  | 254.36 | A =Área pavimentada; B = Área a descontar; = A - B =
1.02 |  | Pisos e Calçadas
1.02.004 | SINAPI 40780 | Regularização de superfície de concreto aparente |  |  | m² | 254.36 | 10% |  |  | 25.436 | A = Área da calçada; B = Percentual a recuperar. Área total (A*B)
1.03 |  | Paredes
1.03.001 | ORSE 4936 | Preparo de superfície com lixamento e aplicação de 01 demão de fundo prepara dor |  |  | m2 | 41.7 | 4.3 | 2 |  | 358.62 | A = Perímetro B = Pé direito C= Número de lados (interno e externo) Área total (A*B*C)
1.03.002 | SINAPI 88489 | Aplicação manual de pintura com tinta látex acrílica em paredes, duas demãos . af_06/2014 |  |  | m2 | 358.62 |  |  |  | 358.62 | A = Área de pintura Área total (A)
1.04 |  | Esquadrias
1.04.001 | ORSE 1797 | Revisão de esquadria de madeira |  |  | m2 | 0 | 5.4 |  |  | 5.4 | A = Área das janelas B = Área das portas Área total (A+B)
1.05 |  | Cobertura
1.05.004 | ORSE 263 | Revisão em cobertura com telha ceramica tipo canal comum, Itabaiana ou similar, com reposição de 10% do material |  |  | m2 | 108.665 |  |  |  | 108.665 | A = Área da cobertura
1.08 |  | Chapas e guarda-corpos
1.08.003 | ORSE 2311 | Pintura de acabamento com lixamento, aplicação de 01 demão de tinta à base de zarcão e 02 demãos de tinta esmalte ou óleo |  |  | m2 | 5.4 | 2 |  |  | 10.8 | A = Área das portas; B = Número de lados (interno e externo); = A x B =
1.09 |  | Serviços Finais
1.09.002 | SINAPI 9537 | Limpeza final da obra |  |  | m2 | 108.665 |  |  |  | 108.665 | A = Área interna do edifício Área total (A)
PERÍMETRO | EB | PRÉDIO 01 |  | DIMENSÕES | [6 empty] | REFORMA
|  | CASA DE FORÇA E COMANDO | Comprimento (m) | Largura (m) | Pé Direito (m) | Área (m²) | Perímetro (m) | Área – Porta (m²) | Área – Janela (m²) | Largura – Calçada (m)
COTINGUIBA | 4 |  | 10.55 | 10.3 | 4.15 | 108.665 | 41.7 | 5.4 | 0 | 0.7
ÍNDICE | SERVIÇO | DESCRIÇÃO |  |  | UND | A | B | C | D | QTD | OBS.
1.01 |  | Serviços Preliminares
1.01.001 | ORSE 2450 | Limpeza geral |  |  | m2 | 358.47 |  |  |  | 358.47 | A =Área pavimentada; Área total (A)
1.02 |  | Pisos e Calçadas
1.02.004 | SINAPI 40780 | Regularização de superfície de concreto aparente |  |  | m² | 358.47 | 10% |  |  | 35.847 | A = Área da calçada; B = Percentual a recuperar. Área total (A*B)
1.03 |  | Paredes
1.03.001 | ORSE 4936 | Preparo de superfície com lixamento e aplicação de 01 demão de fundo prepara dor |  |  | m2 | 41.7 | 4.15 | 2 |  | 346.11 | A = Perímetro B = Pé direito C= Número de lados (interno e externo) Área total (A*B*C)
1.03.002 | SINAPI 88489 | Aplicação manual de pintura com tinta látex acrílica em paredes, duas demãos . af_06/2014 |  |  | m2 | 346.11 |  |  |  | 346.11 | A = Área de pintura Área total (A)
1.04 |  | Esquadrias
1.04.001 | ORSE 1797 | Revisão de esquadria de madeira |  |  | m2 | 0 | 5.4 |  |  | 5.4 | A = Área das janelas B = Área das portas Área total (A+B)
1.05 |  | Cobertura
1.05.003 |  | Revisão em coberturas com telhas tipo canalete 90, com reposição de 20% do material |  |  | m2 | 108.665 |  |  |  | 108.665 | A = Área da cobertura
1.09 |  | Serviços Finais
1.09.002 | SINAPI 9537 | Limpeza final da obra |  |  | m2 | 108.665 |  |  |  | 108.665 | A = Área interna do edifício Área total (A)
PERÍMETRO | EB | PRÉDIO 01 |  | DIMENSÕES | [6 empty] | REFORMA
|  | CASA DE FORÇA E COMANDO | Comprimento (m) | Largura (m) | Pé Direito (m) | Área (m²) | Perímetro (m) | Área – Porta (m²) | Área – Janela (m²) | Largura – Calçada (m)
COTINGUIBA | 5 |  | 10.55 | 10.3 | 4.2 | 108.665 | 41.7 | 5.4 | 0 | 0.7
ÍNDICE | SERVIÇO | DESCRIÇÃO |  |  | UND | A | B | C | D | QTD | OBS.
1.01 |  | Serviços Preliminares
1.01.001 | ORSE 2450 | Limpeza geral |  |  | m2 | 114.3 |  |  |  | 114.3 | A =Área pavimentada; Área total (A)
1.02 |  | Pisos e Calçadas
1.02.004 | SINAPI 40780 | Regularização de superfície de concreto aparente |  |  | m² | 114.3 | 10% |  |  | 11.43 | A = Área da calçada; B = Percentual a recuperar. Área total (A*B)
1.03 |  | Paredes
1.03.001 | ORSE 4936 | Preparo de superfície com lixamento e aplicação de 01 demão de fundo prepara dor |  |  | m2 | 41.7 | 4.2 | 2 |  | 350.28 | A = Perímetro B = Pé direito C= Número de lados (interno e externo) Área total (A*B*C)
1.03.002 | SINAPI 88489 | Aplicação manual de pintura com tinta látex acrílica em paredes, duas demãos . af_06/2014 |  |  | m2 | 350.28 |  |  |  | 350.28 | A = Área de pintura Área total (A)
1.04 |  | Esquadrias
1.04.001 | ORSE 1797 | Revisão de esquadria de madeira |  |  | m2 | 0 | 5.4 |  |  | 5.4 | A = Área das janelas B = Área das portas Área total (A+B)
1.05 |  | Cobertura
1.05.003 |  | Revisão em coberturas com telhas tipo canalete 90, com reposição de 20% do material |  |  | m2 | 108.665 |  |  |  | 108.665 | A = Área da cobertura
1.09 |  | Serviços Finais
1.09.002 | SINAPI 9537 | Limpeza final da obra |  |  | m2 | 108.665 |  |  |  | 108.665 | A = Área interna do edifício Área total (A)

## Memória de Cálculo_Reforma Área
PERÍMETRO | EB | DIMENSÕES | [8 empty] | REFORMA
|  | Perímetro (m) | Área Total (m²) | Área pavimentada (m²) | Área (m²) Edificação 1 | Área (m²) Edificação 2 | Área (m²) Edificação 3 | Área (m²) Edificação 4 | Área (m²) Estação Irrigação/Drenagem | Portão (m²)
PROPRIÁ | 1 | 219.5 | 2447.17 | 97.83 | 162.01 | 34.56 | 34.2 |  | 170.17 | 16
ÍNDICE | SERVIÇO | DESCRIÇÃO |  |  | UND | A | B | C | D | QTD | OBS.
1.01 |  | Serviços Preliminares
1.01.001 | ORSE 2450 | Limpeza geral |  |  | m2 | 170.17 | 97.83 |  |  | 268 | A = Área Estação Irrigação/Drenagem B = Área Pavimentada Área total (A+B)
1.02 |  | Pisos e Calçadas
1.02.001 | ORSE 7387 | Preparo de substrato (superfície de concreto) por lixamento elétrico |  |  | m2 | 170.17 | 11.2 |  |  | 158.97 | A = Área estação Irrigação/Drenagem; B = Área a descontar;
1.02.002 | SINAPI 738061 | Limpeza de superfícies com jato de alta pressão de ar e água |  |  | m2 | 158.97 |  |  |  | 158.97 | A = Área de superfície de concreto Área total (A)
1.02.003 | ORSE 8742 | Restauro - Recuperação de armaduras de concreto armado, inclusive lixamento e proteção com tinta Nitoprimer |  |  | m | 7.9485 |  |  |  | 7.9485 | A = Comprimento de armadura exposta (5% da área de concreto) Comprimento total (A)
1.02.004 | SINAPI 40780 | Regularização de superfície de concreto aparente |  |  | m2 | 158.97 | 5% |  |  | 7.9485 | A = Área de superfície de concreto; B = Percentual a recuperar; Área total (A*B)
1.02.005 | ORSE 4920 | Ponte de aderência com adesivo base acrílica |  |  | m2 | 158.97 | 5% |  |  | 7.9485 | A = Área de superfície de concreto; B = Percentual a recuperar; Área total (A*B)
1.06 |  | Cerca
1.06.001 | ORSE 25 | Demolição de cerca - estacas de concreto com até 20 fios de arame farpado |  |  | m | 219.5 | 47.78 |  |  | 171.72 | A = Perímetro da área Comprimento total (A); B = Comprimento a descontar.
1.06.003 | ORSE 4302 | Alambrado (ht=1,80m) com tela galvanizada 3" x 3" (h=1,40m), montantes em mourões de concreto seção 10x10cm, a cada 1,80m, mureta em alvenaria (h=0,40m) revestida e pintada com hidracor |  |  | m | 219.5 | 47.78 |  |  | 171.72 | A = Perímetro da área Comprimento total (A); B = Comprimento a descontar.
1.07 |  | Portão de Entrada
1.07.001 | ORSE 2497 | Escavação manual de vala ou cava em material de 1ª categoria, profundidade até 1,50m |  |  | m3 | 0.09 | 1 | 4 |  | 0.36 | A = Área dos alicerces dos pilares do portão; B = Profundidade de engastamento C = Número de pilares Volume total (A*B*C)
1.07.002 | SINAPI 92775 | Armação de pilar ou viga de uma estrutura convencional de concreto armado em uma edificação térrea ou sobrado utilizando aço ca-60 de 5,0 mm - montagem. Af_12/2015 |  |  | kg | 20 | 0.72 | 0.154 | 4 | 8.8704 | A = Número de estribos; B = Perímetro dos estribos; C = Massa nominal kg/m; D = Número de pilares; Peso total (A*B*C*D)
1.07.003 | SINAPI 92777 | Armação de pilar ou viga de uma estrutura convencional de concreto armado em uma edificação térrea ou sobrado utilizando aço ca-50 de 8,0 mm - montagem. Af_12/2015 |  |  | kg | 4 | 3 | 0.395 | 4 | 18.96 | A = Número de aços longitudinais; B = Comprimento do pilar; C = Massa nominal kg/m; D = Número de pilares; Peso total (A*B*C*D)
1.07.004 | SINAPI 9537 | Montagem e desmontagem de fôrma de pilares retangulares e estruturas similares com área média das seções menor ou igual a 0,25 m², pé-direito simples, em madeira serrada, 2 utilizações. Af_12/2015 |  |  | m2 | 0.8 | 2 | 4 |  | 6.4 | A = Perímetro do pilar; B = Comprimento do pilar (sem alicerce); C = Número de pilares; Área total (A*B*C)
1.07.005 | ORSE 9399 | Concreto simples fabricado na obra, fck=25 mpa, lançado e adensado |  |  | m3 | 0.04 | 3 | 4 |  | 0.48 | A = Área da seção do pilar; B = Comprimento do pilar; C = Número de pilares; Área total (A*B*C)
1.07.006 | CODEVASF 201 | Portão de ferro de abrir, 02 folhas, em tubo de aço galv.1 1/2", chapa 1,2mm, inclusive dobradiças, ferrolho e pintura |  |  | m2 | 16 |  |  |  | 16 | A = Área do basculante Área total (A)
1.09 |  | Serviços Finais
1.09.002 | SINAPI 9537 | Limpeza final da obra |  |  | m2 | 170.17 | 97.83 |  |  | 268 | A = Área Estação Irrigação/Drenagem B = Área Pavimentada Área total (A+B)
PERÍMETRO | EB | DIMENSÕES | [8 empty] | REFORMA
|  | Perímetro (m) | Área Total (m²) | Área pavimentada (m²) | Área (m²) Edificação 1 | Área (m²) Edificação 2 | Área (m²) Edificação 3 | Área (m²) Edificação 4 | Área (m²) Estação Irrigação/Drenagem | Portão (m²)
COTINGUIBA | 1 | 219.5 | 2447.17 |  | 162.01 | 34.56 | 34.2 |  | 855 | 16
ÍNDICE | SERVIÇO | DESCRIÇÃO |  |  | UND | A | B | C | D | QTD | OBS.
1.01 |  | Serviços Preliminares
1.01.001 | ORSE 2450 | Limpeza geral |  |  | m2 | 855 | 147.34 |  |  | 707.66 | A = Área Estação Irrigação/Drenagem B = Área a descontar;
1.02 |  | Pisos e Calçadas
1.02.001 | ORSE 7387 | Preparo de substrato (superfície de concreto) por lixamento elétrico |  |  | m2 | 707.66 |  |  |  | 707.66 | A = Área estação Irrigação/Drenagem
1.02.002 | SINAPI 738061 | Limpeza de superfícies com jato de alta pressão de ar e água |  |  | m2 | 707.66 |  |  |  | 707.66 | A = Área de superfície de concreto Área total (A)
1.02.003 | ORSE 8742 | Restauro - Recuperação de armaduras de concreto armado, inclusive lixamento e proteção com tinta Nitoprimer |  |  | m | 35.383 |  |  |  | 35.383 | A = Comprimento de armadura exposta (5% da área de concreto) Comprimento total (A)
1.02.004 | SINAPI 40780 | Regularização de superfície de concreto aparente |  |  | m2 | 707.66 | 5% |  |  | 35.383 | A = Área de superfície de concreto; B = Percentual a recuperar; Área total (A*B)
1.02.005 | ORSE 4920 | Ponte de aderência com adesivo base acrílica |  |  | m2 | 707.66 | 5% |  |  | 35.383 | A = Área de superfície de concreto; B = Percentual a recuperar; Área total (A*B)
1.06 |  | Cerca
1.06.001 | ORSE 25 | Demolição de cerca - estacas de concreto com até 20 fios de arame farpado |  |  | m | 219.5 | 63.12 |  |  | 156.38 | A = Perímetro da área Comprimento total (A); B = Comprimento a descontar.
1.06.002 | ORSE 6 | Demolição de alvenaria de tijolos furados s/reaproveitamento |  |  | m3 | 156.38 | 0.4 | 0.1 |  | 6.2552 | A = Comprimento da cerca B = Altura da alvenaria C = Espessura da parede Volume total (A*B*C)
1.06.003 | ORSE 4302 | Alambrado (ht=1,80m) com tela galvanizada 3" x 3" (h=1,40m), montantes em mourões de concreto seção 10x10cm, a cada 1,80m, mureta em alvenaria (h=0,40m) revestida e pintada com hidracor |  |  | m | 156.38 |  |  |  | 156.38 | A = Perímetro da área Comprimento total (A)
1.07 |  | Portão de Entrada
1.07.001 | ORSE 2497 | Escavação manual de vala ou cava em material de 1ª categoria, profundidade até 1,50m |  |  | m3 | 0.09 | 1 | 4 |  | 0.36 | A = Área dos alicerces dos pilares do portão; B = Profundidade de engastamento C = Número de pilares Volume total (A*B*C)
1.07.002 | SINAPI 92775 | Armação de pilar ou viga de uma estrutura convencional de concreto armado em uma edificação térrea ou sobrado utilizando aço ca-60 de 5,0 mm - montagem. Af_12/2015 |  |  | kg | 20 | 0.72 | 0.154 | 4 | 8.8704 | A = Número de estribos; B = Perímetro dos estribos; C = Massa nominal kg/m; D = Número de pilares; Peso total (A*B*C*D)
1.07.003 | SINAPI 92777 | Armação de pilar ou viga de uma estrutura convencional de concreto armado em uma edificação térrea ou sobrado utilizando aço ca-50 de 8,0 mm - montagem. Af_12/2015 |  |  | kg | 4 | 3 | 0.395 | 4 | 18.96 | A = Número de aços longitudinais; B = Comprimento do pilar; C = Massa nominal kg/m; D = Número de pilares; Peso total (A*B*C*D)
1.07.004 | SINAPI 9537 | Montagem e desmontagem de fôrma de pilares retangulares e estruturas similares com área média das seções menor ou igual a 0,25 m², pé-direito simples, em madeira serrada, 2 utilizações. Af_12/2015 |  |  | m2 | 0.8 | 2 | 4 |  | 6.4 | A = Perímetro do pilar; B = Comprimento do pilar (sem alicerce); C = Número de pilares; Área total (A*B*C)
1.07.005 | ORSE 9399 | Concreto simples fabricado na obra, fck=25 mpa, lançado e adensado |  |  | m3 | 0.04 | 3 | 4 |  | 0.48 | A = Área da seção do pilar; B = Comprimento do pilar; C = Número de pilares; Área total (A*B*C)
1.07.006 | CODEVASF 201 | Portão de ferro de abrir, 02 folhas, em tubo de aço galv.1 1/2", chapa 1,2mm, inclusive dobradiças, ferrolho e pintura |  |  | m2 | 16 |  |  |  | 16 | A = Área do basculante Área total (A)
1.08 |  | Chapas e guarda-corpos
1.08.001 | ORSE 11573 | Tampa de inspeção em chapa metálica de 1/4", inclusive tratamento e pintura em esmalte ou óleo |  |  | m2 | 120.04 | 60% |  |  | 72.024 | A = Área das tampas de inspeção; B = Percentual de substituição. Área total (A*B)
1.08.002 | ORSE 11498 | Guarda-corpo tubo ferro galvanizado, alt=1,10m, com barras verticais (1 1/2") a cada 1,70m e 02 (duas) barras intermediárias de 1 1/2" e barra superior de 3" |  |  | m | 0.75 | 32 |  |  | 65.5 | A = Largura; B = Comprimento; Comprimento (perímetro) total 2*(A*B)
1.08.003 | ORSE 2311 | Pintura de acabamento com lixamento, aplicação de 01 demão de tinta à base de zarcão e 02 demãos de tinta esmalte ou óleo |  |  | m2 | 48.016 | 0.11775 | 32 | 78.1176 | 57.2144 | A = Área da tampa a recuperar (40%) os dois lados; B = Circunferência das barras (A*pi); C = Comprimentos das barras ; D = Comprimento total; Área total A+(B*D)
1.09 |  | Serviços Finais
1.09.001 | SINAPI 72887 | Transporte comercial com caminhao basculante 6 m3, rodovia pavimentada |  |  | m3xKm | 6.2552 | 1.9547 | 1.3 | 6 | 64.0376 | "A" = Volume de alvenária; "B" = volume de estacas de concreto; "C" = fator de empolamento; "D" = distância média de transporte (Km). = A x B x C x D =
1.09.002 | SINAPI 9537 | Limpeza final da obra |  |  | m2 | 855 | 0 |  |  | 855 | A = Área Estação Irrigação/Drenagem B = Área Pavimentada Área total (A+B)
PERÍMETRO | EB | DIMENSÕES | [8 empty] | REFORMA
|  | Perímetro (m) | Área Total (m²) | Área pavimentada (m²) | Área (m²) Edificação 1 | Área (m²) Edificação 2 | Área (m²) Edificação 3 | Área (m²) Edificação 4 | Área (m²) Estação Irrigação/Drenagem | Portão (m²)
COTINGUIBA | 2 | 91.86 | 470.43 |  | 52 | 12 | 28 |  |  | 8
ÍNDICE | SERVIÇO | DESCRIÇÃO |  |  | UND | A | B | C | D | QTD | OBS.
1.06 |  | Cerca
1.06.001 | ORSE 25 | Demolição de cerca - estacas de concreto com até 20 fios de arame farpado |  |  | m | 91.86 | 4 |  |  | 87.86 | A = Perímetro da área Comprimento total (A); B = Comprimento a descontar.
1.06.002 | ORSE 6 | Demolição de alvenaria de tijolos furados s/reaproveitamento |  |  | m3 | 87.86 | 0.4 | 0.1 |  | 3.5144 | A = Comprimento da cerca B = Altura da alvenaria C = Espessura da parede Volume total (A*B*C)
1.06.003 | ORSE 4302 | Alambrado (ht=1,80m) com tela galvanizada 3" x 3" (h=1,40m), montantes em mourões de concreto seção 10x10cm, a cada 1,80m, mureta em alvenaria (h=0,40m) revestida e pintada com hidracor |  |  | m | 87.86 |  |  |  | 87.86 | A = Perímetro da área Comprimento total (A)
1.07 |  | Portão de Entrada
1.07.001 | ORSE 2497 | Escavação manual de vala ou cava em material de 1ª categoria, profundidade até 1,50m |  |  | m3 | 0.09 | 1 | 2 |  | 0.18 | A = Área dos alicerces dos pilares do portão; B = Profundidade de engastamento C = Número de pilares Volume total (A*B*C)
1.07.002 | SINAPI 92775 | Armação de pilar ou viga de uma estrutura convencional de concreto armado em uma edificação térrea ou sobrado utilizando aço ca-60 de 5,0 mm - montagem. Af_12/2015 |  |  | kg | 20 | 0.72 | 0.154 | 2 | 4.4352 | A = Número de estribos; B = Perímetro dos estribos; C = Massa nominal kg/m; D = Número de pilares; Peso total (A*B*C*D)
1.07.003 | SINAPI 92777 | Armação de pilar ou viga de uma estrutura convencional de concreto armado em uma edificação térrea ou sobrado utilizando aço ca-50 de 8,0 mm - montagem. Af_12/2015 |  |  | kg | 4 | 3 | 0.395 | 2 | 9.48 | A = Número de aços longitudinais; B = Comprimento do pilar; C = Massa nominal kg/m; D = Número de pilares; Peso total (A*B*C*D)
1.07.004 | SINAPI 9537 | Montagem e desmontagem de fôrma de pilares retangulares e estruturas similares com área média das seções menor ou igual a 0,25 m², pé-direito simples, em madeira serrada, 2 utilizações. Af_12/2015 |  |  | m2 | 0.8 | 2 | 2 |  | 3.2 | A = Perímetro do pilar; B = Comprimento do pilar (sem alicerce); C = Número de pilares; Área total (A*B*C)
1.07.005 | ORSE 9399 | Concreto simples fabricado na obra, fck=25 mpa, lançado e adensado |  |  | m3 | 0.04 | 3 | 2 |  | 0.24 | A = Área da seção do pilar; B = Comprimento do pilar; C = Número de pilares; Área total (A*B*C)
1.07.006 | CODEVASF 201 | Portão de ferro de abrir, 02 folhas, em tubo de aço galv.1 1/2", chapa 1,2mm, inclusive dobradiças, ferrolho e pintura |  |  | m2 | 8 |  |  |  | 8 | A = Área do basculante Área total (A)
1.09 |  | Serviços Finais
1.09.001 | SINAPI 72887 | Transporte comercial com caminhao basculante 6 m3, rodovia pavimentada |  |  | m3xKm | 3.5144 | 1.0982 | 1.3 | 6 | 35.9787 | "A" = Volume de alvenária; "B" = volume de estacas de concreto; "C" = fator de empolamento; "D" = distância média de transporte (Km). = A x B x C x D =
PERÍMETRO | EB | DIMENSÕES | [8 empty] | REFORMA
|  | Perímetro (m) | Área Total (m²) | Área pavimentada (m²) | Área (m²) Edificação 1 | Área (m²) Edificação 2 | Área (m²) Edificação 3 | Área (m²) Edificação 4 | Área (m²) Estação Irrigação/Drenagem | Portão (m²)
COTINGUIBA | 3 | 104.08 | 629.28 | 0 | 105.2 | 22 | 34.2 | 14.93 | 0 | 8
ÍNDICE | SERVIÇO | DESCRIÇÃO |  |  | UND | A | B | C | D | QTD | OBS.
1.06 |  | Cerca
1.06.001 | ORSE 25 | Demolição de cerca - estacas de concreto com até 20 fios de arame farpado |  |  | m | 104.08 | 4 |  |  | 100.08 | A = Perímetro da área Comprimento total (A); B = Comprimento a descontar.
1.06.002 | ORSE 6 | Demolição de alvenaria de tijolos furados s/reaproveitamento |  |  | m3 | 100.08 | 0.4 | 0.1 |  | 4.0032 | A = Comprimento da cerca B = Altura da alvenaria C = Espessura da parede Volume total (A*B*C)
1.06.003 | ORSE 4302 | Alambrado (ht=1,80m) com tela galvanizada 3" x 3" (h=1,40m), montantes em mourões de concreto seção 10x10cm, a cada 1,80m, mureta em alvenaria (h=0,40m) revestida e pintada com hidracor |  |  | m | 100.08 |  |  |  | 100.08 | A = Perímetro da área Comprimento total (A)
1.07 |  | Portão de Entrada
1.07.001 | ORSE 2497 | Escavação manual de vala ou cava em material de 1ª categoria, profundidade até 1,50m |  |  | m3 | 0.09 | 1 | 2 |  | 0.18 | A = Área dos alicerces dos pilares do portão; B = Profundidade de engastamento C = Número de pilares Volume total (A*B*C)
1.07.002 | SINAPI 92775 | Armação de pilar ou viga de uma estrutura convencional de concreto armado em uma edificação térrea ou sobrado utilizando aço ca-60 de 5,0 mm - montagem. Af_12/2015 |  |  | kg | 20 | 0.72 | 0.154 | 2 | 4.4352 | A = Número de estribos; B = Perímetro dos estribos; C = Massa nominal kg/m; D = Número de pilares; Peso total (A*B*C*D)
1.07.003 | SINAPI 92777 | Armação de pilar ou viga de uma estrutura convencional de concreto armado em uma edificação térrea ou sobrado utilizando aço ca-50 de 8,0 mm - montagem. Af_12/2015 |  |  | kg | 4 | 3 | 0.395 | 2 | 9.48 | A = Número de aços longitudinais; B = Comprimento do pilar; C = Massa nominal kg/m; D = Número de pilares; Peso total (A*B*C*D)
1.07.004 | SINAPI 9537 | Montagem e desmontagem de fôrma de pilares retangulares e estruturas similares com área média das seções menor ou igual a 0,25 m², pé-direito simples, em madeira serrada, 2 utilizações. Af_12/2015 |  |  | m2 | 0.8 | 2 | 2 |  | 3.2 | A = Perímetro do pilar; B = Comprimento do pilar (sem alicerce); C = Número de pilares; Área total (A*B*C)
1.07.005 | ORSE 9399 | Concreto simples fabricado na obra, fck=25 mpa, lançado e adensado |  |  | m3 | 0.04 | 3 | 2 |  | 0.24 | A = Área da seção do pilar; B = Comprimento do pilar; C = Número de pilares; Área total (A*B*C)
1.07.006 | CODEVASF 201 | Portão de ferro de abrir, 02 folhas, em tubo de aço galv.1 1/2", chapa 1,2mm, inclusive dobradiças, ferrolho e pintura |  |  | m2 | 8 |  |  |  | 8 | A = Área do basculante Área total (A)
1.09 |  | Serviços Finais
1.09.001 | SINAPI 72887 | Transporte comercial com caminhao basculante 6 m3, rodovia pavimentada |  |  | m3xKm | 4.0032 | 1.251 | 1.3 | 6 | 40.9828 | "A" = Volume de alvenária; "B" = volume de estacas de concreto; "C" = fator de empolamento; "D" = distância média de transporte (Km). = A x B x C x D =
PERÍMETRO | EB | DIMENSÕES | [8 empty] | REFORMA
|  | Perímetro (m) | Área Total (m²) | Área pavimentada (m²) | Área (m²) Edificação 1 | Área (m²) Edificação 2 | Área (m²) Edificação 3 | Área (m²) Edificação 4 | Área (m²) Estação Irrigação/Drenagem | Portão (m²)
COTINGUIBA | 4 | 124.46 | 988.58 | 0 | 103.16 | 34.2 | 22 | 16 |  | 8
ÍNDICE | SERVIÇO | DESCRIÇÃO |  |  | UND | A | B | C | D | QTD | OBS.
1.06 |  | Cerca
1.06.001 | ORSE 25 | Demolição de cerca - estacas de concreto com até 20 fios de arame farpado |  |  | m | 124.46 | 4 |  |  | 120.46 | A = Perímetro da área Comprimento total (A); B = Comprimento a descontar.
1.06.002 | ORSE 6 | Demolição de alvenaria de tijolos furados s/reaproveitamento |  |  | m3 | 120.46 | 0.4 | 0.1 |  | 4.8184 | A = Comprimento da cerca B = Altura da alvenaria C = Espessura da parede Volume total (A*B*C)
1.06.003 | ORSE 4302 | Alambrado (ht=1,80m) com tela galvanizada 3" x 3" (h=1,40m), montantes em mourões de concreto seção 10x10cm, a cada 1,80m, mureta em alvenaria (h=0,40m) revestida e pintada com hidracor |  |  | m | 120.46 |  |  |  | 120.46 | A = Perímetro da área Comprimento total (A)
1.07 |  | Portão de Entrada
1.07.001 | ORSE 2497 | Escavação manual de vala ou cava em material de 1ª categoria, profundidade até 1,50m |  |  | m3 | 0.09 | 1 | 2 |  | 0.18 | A = Área dos alicerces dos pilares do portão; B = Profundidade de engastamento C = Número de pilares Volume total (A*B*C)
1.07.002 | SINAPI 92775 | Armação de pilar ou viga de uma estrutura convencional de concreto armado em uma edificação térrea ou sobrado utilizando aço ca-60 de 5,0 mm - montagem. Af_12/2015 |  |  | kg | 20 | 0.72 | 0.154 | 2 | 4.4352 | A = Número de estribos; B = Perímetro dos estribos; C = Massa nominal kg/m; D = Número de pilares; Peso total (A*B*C*D)
1.07.003 | SINAPI 92777 | Armação de pilar ou viga de uma estrutura convencional de concreto armado em uma edificação térrea ou sobrado utilizando aço ca-50 de 8,0 mm - montagem. Af_12/2015 |  |  | kg | 4 | 3 | 0.395 | 2 | 9.48 | A = Número de aços longitudinais; B = Comprimento do pilar; C = Massa nominal kg/m; D = Número de pilares; Peso total (A*B*C*D)
1.07.004 | SINAPI 9537 | Montagem e desmontagem de fôrma de pilares retangulares e estruturas similares com área média das seções menor ou igual a 0,25 m², pé-direito simples, em madeira serrada, 2 utilizações. Af_12/2015 |  |  | m2 | 0.8 | 2 | 2 |  | 3.2 | A = Perímetro do pilar; B = Comprimento do pilar (sem alicerce); C = Número de pilares; Área total (A*B*C)
1.07.005 | ORSE 9399 | Concreto simples fabricado na obra, fck=25 mpa, lançado e adensado |  |  | m3 | 0.04 | 3 | 2 |  | 0.24 | A = Área da seção do pilar; B = Comprimento do pilar; C = Número de pilares; Área total (A*B*C)
1.07.006 | CODEVASF 201 | Portão de ferro de abrir, 02 folhas, em tubo de aço galv.1 1/2", chapa 1,2mm, inclusive dobradiças, ferrolho e pintura |  |  | m2 | 8 |  |  |  | 8 | A = Área do basculante Área total (A)
1.09 |  | Serviços Finais
1.09.001 | SINAPI 72887 | Transporte comercial com caminhao basculante 6 m3, rodovia pavimentada |  |  | m3xKm | 4.8184 | 1.5057 | 1.3 | 6 | 49.3284 | "A" = Volume de alvenária; "B" = volume de estacas de concreto; "C" = fator de empolamento; "D" = distância média de transporte (Km). = A x B x C x D =
PERÍMETRO | EB | DIMENSÕES | [8 empty] | REFORMA
|  | Perímetro (m) | Área Total (m²) | Área pavimentada (m²) | Área (m²) Edificação 1 | Área (m²) Edificação 2 | Área (m²) Edificação 3 | Área (m²) Edificação 4 | Área (m²) Estação Irrigação/Drenagem | Portão (m²)
COTINGUIBA | 5 | 115.3 | 644.43 | 0 | 105.2 | 34.2 | 22 | 15.56 | 0 | 8
ÍNDICE | SERVIÇO | DESCRIÇÃO |  |  | UND | A | B | C | D | QTD | OBS.
1.06 |  | Cerca
1.06.001 | ORSE 25 | Demolição de cerca - estacas de concreto com até 20 fios de arame farpado |  |  | m | 115.3 | 24.85 |  |  | 90.45 | A = Perímetro da área Comprimento total (A); B = Comprimento a descontar.
1.06.002 | ORSE 6 | Demolição de alvenaria de tijolos furados s/reaproveitamento |  |  | m3 | 90.45 | 0.4 | 0.1 |  | 3.618 | A = Comprimento da cerca B = Altura da alvenaria C = Espessura da parede Volume total (A*B*C)
1.06.003 | ORSE 4302 | Alambrado (ht=1,80m) com tela galvanizada 3" x 3" (h=1,40m), montantes em mourões de concreto seção 10x10cm, a cada 1,80m, mureta em alvenaria (h=0,40m) revestida e pintada com hidracor |  |  | m | 90.45 |  |  |  | 90.45 | A = Perímetro da área Comprimento total (A)
1.07 |  | Portão de Entrada
1.07.001 | ORSE 2497 | Escavação manual de vala ou cava em material de 1ª categoria, profundidade até 1,50m |  |  | m3 | 0.09 | 1 | 2 |  | 0.18 | A = Área dos alicerces dos pilares do portão; B = Profundidade de engastamento C = Número de pilares Volume total (A*B*C)
1.07.002 | SINAPI 92775 | Armação de pilar ou viga de uma estrutura convencional de concreto armado em uma edificação térrea ou sobrado utilizando aço ca-60 de 5,0 mm - montagem. Af_12/2015 |  |  | kg | 20 | 0.72 | 0.154 | 2 | 4.4352 | A = Número de estribos; B = Perímetro dos estribos; C = Massa nominal kg/m; D = Número de pilares; Peso total (A*B*C*D)
1.07.003 | SINAPI 92777 | Armação de pilar ou viga de uma estrutura convencional de concreto armado em uma edificação térrea ou sobrado utilizando aço ca-50 de 8,0 mm - montagem. Af_12/2015 |  |  | kg | 4 | 3 | 0.395 | 2 | 9.48 | A = Número de aços longitudinais; B = Comprimento do pilar; C = Massa nominal kg/m; D = Número de pilares; Peso total (A*B*C*D)
1.07.004 | SINAPI 9537 | Montagem e desmontagem de fôrma de pilares retangulares e estruturas similares com área média das seções menor ou igual a 0,25 m², pé-direito simples, em madeira serrada, 2 utilizações. Af_12/2015 |  |  | m2 | 0.8 | 2 | 2 |  | 3.2 | A = Perímetro do pilar; B = Comprimento do pilar (sem alicerce); C = Número de pilares; Área total (A*B*C)
1.07.005 | ORSE 9399 | Concreto simples fabricado na obra, fck=25 mpa, lançado e adensado |  |  | m3 | 0.04 | 3 | 2 |  | 0.24 | A = Área da seção do pilar; B = Comprimento do pilar; C = Número de pilares; Área total (A*B*C)
1.07.006 | CODEVASF 201 | Portão de ferro de abrir, 02 folhas, em tubo de aço galv.1 1/2", chapa 1,2mm, inclusive dobradiças, ferrolho e pintura |  |  | m2 | 8 |  |  |  | 8 | A = Área do basculante Área total (A)
1.09 |  | Serviços Finais
1.09.001 | SINAPI 72887 | Transporte comercial com caminhao basculante 6 m3, rodovia pavimentada |  |  | m3xKm | 3.618 | 1.1306 | 1.3 | 6 | 37.0393 | "A" = Volume de alvenária; "B" = volume de estacas de concreto; "C" = fator de empolamento; "D" = distância média de transporte (Km). = A x B x C x D =