## Resumo
Ministério da Integração Nacional
Companhia de Desenvolvimento dos Vales do São Francisco e do Parnaíba
4.ª Superintendência Regional
OBRA: REFORMA DAS ESTAÇÕES DE BOMBEAMENTO – EB 01 A 09 (BETUME)
LOCAL: PERÍMETRO IRRIGADO DE BETUME
DOCUMENTO: MEMÓRIA DE QUANTITATIVOS
ITEM | SERVIÇO | DESCRIÇÃO |  | UND | PRÉDIO | ÁREA EXTERNA | TOTAL
1.01 |  | Serviços Preliminares
1.01.004 | ORSE 2450 | Limpeza geral |  | m2 | 383.8135 | 963.71 | 1347.52
1.03 |  | Piso e Calçadas
1.03.002 | ORSE 7387 | Preparo de substrato (superfície de concreto) por lixamento elétrico |  | m2 | 0 | 963.71 | 963.71
1.03.003 | SINAPI 738061 | Limpeza de superfícies com jato de alta pressão de ar e água |  | m2 | 181.958 | 963.71 | 1145.67
1.03.004 | ORSE 8742 | Restauro - Recuperação de armaduras de concreto armado, inclusive lixamento e proteção com tinta Nitoprimer |  | m | 0 | 48.1855 | 48.19
1.03.005 | SINAPI 40780 | Regularização de superfície de concreto aparente |  | m2 | 9.0979 | 48.1855 | 57.28
1.03.006 | ORSE 4920 | Ponte de aderência com adesivo base acrílica |  | m2 | 0 | 48.1855 | 48.19
1.04 |  | Paredes
1.04.001 | ORSE 4936 | Preparo de superfície com lixamento e aplicação de 01 demão de fundo prepara dor |  | m2 | 1327.024 | 0 | 1327.02
1.04.002 | SINAPI 88489 | Aplicação manual de pintura com tinta látex acrílica em paredes, duas demãos . af_06/2014 |  | m2 | 1327.024 | 0 | 1327.02
1.05 |  | Esquadrias
1.05.001 | ORSE 1797 | Revisão de esquadria de ferro |  | m2 | 33.12 | 0 | 33.12
1.06 |  | Cobertura
1.06.001 | ORSE 9896 | Revisão em cobertura com telha de fibrocimento ondulada 6mm, com reposição de 50% do material, exclusive madeiramento |  | m2 | 383.8135 | 0 | 383.81
1.07 |  | Cerca
1.07.001 | ORSE 4817 | Remoção de estaca de concreto pré-moldada h = 2,10m |  | und | 0 | 150 | 150
1.07.002 | ORSE 4818 | Fornecimento e implantação de estaca de concreto pré-moldada, h = 2,10m |  | und | 0 | 150 | 150
1.07.003 | CODEVASF 206 | Remoção e assentamento de tela galvanizada, fio 2,77mm, malha 5x5cm, incluso fornecimento.. |  | m2 | 0 | 903.27 | 903.27
1.07.004 | ORSE 7990 | Fornecimento e assentamento de arame farpado em estaca de concreto |  | m | 0 | 2709.81 | 2709.81
1.07.005 | SINAPI 84651 | Pintura com tinta impermeavel mineral em po, duas demaos |  | m2 | 0 | 1445.232 | 1445.23
1.07.006 | ORSE 6 | Demolição de alvenaria de bloco cerâmico e=0,09m - revestida |  | m2 | 0 | 216.7848 | 216.78
1.07.007 | SINAPI 87477 | Alvenaria de vedação de blocos cerâmicos furados na vertical de 9x19x39cm (espessura 9cm) de paredes com área líquida maior ou igual a 6m² sem vãos e argamassa de assentamento com preparo em betoneira. af_06/2014 |  | m2 | 0 | 216.7848 | 216.78
1.07.008 | SINAPI 87878 | Chapisco aplicado em alvenarias e estruturas de concreto internas, com colher de pedreiro. argamassa traço 1:3 com preparo manual. af_06/2014 |  | m2 | 0 | 433.5696 | 433.57
1.07.009 | ORSE 1908 | Reboco ou emboço externo, de parede, com argamassa traço t5 - 1:2:8 (cimento / cal / areia), espessura 2,0 cm |  | m2 | 0 | 433.5696 | 433.57
1.08 |  | Portão de Entrada
1.08.001 | ORSE 2497 | Escavação manual de vala ou cava em material de 1ª categoria, profundidade até 1,50m |  | m3 | 0 | 1.98 | 1.98
1.08.002 | SINAPI 92775 | Armação de pilar ou viga de uma estrutura convencional de concreto armado em uma edificação térrea ou sobrado utilizando aço ca-60 de 5,0 mm - montagem. Af_12/2015 |  | kg | 0 | 48.7872 | 48.79
1.08.003 | SINAPI 92777 | Armação de pilar ou viga de uma estrutura convencional de concreto armado em uma edificação térrea ou sobrado utilizando aço ca-50 de 8,0 mm - montagem. Af_12/2015 |  | kg | 0 | 104.28 | 104.28
1.08.004 | SINAPI 9537 | Montagem e desmontagem de fôrma de pilares retangulares e estruturas similares com área média das seções menor ou igual a 0,25 m², pé-direito simples, em madeira serrada, 2 utilizações. Af_12/2015 |  | m2 | 0 | 35.2 | 35.2
1.08.005 | ORSE 9399 | Concreto simples fabricado na obra, fck=25 mpa, lançado e adensado |  | m3 | 0 | 2.64 | 2.64
1.08.006 | CODEVASF 201 | Portão de ferro de abrir, 02 folhas, em tubo de aço galv.1 1/2", chapa 1,2mm, inclusive dobradiças, ferrolho e pintura |  | m2 | 0 | 88 | 88
1.09 |  | Chapas e guarda-corpos
1.09.001 | ORSE 11573 | Tampa de inspeção em chapa metálica de 1/4", inclusive tratamento e pintura em esmalte ou óleo |  | m2 | 0 | 32.2 | 32.2
1.09.002 | SINAPI 73631 | Guarda-corpo em tubo de aco galvanizado 1 1/2" |  | m | 0 | 20.0486 | 20.05
1.09.003 | ORSE 2311 | Pintura de acabamento com lixamento, aplicação de 01 demão de tinta à base de zarcão e 02 demãos de tinta esmalte ou óleo |  | m2 | 66.24 | 84.2575 | 150.5
1.10 |  | Serviços Finais
1.10.001 | SINAPI 72887 | Transporte comercial com caminhao basculante 6 m3, rodovia pavimentada |  | m3xKm | 0 | 253.6382 | 253.64
1.10.002 | SINAPI 9537 | Limpeza final da obra |  | m2 | 383.8135 | 963.71 | 1347.52

## Memória de Cálculo_Reforma Préd
PERÍMETRO | EB | PRÉDIO 01 |  | DIMENSÕES | [6 empty] | REFORMA
|  | CASA DE FORÇA E COMANDO | Comprimento (m) | Largura (m) | Pé Direito (m) | Área (m²) | Perímetro (m) | Área – Porta (m²) | Área – Janela (m²) | Largura – Calçada (m)
BETUME | 1 |  | 11.3 | 4.7 | 2.75 | 53.11 | 32 | 4.14 |  | 0.7
ÍNDICE | SERVIÇO | DESCRIÇÃO |  |  | UND | A | B | C | D | QTD | OBS.
1.01 |  | Serviços Preliminares
1.01.004 | ORSE 2450 | Limpeza geral |  |  | m2 | 53.11 |  |  |  | 53.11 | A = Área interna da edificação Área total (A)
1.03 |  | Pisos e Calçadas
1.03.003 | SINAPI 738061 | Limpeza de superfícies com jato de alta pressão de ar e água |  |  | m2 | 32 | 0.7 | 1.96 |  | 24.36 | A = Perímetro da edificação B = Largura da calçada C = Área de calçada nos cantos da edificação Área total (A*B)+C
1.03.005 | SINAPI 40780 | Regularização de superfície de concreto aparente |  |  | m² | 24.36 | 5% |  |  | 1.218 | A = Área de superfície de concreto; B = Percentual a recuperar; Área total (A*B)
1.04 |  | Paredes
1.04.001 | ORSE 4936 | Preparo de superfície com lixamento e aplicação de 01 demão de fundo prepara dor |  |  | m2 | 32 | 2.75 | 2 |  | 176 | A = Perímetro B = Pé direito C= Número de lados (interno e externo) Área total (A*B*C)
1.04.002 | SINAPI 88489 | Aplicação manual de pintura com tinta látex acrílica em paredes, duas demãos . af_06/2014 |  |  | m2 | 176 |  |  |  | 176 | A = Área de pintura Área total (A)
1.05 |  | Esquadrias
1.05.001 | ORSE 1797 | Revisão de esquadria de ferro |  |  | m2 | 4.14 |  |  |  | 4.14 | A = Área das portas
1.06 |  | Cobertura
1.06.001 | ORSE 9896 | Revisão em cobertura com telha de fibrocimento ondulada 6mm, com reposição de 50% do material, exclusive madeiramento |  |  | m2 | 53.11 |  |  |  | 53.11 | A = Área da cobertura
1.09 |  | Chapas e guarda-corpos
1.09.003 | ORSE 2311 | Pintura de acabamento com lixamento, aplicação de 01 demão de tinta à base de zarcão e 02 demãos de tinta esmalte ou óleo |  |  | m2 | 4.14 | 2 |  |  | 8.28 | A = Área das portas; B = Número de lados (interno e externo); = A x B =
1.10 |  | Serviços Finais
1.10.002 | SINAPI 9537 | Limpeza final da obra |  |  | m2 | 53.11 |  |  |  | 53.11 | A = Área interna do edifício Área total (A)
PERÍMETRO | EB | PRÉDIO 01 |  | DIMENSÕES | [6 empty] | REFORMA
|  | CASA DE FORÇA E COMANDO | Comprimento (m) | Largura (m) | Pé Direito (m) | Área (m²) | Perímetro (m) | Área – Porta (m²) | Área – Janela (m²) | Largura – Calçada (m)
BETUME | 3 |  | 9.85 | 4.65 | 2.8 | 45.8025 | 29 | 4.14 |  | 0.7
ÍNDICE | SERVIÇO | DESCRIÇÃO |  |  | UND | A | B | C | D | QTD | OBS.
1.01 |  | Serviços Preliminares
1.01.004 | ORSE 2450 | Limpeza geral |  |  | m2 | 45.8025 |  |  |  | 45.8025 | A = Área interna da edificação Área total (A)
1.03 |  | Pisos e Calçadas
1.03.003 | SINAPI 738061 | Limpeza de superfícies com jato de alta pressão de ar e água |  |  | m2 | 29 | 0.7 | 1.96 |  | 22.26 | A = Perímetro da edificação B = Largura da calçada C = Área de calçada nos cantos da edificação Área total (A*B)+C
1.03.005 | SINAPI 40780 | Regularização de superfície de concreto aparente |  |  | m² | 22.26 | 5% |  |  | 1.113 | A = Área de superfície de concreto; B = Percentual a recuperar; Área total (A*B)
1.04 |  | Paredes
1.04.001 | ORSE 4936 | Preparo de superfície com lixamento e aplicação de 01 demão de fundo prepara dor |  |  | m2 | 29 | 2.8 | 2 |  | 162.4 | A = Perímetro B = Pé direito C= Número de lados (interno e externo) Área total (A*B*C)
1.04.002 | SINAPI 88489 | Aplicação manual de pintura com tinta látex acrílica em paredes, duas demãos . af_06/2014 |  |  | m2 | 162.4 |  |  |  | 162.4 | A = Área de pintura Área total (A)
1.05 |  | Esquadrias
1.05.001 | ORSE 1797 | Revisão de esquadria de ferro |  |  | m2 | 4.14 |  |  |  | 4.14 | A = Área das portas
1.06 |  | Cobertura
1.06.001 | ORSE 9896 | Revisão em cobertura com telha de fibrocimento ondulada 6mm, com reposição de 50% do material, exclusive madeiramento |  |  | m2 | 45.8025 |  |  |  | 45.8025 | A = Área da cobertura
1.09 |  | Chapas e guarda-corpos
1.09.003 | ORSE 2311 | Pintura de acabamento com lixamento, aplicação de 01 demão de tinta à base de zarcão e 02 demãos de tinta esmalte ou óleo |  |  | m2 | 4.14 | 2 |  |  | 8.28 | A = Área das portas; B = Número de lados (interno e externo); = A x B =
1.10 |  | Serviços Finais
1.10.002 | SINAPI 9537 | Limpeza final da obra |  |  | m2 | 45.8025 |  |  |  | 45.8025 | A = Área interna do edifício Área total (A)
PERÍMETRO | EB | PRÉDIO 01 |  | DIMENSÕES | [6 empty] | REFORMA
|  | CASA DE FORÇA E COMANDO | Comprimento (m) | Largura (m) | Pé Direito (m) | Área (m²) | Perímetro (m) | Área – Porta (m²) | Área – Janela (m²) | Largura – Calçada (m)
BETUME | 4 |  |  |  | 2.8 | 53.37 | 30.6 | 4.14 |  | 0.7
ÍNDICE | SERVIÇO | DESCRIÇÃO |  |  | UND | A | B | C | D | QTD | OBS.
1.01 |  | Serviços Preliminares
1.01.004 | ORSE 2450 | Limpeza geral |  |  | m2 | 53.37 |  |  |  | 53.37 | A = Área interna da edificação Área total (A)
1.03 |  | Pisos e Calçadas
1.03.003 | SINAPI 738061 | Limpeza de superfícies com jato de alta pressão de ar e água |  |  | m2 | 30.6 | 0.7 | 1.96 |  | 23.38 | A = Perímetro da edificação B = Largura da calçada C = Área de calçada nos cantos da edificação Área total (A*B)+C
1.03.005 | SINAPI 40780 | Regularização de superfície de concreto aparente |  |  | m² | 23.38 | 5% |  |  | 1.169 | A = Área de superfície de concreto; B = Percentual a recuperar; Área total (A*B)
1.04 |  | Paredes
1.04.001 | ORSE 4936 | Preparo de superfície com lixamento e aplicação de 01 demão de fundo prepara dor |  |  | m2 | 30.6 | 2.8 | 2 |  | 171.36 | A = Perímetro B = Pé direito C= Número de lados (interno e externo) Área total (A*B*C)
1.04.002 | SINAPI 88489 | Aplicação manual de pintura com tinta látex acrílica em paredes, duas demãos . af_06/2014 |  |  | m2 | 171.36 |  |  |  | 171.36 | A = Área de pintura Área total (A)
1.05 |  | Esquadrias
1.05.001 | ORSE 1797 | Revisão de esquadria de ferro |  |  | m2 | 4.14 |  |  |  | 4.14 | A = Área das portas
1.06 |  | Cobertura
1.06.001 | ORSE 9896 | Revisão em cobertura com telha de fibrocimento ondulada 6mm, com reposição de 50% do material, exclusive madeiramento |  |  | m2 | 53.37 |  |  |  | 53.37 | A = Área da cobertura
1.09 |  | Chapas e guarda-corpos
1.09.003 | ORSE 2311 | Pintura de acabamento com lixamento, aplicação de 01 demão de tinta à base de zarcão e 02 demãos de tinta esmalte ou óleo |  |  | m2 | 4.14 | 2 |  |  | 8.28 | A = Área das portas; B = Número de lados (interno e externo); = A x B =
1.10 |  | Serviços Finais
1.10.002 | SINAPI 9537 | Limpeza final da obra |  |  | m2 | 53.37 |  |  |  | 53.37 | A = Área interna do edifício Área total (A)
PERÍMETRO | EB | PRÉDIO 01 |  | DIMENSÕES | [6 empty] | REFORMA
|  | CASA DE FORÇA E COMANDO | Comprimento (m) | Largura (m) | Pé Direito (m) | Área (m²) | Perímetro (m) | Área – Porta (m²) | Área – Janela (m²) | Largura – Calçada (m)
BETUME | 5 |  | 11.3 | 4.67 | 2.8 | 52.771 | 31.94 | 4.14 |  | 0.7
ÍNDICE | SERVIÇO | DESCRIÇÃO |  |  | UND | A | B | C | D | QTD | OBS.
1.01 |  | Serviços Preliminares
1.01.004 | ORSE 2450 | Limpeza geral |  |  | m2 | 52.771 |  |  |  | 52.771 | A = Área interna da edificação Área total (A)
1.03 |  | Pisos e Calçadas
1.03.003 | SINAPI 738061 | Limpeza de superfícies com jato de alta pressão de ar e água |  |  | m2 | 31.94 | 0.7 | 1.96 |  | 24.318 | A = Perímetro da edificação B = Largura da calçada C = Área de calçada nos cantos da edificação Área total (A*B)+C
1.03.005 | SINAPI 40780 | Regularização de superfície de concreto aparente |  |  | m² | 24.318 | 5% |  |  | 1.2159 | A = Área de superfície de concreto; B = Percentual a recuperar; Área total (A*B)
1.04 |  | Paredes
1.04.001 | ORSE 4936 | Preparo de superfície com lixamento e aplicação de 01 demão de fundo prepara dor |  |  | m2 | 31.94 | 2.8 | 2 |  | 178.864 | A = Perímetro B = Pé direito C= Número de lados (interno e externo) Área total (A*B*C)
1.04.002 | SINAPI 88489 | Aplicação manual de pintura com tinta látex acrílica em paredes, duas demãos . af_06/2014 |  |  | m2 | 178.864 |  |  |  | 178.864 | A = Área de pintura Área total (A)
1.05 |  | Esquadrias
1.05.001 | ORSE 1797 | Revisão de esquadria de ferro |  |  | m2 | 4.14 |  |  |  | 4.14 | A = Área das portas
1.06 |  | Cobertura
1.06.001 | ORSE 9896 | Revisão em cobertura com telha de fibrocimento ondulada 6mm, com reposição de 50% do material, exclusive madeiramento |  |  | m2 | 52.771 |  |  |  | 52.771 | A = Área da cobertura
1.09 |  | Chapas e guarda-corpos
1.09.003 | ORSE 2311 | Pintura de acabamento com lixamento, aplicação de 01 demão de tinta à base de zarcão e 02 demãos de tinta esmalte ou óleo |  |  | m2 | 4.14 | 2 |  |  | 8.28 | A = Área das portas; B = Número de lados (interno e externo); = A x B =
1.10 |  | Serviços Finais
1.10.002 | SINAPI 9537 | Limpeza final da obra |  |  | m2 | 52.771 |  |  |  | 52.771 | A = Área interna do edifício Área total (A)
PERÍMETRO | EB | PRÉDIO 01 |  | DIMENSÕES | [6 empty] | REFORMA
|  | CASA DE FORÇA E COMANDO | Comprimento (m) | Largura (m) | Pé Direito (m) | Área (m²) | Perímetro (m) | Área – Porta (m²) | Área – Janela (m²) | Largura – Calçada (m)
BETUME | 6 |  | 9.8 | 4.65 | 2.8 | 45.57 | 28.9 | 4.14 |  | 0.7
ÍNDICE | SERVIÇO | DESCRIÇÃO |  |  | UND | A | B | C | D | QTD | OBS.
1.01 |  | Serviços Preliminares
1.01.004 | ORSE 2450 | Limpeza geral |  |  | m2 | 45.57 |  |  |  | 45.57 | A = Área interna da edificação Área total (A)
1.03 |  | Pisos e Calçadas
1.03.003 | SINAPI 738061 | Limpeza de superfícies com jato de alta pressão de ar e água |  |  | m2 | 28.9 | 0.7 | 1.96 |  | 22.19 | A = Perímetro da edificação B = Largura da calçada C = Área de calçada nos cantos da edificação Área total (A*B)+C
1.03.005 | SINAPI 40780 | Regularização de superfície de concreto aparente |  |  | m² | 22.19 | 5% |  |  | 1.1095 | A = Área de superfície de concreto; B = Percentual a recuperar; Área total (A*B)
1.04 |  | Paredes
1.04.001 | ORSE 4936 | Preparo de superfície com lixamento e aplicação de 01 demão de fundo prepara dor |  |  | m2 | 28.9 | 2.8 | 2 |  | 161.84 | A = Perímetro B = Pé direito C= Número de lados (interno e externo) Área total (A*B*C)
1.04.002 | SINAPI 88489 | Aplicação manual de pintura com tinta látex acrílica em paredes, duas demãos . af_06/2014 |  |  | m2 | 161.84 |  |  |  | 161.84 | A = Área de pintura Área total (A)
1.05 |  | Esquadrias
1.05.001 | ORSE 1797 | Revisão de esquadria de ferro |  |  | m2 | 4.14 |  |  |  | 4.14 | A = Área das portas
1.06 |  | Cobertura
1.06.001 | ORSE 9896 | Revisão em cobertura com telha de fibrocimento ondulada 6mm, com reposição de 50% do material, exclusive madeiramento |  |  | m2 | 45.57 |  |  |  | 45.57 | A = Área da cobertura
1.09 |  | Chapas e guarda-corpos
1.09.003 | ORSE 2311 | Pintura de acabamento com lixamento, aplicação de 01 demão de tinta à base de zarcão e 02 demãos de tinta esmalte ou óleo |  |  | m2 | 4.14 | 2 |  |  | 8.28 | A = Área das portas; B = Número de lados (interno e externo); = A x B =
1.10 |  | Serviços Finais
1.10.002 | SINAPI 9537 | Limpeza final da obra |  |  | m2 | 45.57 |  |  |  | 45.57 | A = Área interna do edifício Área total (A)
PERÍMETRO | EB | PRÉDIO 01 |  | DIMENSÕES | [6 empty] | REFORMA
|  | CASA DE FORÇA E COMANDO | Comprimento (m) | Largura (m) | Pé Direito (m) | Área (m²) | Perímetro (m) | Área – Porta (m²) | Área – Janela (m²) | Largura – Calçada (m)
BETUME | 7 |  | 8.6 | 4.65 | 2.8 | 39.99 | 26.5 | 4.14 |  | 0.7
ÍNDICE | SERVIÇO | DESCRIÇÃO |  |  | UND | A | B | C | D | QTD | OBS.
1.01 |  | Serviços Preliminares
1.01.004 | ORSE 2450 | Limpeza geral |  |  | m2 | 39.99 |  |  |  | 39.99 | A = Área interna da edificação Área total (A)
1.03 |  | Pisos e Calçadas
1.03.003 | SINAPI 738061 | Limpeza de superfícies com jato de alta pressão de ar e água |  |  | m2 | 26.5 | 0.7 | 1.96 |  | 20.51 | A = Perímetro da edificação B = Largura da calçada C = Área de calçada nos cantos da edificação Área total (A*B)+C
1.03.005 | SINAPI 40780 | Regularização de superfície de concreto aparente |  |  | m² | 20.51 | 5% |  |  | 1.0255 | A = Área de superfície de concreto; B = Percentual a recuperar; Área total (A*B)
1.04 |  | Paredes
1.04.001 | ORSE 4936 | Preparo de superfície com lixamento e aplicação de 01 demão de fundo prepara dor |  |  | m2 | 26.5 | 2.8 | 2 |  | 148.4 | A = Perímetro B = Pé direito C= Número de lados (interno e externo) Área total (A*B*C)
1.04.002 | SINAPI 88489 | Aplicação manual de pintura com tinta látex acrílica em paredes, duas demãos . af_06/2014 |  |  | m2 | 148.4 |  |  |  | 148.4 | A = Área de pintura Área total (A)
1.05 |  | Esquadrias
1.05.001 | ORSE 1797 | Revisão de esquadria de ferro |  |  | m2 | 4.14 |  |  |  | 4.14 | A = Área das portas
1.06 |  | Cobertura
1.06.001 | ORSE 9896 | Revisão em cobertura com telha de fibrocimento ondulada 6mm, com reposição de 50% do material, exclusive madeiramento |  |  | m2 | 39.99 |  |  |  | 39.99 | A = Área da cobertura
1.09 |  | Chapas e guarda-corpos
1.09.003 | ORSE 2311 | Pintura de acabamento com lixamento, aplicação de 01 demão de tinta à base de zarcão e 02 demãos de tinta esmalte ou óleo |  |  | m2 | 4.14 | 2 |  |  | 8.28 | A = Área das portas; B = Número de lados (interno e externo); = A x B =
1.10 |  | Serviços Finais
1.10.002 | SINAPI 9537 | Limpeza final da obra |  |  | m2 | 39.99 |  |  |  | 39.99 | A = Área interna do edifício Área total (A)
PERÍMETRO | EB | PRÉDIO 01 |  | DIMENSÕES | [6 empty] | REFORMA
|  | CASA DE FORÇA E COMANDO | Comprimento (m) | Largura (m) | Pé Direito (m) | Área (m²) | Perímetro (m) | Área – Porta (m²) | Área – Janela (m²) | Largura – Calçada (m)
BETUME | 8 |  | 8.65 | 4.7 | 2.8 | 40.655 | 26.7 | 4.14 |  | 0.7
ÍNDICE | SERVIÇO | DESCRIÇÃO |  |  | UND | A | B | C | D | QTD | OBS.
1.01 |  | Serviços Preliminares
1.01.004 | ORSE 2450 | Limpeza geral |  |  | m2 | 40.655 |  |  |  | 40.655 | A = Área interna da edificação Área total (A)
1.03 |  | Pisos e Calçadas
1.03.003 | SINAPI 738061 | Limpeza de superfícies com jato de alta pressão de ar e água |  |  | m2 | 26.7 | 0.7 | 1.96 |  | 20.65 | A = Perímetro da edificação B = Largura da calçada C = Área de calçada nos cantos da edificação Área total (A*B)+C
1.03.005 | SINAPI 40780 | Regularização de superfície de concreto aparente |  |  | m² | 20.65 | 5% |  |  | 1.0325 | A = Área de superfície de concreto; B = Percentual a recuperar; Área total (A*B)
1.04 |  | Paredes
1.04.001 | ORSE 4936 | Preparo de superfície com lixamento e aplicação de 01 demão de fundo prepara dor |  |  | m2 | 26.7 | 2.8 | 2 |  | 149.52 | A = Perímetro B = Pé direito C= Número de lados (interno e externo) Área total (A*B*C)
1.04.002 | SINAPI 88489 | Aplicação manual de pintura com tinta látex acrílica em paredes, duas demãos . af_06/2014 |  |  | m2 | 149.52 |  |  |  | 149.52 | A = Área de pintura Área total (A)
1.05 |  | Esquadrias
1.05.001 | ORSE 1797 | Revisão de esquadria de ferro |  |  | m2 | 4.14 |  |  |  | 4.14 | A = Área das portas
1.06 |  | Cobertura
1.06.001 | ORSE 9896 | Revisão em cobertura com telha de fibrocimento ondulada 6mm, com reposição de 50% do material, exclusive madeiramento |  |  | m2 | 40.655 |  |  |  | 40.655 | A = Área da cobertura
1.09 |  | Chapas e guarda-corpos
1.09.003 | ORSE 2311 | Pintura de acabamento com lixamento, aplicação de 01 demão de tinta à base de zarcão e 02 demãos de tinta esmalte ou óleo |  |  | m2 | 4.14 | 2 |  |  | 8.28 | A = Área das portas; B = Número de lados (interno e externo); = A x B =
1.10 |  | Serviços Finais
1.10.002 | SINAPI 9537 | Limpeza final da obra |  |  | m2 | 40.655 |  |  |  | 40.655 | A = Área interna do edifício Área total (A)
PERÍMETRO | EB | PRÉDIO 01 |  | DIMENSÕES | [6 empty] | REFORMA
|  | CASA DE FORÇA E COMANDO | Comprimento (m) | Largura (m) | Pé Direito (m) | Área (m²) | Perímetro (m) | Área – Porta (m²) | Área – Janela (m²) | Largura – Calçada (m)
BETUME | 9 |  | 11.3 | 4.65 | 2.8 | 52.545 | 31.9 | 4.14 |  | 0.7
ÍNDICE | SERVIÇO | DESCRIÇÃO |  |  | UND | A | B | C | D | QTD | OBS.
1.01 |  | Serviços Preliminares
1.01.004 | ORSE 2450 | Limpeza geral |  |  | m2 | 52.545 |  |  |  | 52.545 | A = Área interna da edificação Área total (A)
1.03 |  | Pisos e Calçadas
1.03.003 | SINAPI 738061 | Limpeza de superfícies com jato de alta pressão de ar e água |  |  | m2 | 31.9 | 0.7 | 1.96 |  | 24.29 | A = Perímetro da edificação B = Largura da calçada C = Área de calçada nos cantos da edificação Área total (A*B)+C
1.03.005 | SINAPI 40780 | Regularização de superfície de concreto aparente |  |  | m² | 24.29 | 5% |  |  | 1.2145 | A = Área de superfície de concreto; B = Percentual a recuperar; Área total (A*B)
1.04 |  | Paredes
1.04.001 | ORSE 4936 | Preparo de superfície com lixamento e aplicação de 01 demão de fundo prepara dor |  |  | m2 | 31.9 | 2.8 | 2 |  | 178.64 | A = Perímetro B = Pé direito C= Número de lados (interno e externo) Área total (A*B*C)
1.04.002 | SINAPI 88489 | Aplicação manual de pintura com tinta látex acrílica em paredes, duas demãos . af_06/2014 |  |  | m2 | 178.64 |  |  |  | 178.64 | A = Área de pintura Área total (A)
1.05 |  | Esquadrias
1.05.001 | ORSE 1797 | Revisão de esquadria de ferro |  |  | m2 | 4.14 |  |  |  | 4.14 | A = Área das portas
1.06 |  | Cobertura
1.06.001 | ORSE 9896 | Revisão em cobertura com telha de fibrocimento ondulada 6mm, com reposição de 50% do material, exclusive madeiramento |  |  | m2 | 52.545 |  |  |  | 52.545 | A = Área da cobertura
1.09 |  | Chapas e guarda-corpos
1.09.003 | ORSE 2311 | Pintura de acabamento com lixamento, aplicação de 01 demão de tinta à base de zarcão e 02 demãos de tinta esmalte ou óleo |  |  | m2 | 4.14 | 2 |  |  | 8.28 | A = Área das portas; B = Número de lados (interno e externo); = A x B =
1.10 |  | Serviços Finais
1.10.002 | SINAPI 9537 | Limpeza final da obra |  |  | m2 | 52.545 |  |  |  | 52.545 | A = Área interna do edifício Área total (A)

## Memória de Cálculo_Reforma Área
PERÍMETRO | EB | DIMENSÕES | [8 empty] | REFORMA
|  | Perímetro (m) | Área Total (m²) | Área pavimentada (m²) | Área (m²) Edificação 1 | Área (m²) Edificação 2 | Área (m²) Edificação 3 | Área (m²) Edificação 4 | Área (m²) Estação Irrigação/Drenagem | Portão (m²)
BETUME | 1 | 222.87 | 3203 | 0 | 53.11 | 12 | 28 | 34.2 | 252.11 | 16
ÍNDICE | SERVIÇO | DESCRIÇÃO |  |  | UND | A | B | C | D | QTD | OBS.
1.01 |  | Serviços Preliminares
1.01.004 | ORSE 2450 | Limpeza geral |  |  | m2 | 252.11 | 41.68 |  |  | 210.43 | A = Área Estação Irrigação/Drenagem B = Área a descontar;
1.03 |  | Pisos e Calçadas
1.03.002 | ORSE 7387 | Preparo de substrato (superfície de concreto) por lixamento elétrico |  |  | m2 | 210.43 |  |  |  | 210.43 | A = Área estação Irrigação/Drenagem
1.03.003 | SINAPI 738061 | Limpeza de superfícies com jato de alta pressão de ar e água |  |  | m2 | 210.43 |  |  |  | 210.43 | A = Área de superfície de concreto Área total (A)
1.03.004 | ORSE 8742 | Restauro - Recuperação de armaduras de concreto armado, inclusive lixamento e proteção com tinta Nitoprimer |  |  | m | 10.5215 |  |  |  | 10.5215 | A = Comprimento de armadura exposta (5% da área de concreto) Comprimento total (A)
1.03.005 | SINAPI 40780 | Regularização de superfície de concreto aparente |  |  | m2 | 210.43 | 5% |  |  | 10.5215 | A = Área de superfície de concreto; B = Percentual a recuperar; Área total (A*B)
1.03.006 | ORSE 4920 | Ponte de aderência com adesivo base acrílica |  |  | m2 | 210.43 | 5% |  |  | 10.5215 | A = Área de superfície de concreto; B = Percentual a recuperar; Área total (A*B)
1.07 |  | Cerca
1.07.001 | ORSE 4817 | Remoção de estaca de concreto pré-moldada h = 2,10m |  |  | und | 222.87 | 26.4 | 109 | 30% | 33 | A = Perímetro da área; B = Comprimento a descontar; C = Quantidade de estacas; D = Percentual a recuperar; Quantidade total (B*C)
1.07.002 | ORSE 4818 | Fornecimento e implantação de estaca de concreto pré-moldada, h = 2,10m |  |  | und |  |  |  |  | 33
1.07.003 | CODEVASF 206 | Remoção e assentamento de tela galvanizada, fio 2,77mm, malha 5x5cm, incluso fornecimento. |  |  | m2 | 196.47 | 1 |  |  | 196.47 | A = Comprimento da cerca B = Altura da tela; Área total (A*B)
1.07.004 | ORSE | Fornecimento e assentamento de arame farpado em estaca de concreto |  |  | m | 196.47 | 3 |  |  | 589.41 | A = Comprimento da cerca B = Quantidade de fios; Comprimento total (A*B)
1.07.005 | SINAPI | Pintura com tinta impermeavel mineral em po, duas demaos |  |  | m2 | 196.47 | 0.8 | 2 |  | 314.352 | A = Comprimento da cerca B = Altura da alvenaria C = Quantidade de lados; Área total (A*B*C)
1.07.006 | ORSE 6 | Demolição de alvenaria de bloco cerâmico e=0,09m - revestida |  |  | m2 | 196.47 | 0.8 | 30% |  | 47.1528 | A = Comprimento da cerca B = Altura da alvenaria C = Percentual a recuperar; Área total (A*B*C)
1.07.007 | SINAPI 87477 | Alvenaria de vedação de blocos cerâmicos furados na vertical de 9x19x39cm (espessura 9cm) de paredes com área líquida maior ou igual a 6m² sem vãos e argamassa de assentamento com preparo em betoneira. af_06/2014 |  |  | m2 |  |  |  |  | 47.1528
1.07.008 | SINAPI 87878 | Chapisco aplicado em alvenarias e estruturas de concreto internas, com colher de pedreiro. argamassa traço 1:3 com preparo manual. af_06/2014 |  |  | m2 | 47.1528 | 2 |  |  | 94.3056 | A = Área da alvenaria; C = Quantidade de lados; Área total (A*B);
1.07.009 | ORSE 1908 | Reboco ou emboço externo, de parede, com argamassa traço t5 - 1:2:8 (cimento / cal / areia), espessura 2,0 cm |  |  | m2 |  |  |  |  | 94.3056
1.08 |  | Portão de Entrada
1.08.001 | ORSE 2497 | Escavação manual de vala ou cava em material de 1ª categoria, profundidade até 1,50m |  |  | m3 | 0.09 | 1 | 4 |  | 0.36 | A = Área dos alicerces dos pilares do portão; B = Profundidade de engastamento C = Número de pilares Volume total (A*B*C)
1.08.002 | SINAPI 92775 | Armação de pilar ou viga de uma estrutura convencional de concreto armado em uma edificação térrea ou sobrado utilizando aço ca-60 de 5,0 mm - montagem. Af_12/2015 |  |  | kg | 20 | 0.72 | 0.154 | 4 | 8.8704 | A = Número de estribos; B = Perímetro dos estribos; C = Massa nominal kg/m; D = Número de pilares; Peso total (A*B*C*D)
1.08.003 | SINAPI 92777 | Armação de pilar ou viga de uma estrutura convencional de concreto armado em uma edificação térrea ou sobrado utilizando aço ca-50 de 8,0 mm - montagem. Af_12/2015 |  |  | kg | 4 | 3 | 0.395 | 4 | 18.96 | A = Número de aços longitudinais; B = Comprimento do pilar; C = Massa nominal kg/m; D = Número de pilares; Peso total (A*B*C*D)
1.08.004 | SINAPI 9537 | Montagem e desmontagem de fôrma de pilares retangulares e estruturas similares com área média das seções menor ou igual a 0,25 m², pé-direito simples, em madeira serrada, 2 utilizações. Af_12/2015 |  |  | m2 | 0.8 | 2 | 4 |  | 6.4 | A = Perímetro do pilar; B = Comprimento do pilar (sem alicerce); C = Número de pilares; Área total (A*B*C)
1.08.005 | ORSE 9399 | Concreto simples fabricado na obra, fck=25 mpa, lançado e adensado |  |  | m3 | 0.04 | 3 | 4 |  | 0.48 | A = Área da seção do pilar; B = Comprimento do pilar; C = Número de pilares; Área total (A*B*C)
1.08.006 | CODEVASF 201 | Portão de ferro de abrir, 02 folhas, em tubo de aço galv.1 1/2", chapa 1,2mm, inclusive dobradiças, ferrolho e pintura |  |  | m2 | 16 |  |  |  | 16 | A = Área do basculante Área total (A)
1.09 |  | Chapas e guarda-corpos
1.09.001 | ORSE 11573 | Tampa de inspeção em chapa metálica de 1/4", inclusive tratamento e pintura em esmalte ou óleo |  |  | m2 | 10 | 70% |  |  | 7 | A = Área das tampas de inspeção; B = Percentual de substituição. Área total (A*B)
1.09.003 | ORSE 2311 | Pintura de acabamento com lixamento, aplicação de 01 demão de tinta à base de zarcão e 02 demãos de tinta esmalte ou óleo |  |  | m2 | 6 |  |  |  | 6 | A = Área da tampa a recuperar (30%) os dois lados;
1.10 |  | Serviços Finais
1.10.001 | SINAPI 72887 | Transporte comercial com caminhao basculante 6 m3, rodovia pavimentada |  |  | m3xKm | 47.1528 | 0.09 | 1.3 | 10 | 55.1688 | "A" = área de alvenária a ser demolida; "B" = espessura da alvenária; "C" = fator de empolamento; "D" = distância média de transporte (Km). = A x B x C x D =
1.10.002 | SINAPI 9537 | Limpeza final da obra |  |  | m2 | 210.43 | 0 |  |  | 210.43 | A = Área Estação Irrigação/Drenagem B = Área Pavimentada Área total (A+B)
PERÍMETRO | EB | DIMENSÕES | [8 empty] | REFORMA
|  | Perímetro (m) | Área Total (m²) | Área pavimentada (m²) | Área (m²) Edificação 1 | Área (m²) Edificação 2 | Área (m²) Edificação 3 | Área (m²) Edificação 4 | Área (m²) Estação Irrigação/Drenagem | Portão (m²)
BETUME | 2 | 92.78 | 373.17 | 0 | 30.36 | 28 |  |  | 89.8 | 8
ÍNDICE | SERVIÇO | DESCRIÇÃO |  |  | UND | A | B | C | D | QTD | OBS.
1.01 |  | Serviços Preliminares
1.01.004 | ORSE 2450 | Limpeza geral |  |  | m2 | 89.8 | 16 |  |  | 73.8 | A = Área Estação Irrigação/Drenagem B = Área a descontar;
1.03 |  | Pisos e Calçadas
1.03.002 | ORSE 7387 | Preparo de substrato (superfície de concreto) por lixamento elétrico |  |  | m2 | 73.8 |  |  |  | 73.8 | A = Área estação Irrigação/Drenagem
1.03.003 | SINAPI 738061 | Limpeza de superfícies com jato de alta pressão de ar e água |  |  | m2 | 73.8 |  |  |  | 73.8 | A = Área de superfície de concreto Área total (A)
1.03.004 | ORSE 8742 | Restauro - Recuperação de armaduras de concreto armado, inclusive lixamento e proteção com tinta Nitoprimer |  |  | m | 3.69 |  |  |  | 3.69 | A = Comprimento de armadura exposta (5% da área de concreto) Comprimento total (A)
1.03.005 | SINAPI 40780 | Regularização de superfície de concreto aparente |  |  | m2 | 73.8 | 5% |  |  | 3.69 | A = Área de superfície de concreto; B = Percentual a recuperar; Área total (A*B)
1.03.006 | ORSE 4920 | Ponte de aderência com adesivo base acrílica |  |  | m2 | 73.8 | 5% |  |  | 3.69 | A = Área de superfície de concreto; B = Percentual a recuperar; Área total (A*B)
1.07 |  | Cerca
1.07.001 | ORSE 4817 | Remoção de estaca de concreto pré-moldada h = 2,10m |  |  | und | 92.78 | 25.83 | 37 | 30% | 11 | A = Perímetro da área; B = Comprimento a descontar; C = Quantidade de estacas; D = Percentual a recuperar; Quantidade total (B*C)
1.07.002 | ORSE 4818 | Fornecimento e implantação de estaca de concreto pré-moldada, h = 2,10m |  |  | und |  |  |  |  | 11
1.07.003 | CODEVASF 206 | Remoção e assentamento de tela galvanizada, fio 2,77mm, malha 5x5cm, incluso fornecimento. |  |  | m2 | 66.95 | 1 |  |  | 66.95 | A = Comprimento da cerca B = Altura da tela; Área total (A*B)
1.07.004 | ORSE | Fornecimento e assentamento de arame farpado em estaca de concreto |  |  | m | 66.95 | 3 |  |  | 200.85 | A = Comprimento da cerca B = Quantidade de fios; Comprimento total (A*B)
1.07.005 | SINAPI | Pintura com tinta impermeavel mineral em po, duas demaos |  |  | m2 | 66.95 | 0.8 | 2 |  | 107.12 | A = Comprimento da cerca B = Altura da alvenaria C = Quantidade de lados; Área total (A*B*C)
1.07.006 | ORSE 6 | Demolição de alvenaria de bloco cerâmico e=0,09m - revestida |  |  | m2 | 66.95 | 0.8 | 30% |  | 16.068 | A = Comprimento da cerca B = Altura da alvenaria C = Percentual a recuperar; Área total (A*B*C)
1.07.007 | SINAPI 87477 | Alvenaria de vedação de blocos cerâmicos furados na vertical de 9x19x39cm (espessura 9cm) de paredes com área líquida maior ou igual a 6m² sem vãos e argamassa de assentamento com preparo em betoneira. af_06/2014 |  |  | m2 |  |  |  |  | 16.068
1.07.008 | SINAPI 87878 | Chapisco aplicado em alvenarias e estruturas de concreto internas, com colher de pedreiro. argamassa traço 1:3 com preparo manual. af_06/2014 |  |  | m2 | 16.068 | 2 |  |  | 32.136 | A = Área da alvenaria; C = Quantidade de lados; Área total (A*B);
1.07.009 | ORSE 1908 | Reboco ou emboço externo, de parede, com argamassa traço t5 - 1:2:8 (cimento / cal / areia), espessura 2,0 cm |  |  | m2 |  |  |  |  | 32.136
1.08 |  | Portão de Entrada
1.08.001 | ORSE 2497 | Escavação manual de vala ou cava em material de 1ª categoria, profundidade até 1,50m |  |  | m3 | 0.09 | 1 | 2 |  | 0.18 | A = Área dos alicerces dos pilares do portão; B = Profundidade de engastamento C = Número de pilares Volume total (A*B*C)
1.08.002 | SINAPI 92775 | Armação de pilar ou viga de uma estrutura convencional de concreto armado em uma edificação térrea ou sobrado utilizando aço ca-60 de 5,0 mm - montagem. Af_12/2015 |  |  | kg | 20 | 0.72 | 0.154 | 2 | 4.4352 | A = Número de estribos; B = Perímetro dos estribos; C = Massa nominal kg/m; D = Número de pilares; Peso total (A*B*C*D)
1.08.003 | SINAPI 92777 | Armação de pilar ou viga de uma estrutura convencional de concreto armado em uma edificação térrea ou sobrado utilizando aço ca-50 de 8,0 mm - montagem. Af_12/2015 |  |  | kg | 4 | 3 | 0.395 | 2 | 9.48 | A = Número de aços longitudinais; B = Comprimento do pilar; C = Massa nominal kg/m; D = Número de pilares; Peso total (A*B*C*D)
1.08.004 | SINAPI 9537 | Montagem e desmontagem de fôrma de pilares retangulares e estruturas similares com área média das seções menor ou igual a 0,25 m², pé-direito simples, em madeira serrada, 2 utilizações. Af_12/2015 |  |  | m2 | 0.8 | 2 | 2 |  | 3.2 | A = Perímetro do pilar; B = Comprimento do pilar (sem alicerce); C = Número de pilares; Área total (A*B*C)
1.08.005 | ORSE 9399 | Concreto simples fabricado na obra, fck=25 mpa, lançado e adensado |  |  | m3 | 0.04 | 3 | 2 |  | 0.24 | A = Área da seção do pilar; B = Comprimento do pilar; C = Número de pilares; Área total (A*B*C)
1.08.006 | CODEVASF 201 | Portão de ferro de abrir, 02 folhas, em tubo de aço galv.1 1/2", chapa 1,2mm, inclusive dobradiças, ferrolho e pintura |  |  | m2 | 8 |  |  |  | 8 | A = Área do basculante Área total (A)
1.09 |  | Chapas e guarda-corpos
1.09.001 | ORSE 11573 | Tampa de inspeção em chapa metálica de 1/4", inclusive tratamento e pintura em esmalte ou óleo |  |  | m2 | 4 | 70% |  |  | 2.8 | A = Área das tampas de inspeção; B = Percentual de substituição. Área total (A*B)
1.09.002 | SINAPI 73631 | Guarda-corpo em tubo de aco galvanizado 1 1/2" |  |  | m2 | 1.1 | 14.94 |  |  | 0 | A = Largura; B = Comprimento;
1.09.003 | ORSE 2311 | Pintura de acabamento com lixamento, aplicação de 01 demão de tinta à base de zarcão e 02 demãos de tinta esmalte ou óleo |  |  | m2 | 2.4 | 0.11775 | 14.94 | 36.4536 | 6.6924 | A = Área da tampa a recuperar (30%) os dois lados; B = Circunferência das barras (A*pi); C = Comprimentos das barras ; D = Comprimento total; Área total A+(B*D)
1.10 |  | Serviços Finais
1.10.001 | SINAPI 72887 | Transporte comercial com caminhao basculante 6 m3, rodovia pavimentada |  |  | m3xKm | 16.068 | 0.09 | 1.3 | 10 | 18.7996 | "A" = área de alvenária a ser demolida; "B" = espessura da alvenária; "C" = fator de empolamento; "D" = distância média de transporte (Km). = A x B x C x D =
1.10.002 | SINAPI 9537 | Limpeza final da obra |  |  | m2 | 73.8 | 0 |  |  | 73.8 | A = Área Estação Irrigação/Drenagem B = Área Pavimentada Área total (A+B)
PERÍMETRO | EB | DIMENSÕES | [8 empty] | REFORMA
|  | Perímetro (m) | Área Total (m²) | Área pavimentada (m²) | Área (m²) Edificação 1 | Área (m²) Edificação 2 | Área (m²) Edificação 3 | Área (m²) Edificação 4 | Área (m²) Estação Irrigação/Drenagem | Portão (m²)
BETUME | 3 | 106.77 | 727.8 | 0 | 45.8 | 12 | 28 |  | 138.6 | 8
ÍNDICE | SERVIÇO | DESCRIÇÃO |  |  | UND | A | B | C | D | QTD | OBS.
1.01 |  | Serviços Preliminares
1.01.004 | ORSE 2450 | Limpeza geral |  |  | m2 | 138.6 | 17.25 |  |  | 121.35 | A = Área Estação Irrigação/Drenagem B = Área a descontar;
1.03 |  | Pisos e Calçadas
1.03.002 | ORSE 7387 | Preparo de substrato (superfície de concreto) por lixamento elétrico |  |  | m2 | 121.35 |  |  |  | 121.35 | A = Área estação Irrigação/Drenagem
1.03.003 | SINAPI 738061 | Limpeza de superfícies com jato de alta pressão de ar e água |  |  | m2 | 121.35 |  |  |  | 121.35 | A = Área de superfície de concreto Área total (A)
1.03.004 | ORSE 8742 | Restauro - Recuperação de armaduras de concreto armado, inclusive lixamento e proteção com tinta Nitoprimer |  |  | m | 6.0675 |  |  |  | 6.0675 | A = Comprimento de armadura exposta (5% da área de concreto) Comprimento total (A)
1.03.005 | SINAPI 40780 | Regularização de superfície de concreto aparente |  |  | m2 | 121.35 | 5% |  |  | 6.0675 | A = Área de superfície de concreto; B = Percentual a recuperar; Área total (A*B)
1.03.006 | ORSE 4920 | Ponte de aderência com adesivo base acrílica |  |  | m2 | 121.35 | 5% |  |  | 6.0675 | A = Área de superfície de concreto; B = Percentual a recuperar; Área total (A*B)
1.07 |  | Cerca
1.07.001 | ORSE 4817 | Remoção de estaca de concreto pré-moldada h = 2,10m |  |  | und | 106.77 | 21.74 | 47 | 30% | 14 | A = Perímetro da área; B = Comprimento a descontar; C = Quantidade de estacas; D = Percentual a recuperar; Quantidade total (B*C)
1.07.002 | ORSE 4818 | Fornecimento e implantação de estaca de concreto pré-moldada, h = 2,10m |  |  | und |  |  |  |  | 14
1.07.003 | CODEVASF 206 | Remoção e assentamento de tela galvanizada, fio 2,77mm, malha 5x5cm, incluso fornecimento. |  |  | m2 | 85.03 | 1 |  |  | 85.03 | A = Comprimento da cerca B = Altura da tela; Área total (A*B)
1.07.004 | ORSE | Fornecimento e assentamento de arame farpado em estaca de concreto |  |  | m | 85.03 | 3 |  |  | 255.09 | A = Comprimento da cerca B = Quantidade de fios; Comprimento total (A*B)
1.07.005 | SINAPI | Pintura com tinta impermeavel mineral em po, duas demaos |  |  | m2 | 85.03 | 0.8 | 2 |  | 136.048 | A = Comprimento da cerca B = Altura da alvenaria C = Quantidade de lados; Área total (A*B*C)
1.07.006 | ORSE 6 | Demolição de alvenaria de bloco cerâmico e=0,09m - revestida |  |  | m2 | 85.03 | 0.8 | 30% |  | 20.4072 | A = Comprimento da cerca B = Altura da alvenaria C = Percentual a recuperar; Área total (A*B*C)
1.07.007 | SINAPI 87477 | Alvenaria de vedação de blocos cerâmicos furados na vertical de 9x19x39cm (espessura 9cm) de paredes com área líquida maior ou igual a 6m² sem vãos e argamassa de assentamento com preparo em betoneira. af_06/2014 |  |  | m2 |  |  |  |  | 20.4072
1.07.008 | SINAPI 87878 | Chapisco aplicado em alvenarias e estruturas de concreto internas, com colher de pedreiro. argamassa traço 1:3 com preparo manual. af_06/2014 |  |  | m2 | 20.4072 | 2 |  |  | 40.8144 | A = Área da alvenaria; C = Quantidade de lados; Área total (A*B);
1.07.009 | ORSE 1908 | Reboco ou emboço externo, de parede, com argamassa traço t5 - 1:2:8 (cimento / cal / areia), espessura 2,0 cm |  |  | m2 |  |  |  |  | 40.8144
1.08 |  | Portão de Entrada
1.08.001 | ORSE 2497 | Escavação manual de vala ou cava em material de 1ª categoria, profundidade até 1,50m |  |  | m3 | 0.09 | 1 | 2 |  | 0.18 | A = Área dos alicerces dos pilares do portão; B = Profundidade de engastamento C = Número de pilares Volume total (A*B*C)
1.08.002 | SINAPI 92775 | Armação de pilar ou viga de uma estrutura convencional de concreto armado em uma edificação térrea ou sobrado utilizando aço ca-60 de 5,0 mm - montagem. Af_12/2015 |  |  | kg | 20 | 0.72 | 0.154 | 2 | 4.4352 | A = Número de estribos; B = Perímetro dos estribos; C = Massa nominal kg/m; D = Número de pilares; Peso total (A*B*C*D)
1.08.003 | SINAPI 92777 | Armação de pilar ou viga de uma estrutura convencional de concreto armado em uma edificação térrea ou sobrado utilizando aço ca-50 de 8,0 mm - montagem. Af_12/2015 |  |  | kg | 4 | 3 | 0.395 | 2 | 9.48 | A = Número de aços longitudinais; B = Comprimento do pilar; C = Massa nominal kg/m; D = Número de pilares; Peso total (A*B*C*D)
1.08.004 | SINAPI 9537 | Montagem e desmontagem de fôrma de pilares retangulares e estruturas similares com área média das seções menor ou igual a 0,25 m², pé-direito simples, em madeira serrada, 2 utilizações. Af_12/2015 |  |  | m2 | 0.8 | 2 | 2 |  | 3.2 | A = Perímetro do pilar; B = Comprimento do pilar (sem alicerce); C = Número de pilares; Área total (A*B*C)
1.08.005 | ORSE 9399 | Concreto simples fabricado na obra, fck=25 mpa, lançado e adensado |  |  | m3 | 0.04 | 3 | 2 |  | 0.24 | A = Área da seção do pilar; B = Comprimento do pilar; C = Número de pilares; Área total (A*B*C)
1.08.006 | CODEVASF 201 | Portão de ferro de abrir, 02 folhas, em tubo de aço galv.1 1/2", chapa 1,2mm, inclusive dobradiças, ferrolho e pintura |  |  | m2 | 8 |  |  |  | 8 | A = Área do basculante Área total (A)
1.09 |  | Chapas e guarda-corpos
1.09.001 | ORSE 11573 | Tampa de inspeção em chapa metálica de 1/4", inclusive tratamento e pintura em esmalte ou óleo |  |  | m2 | 5 | 70% |  |  | 3.5 | A = Área das tampas de inspeção; B = Percentual de substituição. Área total (A*B)
1.09.002 | SINAPI 73631 | Guarda-corpo em tubo de aco galvanizado 1 1/2" |  |  | m2 | 1.1 | 26.59 | 10% |  | 2.9249 | A = Largura; B = Comprimento; C = Percentual de reparo do guarda corpo. = A x B x C =
1.09.003 | ORSE 2311 | Pintura de acabamento com lixamento, aplicação de 01 demão de tinta à base de zarcão e 02 demãos de tinta esmalte ou óleo |  |  | m2 | 3 | 0.11775 | 26.59 | 64.8796 | 10.6396 | A = Área da tampa a recuperar (30%) os dois lados; B = Circunferência das barras (A*pi); C = Comprimentos das barras ; D = Comprimento total; Área total A+(B*D)
1.10 |  | Serviços Finais
1.10.001 | SINAPI 72887 | Transporte comercial com caminhao basculante 6 m3, rodovia pavimentada |  |  | m3xKm | 20.4072 | 0.09 | 1.3 | 10 | 23.8764 | "A" = área de alvenária a ser demolida; "B" = espessura da alvenária; "C" = fator de empolamento; "D" = distância média de transporte (Km). = A x B x C x D =
1.10.002 | SINAPI 9537 | Limpeza final da obra |  |  | m2 | 121.35 | 0 |  |  | 121.35 | A = Área Estação Irrigação/Drenagem B = Área Pavimentada Área total (A+B)
PERÍMETRO | EB | DIMENSÕES | [8 empty] | REFORMA
|  | Perímetro (m) | Área Total (m²) | Área pavimentada (m²) | Área (m²) Edificação 1 | Área (m²) Edificação 2 | Área (m²) Edificação 3 | Área (m²) Edificação 4 | Área (m²) Estação Irrigação/Drenagem | Portão (m²)
BETUME | 4 | 79.3 | 294.26 | 0 | 52.77 | 12 | 12 |  |  | 8
ÍNDICE | SERVIÇO | DESCRIÇÃO |  |  | UND | A | B | C | D | QTD | OBS.
1.07 |  | Cerca
1.07.001 | ORSE 4817 | Remoção de estaca de concreto pré-moldada h = 2,10m |  |  | und | 79.3 | 16.7 | 35 | 30% | 11 | A = Perímetro da área; B = Comprimento a descontar; C = Quantidade de estacas; D = Percentual a recuperar; Quantidade total (B*C)
1.07.002 | ORSE 4818 | Fornecimento e implantação de estaca de concreto pré-moldada, h = 2,10m |  |  | und |  |  |  |  | 11
1.07.003 | CODEVASF 206 | Remoção e assentamento de tela galvanizada, fio 2,77mm, malha 5x5cm, incluso fornecimento. |  |  | m2 | 62.6 | 1 |  |  | 62.6 | A = Comprimento da cerca B = Altura da tela; Área total (A*B)
1.07.004 | ORSE | Fornecimento e assentamento de arame farpado em estaca de concreto |  |  | m | 62.6 | 3 |  |  | 187.8 | A = Comprimento da cerca B = Quantidade de fios; Comprimento total (A*B)
1.07.005 | SINAPI | Pintura com tinta impermeavel mineral em po, duas demaos |  |  | m2 | 62.6 | 0.8 | 2 |  | 100.16 | A = Comprimento da cerca B = Altura da alvenaria C = Quantidade de lados; Área total (A*B*C)
1.07.006 | ORSE 6 | Demolição de alvenaria de bloco cerâmico e=0,09m - revestida |  |  | m2 | 62.6 | 0.8 | 30% |  | 15.024 | A = Comprimento da cerca B = Altura da alvenaria C = Percentual a recuperar; Área total (A*B*C)
1.07.007 | SINAPI 87477 | Alvenaria de vedação de blocos cerâmicos furados na vertical de 9x19x39cm (espessura 9cm) de paredes com área líquida maior ou igual a 6m² sem vãos e argamassa de assentamento com preparo em betoneira. af_06/2014 |  |  | m2 |  |  |  |  | 15.024
1.07.008 | SINAPI 87878 | Chapisco aplicado em alvenarias e estruturas de concreto internas, com colher de pedreiro. argamassa traço 1:3 com preparo manual. af_06/2014 |  |  | m2 | 15.024 | 2 |  |  | 30.048 | A = Área da alvenaria; C = Quantidade de lados; Área total (A*B);
1.07.009 | ORSE 1908 | Reboco ou emboço externo, de parede, com argamassa traço t5 - 1:2:8 (cimento / cal / areia), espessura 2,0 cm |  |  | m2 |  |  |  |  | 30.048
1.08 |  | Portão de Entrada
1.08.001 | ORSE 2497 | Escavação manual de vala ou cava em material de 1ª categoria, profundidade até 1,50m |  |  | m3 | 0.09 | 1 | 2 |  | 0.18 | A = Área dos alicerces dos pilares do portão; B = Profundidade de engastamento C = Número de pilares Volume total (A*B*C)
1.08.002 | SINAPI 92775 | Armação de pilar ou viga de uma estrutura convencional de concreto armado em uma edificação térrea ou sobrado utilizando aço ca-60 de 5,0 mm - montagem. Af_12/2015 |  |  | kg | 20 | 0.72 | 0.154 | 2 | 4.4352 | A = Número de estribos; B = Perímetro dos estribos; C = Massa nominal kg/m; D = Número de pilares; Peso total (A*B*C*D)
1.08.003 | SINAPI 92777 | Armação de pilar ou viga de uma estrutura convencional de concreto armado em uma edificação térrea ou sobrado utilizando aço ca-50 de 8,0 mm - montagem. Af_12/2015 |  |  | kg | 4 | 3 | 0.395 | 2 | 9.48 | A = Número de aços longitudinais; B = Comprimento do pilar; C = Massa nominal kg/m; D = Número de pilares; Peso total (A*B*C*D)
1.08.004 | SINAPI 9537 | Montagem e desmontagem de fôrma de pilares retangulares e estruturas similares com área média das seções menor ou igual a 0,25 m², pé-direito simples, em madeira serrada, 2 utilizações. Af_12/2015 |  |  | m2 | 0.8 | 2 | 2 |  | 3.2 | A = Perímetro do pilar; B = Comprimento do pilar (sem alicerce); C = Número de pilares; Área total (A*B*C)
1.08.005 | ORSE 9399 | Concreto simples fabricado na obra, fck=25 mpa, lançado e adensado |  |  | m3 | 0.04 | 3 | 2 |  | 0.24 | A = Área da seção do pilar; B = Comprimento do pilar; C = Número de pilares; Área total (A*B*C)
1.08.006 | CODEVASF 201 | Portão de ferro de abrir, 02 folhas, em tubo de aço galv.1 1/2", chapa 1,2mm, inclusive dobradiças, ferrolho e pintura |  |  | m2 | 8 |  |  |  | 8 | A = Área do basculante Área total (A)
1.10 |  | Serviços Finais
1.10.001 | SINAPI 72887 | Transporte comercial com caminhao basculante 6 m3, rodovia pavimentada |  |  | m3xKm | 15.024 | 0.09 | 1.3 | 10 | 17.5781 | "A" = área de alvenária a ser demolida; "B" = espessura da alvenária; "C" = fator de empolamento; "D" = distância média de transporte (Km). = A x B x C x D =
PERÍMETRO | EB | DIMENSÕES | [8 empty] | REFORMA
|  | Perímetro (m) | Área Total (m²) | Área pavimentada (m²) | Área (m²) Edificação 1 | Área (m²) Edificação 2 | Área (m²) Edificação 3 | Área (m²) Edificação 4 | Área (m²) Estação Irrigação/Drenagem | Portão (m²)
BETUME | 5 | 114.8 | 719.26 | 0 | 52.77 | 40 | 12 |  | 238.95 | 8
ÍNDICE | SERVIÇO | DESCRIÇÃO |  |  | UND | A | B | C | D | QTD | OBS.
1.01 |  | Serviços Preliminares
1.01.004 | ORSE 2450 | Limpeza geral |  |  | m2 | 238.95 | 53.46 |  |  | 185.49 | A = Área Estação Irrigação/Drenagem B = Área a descontar;
1.03 |  | Pisos e Calçadas
1.03.002 | ORSE 7387 | Preparo de substrato (superfície de concreto) por lixamento elétrico |  |  | m2 | 185.49 |  |  |  | 185.49 | A = Área estação Irrigação/Drenagem
1.03.003 | SINAPI 738061 | Limpeza de superfícies com jato de alta pressão de ar e água |  |  | m2 | 185.49 |  |  |  | 185.49 | A = Área de superfície de concreto Área total (A)
1.03.004 | ORSE 8742 | Restauro - Recuperação de armaduras de concreto armado, inclusive lixamento e proteção com tinta Nitoprimer |  |  | m | 9.2745 |  |  |  | 9.2745 | A = Comprimento de armadura exposta (5% da área de concreto) Comprimento total (A)
1.03.005 | SINAPI 40780 | Regularização de superfície de concreto aparente |  |  | m2 | 185.49 | 5% |  |  | 9.2745 | A = Área de superfície de concreto; B = Percentual a recuperar; Área total (A*B)
1.03.006 | ORSE 4920 | Ponte de aderência com adesivo base acrílica |  |  | m2 | 185.49 | 5% |  |  | 9.2745 | A = Área de superfície de concreto; B = Percentual a recuperar; Área total (A*B)
1.07 |  | Cerca
1.07.001 | ORSE 4817 | Remoção de estaca de concreto pré-moldada h = 2,10m |  |  | und | 114.8 | 29.77 | 47 | 30% | 14 | A = Perímetro da área; B = Comprimento a descontar; C = Quantidade de estacas; D = Percentual a recuperar; Quantidade total (B*C)
1.07.002 | ORSE 4818 | Fornecimento e implantação de estaca de concreto pré-moldada, h = 2,10m |  |  | und |  |  |  |  | 14
1.07.003 | CODEVASF 206 | Remoção e assentamento de tela galvanizada, fio 2,77mm, malha 5x5cm, incluso fornecimento. |  |  | m2 | 85.03 | 1 |  |  | 85.03 | A = Comprimento da cerca B = Altura da tela; Área total (A*B)
1.07.004 | ORSE | Fornecimento e assentamento de arame farpado em estaca de concreto |  |  | m | 85.03 | 3 |  |  | 255.09 | A = Comprimento da cerca B = Quantidade de fios; Comprimento total (A*B)
1.07.005 | SINAPI | Pintura com tinta impermeavel mineral em po, duas demaos |  |  | m2 | 85.03 | 0.8 | 2 |  | 136.048 | A = Comprimento da cerca B = Altura da alvenaria C = Quantidade de lados; Área total (A*B*C)
1.07.006 | ORSE 6 | Demolição de alvenaria de bloco cerâmico e=0,09m - revestida |  |  | m2 | 85.03 | 0.8 | 30% |  | 20.4072 | A = Comprimento da cerca B = Altura da alvenaria C = Percentual a recuperar; Área total (A*B*C)
1.07.007 | SINAPI 87477 | Alvenaria de vedação de blocos cerâmicos furados na vertical de 9x19x39cm (espessura 9cm) de paredes com área líquida maior ou igual a 6m² sem vãos e argamassa de assentamento com preparo em betoneira. af_06/2014 |  |  | m2 |  |  |  |  | 20.4072
1.07.008 | SINAPI 87878 | Chapisco aplicado em alvenarias e estruturas de concreto internas, com colher de pedreiro. argamassa traço 1:3 com preparo manual. af_06/2014 |  |  | m2 | 20.4072 | 2 |  |  | 40.8144 | A = Área da alvenaria; C = Quantidade de lados; Área total (A*B);
1.07.009 | ORSE 1908 | Reboco ou emboço externo, de parede, com argamassa traço t5 - 1:2:8 (cimento / cal / areia), espessura 2,0 cm |  |  | m2 |  |  |  |  | 40.8144
1.08 |  | Portão de Entrada
1.08.001 | ORSE 2497 | Escavação manual de vala ou cava em material de 1ª categoria, profundidade até 1,50m |  |  | m3 | 0.09 | 1 | 2 |  | 0.18 | A = Área dos alicerces dos pilares do portão; B = Profundidade de engastamento C = Número de pilares Volume total (A*B*C)
1.08.002 | SINAPI 92775 | Armação de pilar ou viga de uma estrutura convencional de concreto armado em uma edificação térrea ou sobrado utilizando aço ca-60 de 5,0 mm - montagem. Af_12/2015 |  |  | kg | 20 | 0.72 | 0.154 | 2 | 4.4352 | A = Número de estribos; B = Perímetro dos estribos; C = Massa nominal kg/m; D = Número de pilares; Peso total (A*B*C*D)
1.08.003 | SINAPI 92777 | Armação de pilar ou viga de uma estrutura convencional de concreto armado em uma edificação térrea ou sobrado utilizando aço ca-50 de 8,0 mm - montagem. Af_12/2015 |  |  | kg | 4 | 3 | 0.395 | 2 | 9.48 | A = Número de aços longitudinais; B = Comprimento do pilar; C = Massa nominal kg/m; D = Número de pilares; Peso total (A*B*C*D)
1.08.004 | SINAPI 9537 | Montagem e desmontagem de fôrma de pilares retangulares e estruturas similares com área média das seções menor ou igual a 0,25 m², pé-direito simples, em madeira serrada, 2 utilizações. Af_12/2015 |  |  | m2 | 0.8 | 2 | 2 |  | 3.2 | A = Perímetro do pilar; B = Comprimento do pilar (sem alicerce); C = Número de pilares; Área total (A*B*C)
1.08.005 | ORSE 9399 | Concreto simples fabricado na obra, fck=25 mpa, lançado e adensado |  |  | m3 | 0.04 | 3 | 2 |  | 0.24 | A = Área da seção do pilar; B = Comprimento do pilar; C = Número de pilares; Área total (A*B*C)
1.08.006 | CODEVASF 201 | Portão de ferro de abrir, 02 folhas, em tubo de aço galv.1 1/2", chapa 1,2mm, inclusive dobradiças, ferrolho e pintura |  |  | m2 | 8 |  |  |  | 8 | A = Área do basculante Área total (A)
1.09 |  | Chapas e guarda-corpos
1.09.001 | ORSE 11573 | Tampa de inspeção em chapa metálica de 1/4", inclusive tratamento e pintura em esmalte ou óleo |  |  | m2 | 8 | 70% |  |  | 5.6 | A = Área das tampas de inspeção; B = Percentual de substituição. Área total (A*B)
1.09.002 | SINAPI 73631 | Guarda-corpo em tubo de aco galvanizado 1 1/2" |  |  | m2 | 1.1 | 47.96 | 10% |  | 5.2756 | A = Largura; B = Comprimento; C = Percentual de reparo do guarda corpo. = A x B x C =
1.09.003 | ORSE 2311 | Pintura de acabamento com lixamento, aplicação de 01 demão de tinta à base de zarcão e 02 demãos de tinta esmalte ou óleo |  |  | m2 | 4.8 | 0.11775 | 47.96 | 117.0224 | 18.5794 | A = Área da tampa a recuperar (30%) os dois lados; B = Circunferência das barras (A*pi); C = Comprimentos das barras ; D = Comprimento total; Área total A+(B*D)
1.10 |  | Serviços Finais
1.10.001 | SINAPI 72887 | Transporte comercial com caminhao basculante 6 m3, rodovia pavimentada |  |  | m3xKm | 20.4072 | 0.09 | 1.3 | 10 | 23.8764 | "A" = área de alvenária a ser demolida; "B" = espessura da alvenária; "C" = fator de empolamento; "D" = distância média de transporte (Km). = A x B x C x D =
1.10.002 | SINAPI 9537 | Limpeza final da obra |  |  | m2 | 185.49 | 0 |  |  | 185.49 | A = Área Estação Irrigação/Drenagem B = Área Pavimentada Área total (A+B)
PERÍMETRO | EB | DIMENSÕES | [8 empty] | REFORMA
|  | Perímetro (m) | Área Total (m²) | Área pavimentada (m²) | Área (m²) Edificação 1 | Área (m²) Edificação 2 | Área (m²) Edificação 3 | Área (m²) Edificação 4 | Área (m²) Estação Irrigação/Drenagem | Portão (m²)
BETUME | 6 | 83.23 | 437.43 | 0 | 45.57 | 12 | 20 |  | 46.91 | 8
ÍNDICE | SERVIÇO | DESCRIÇÃO |  |  | UND | A | B | C | D | QTD | OBS.
1.01 |  | Serviços Preliminares
1.01.004 | ORSE 2450 | Limpeza geral |  |  | m2 | 46.91 | 11.46 |  |  | 35.45 | A = Área Estação Irrigação/Drenagem B = Área a descontar;
1.03 |  | Pisos e Calçadas
1.03.002 | ORSE 7387 | Preparo de substrato (superfície de concreto) por lixamento elétrico |  |  | m2 | 35.45 |  |  |  | 35.45 | A = Área estação Irrigação/Drenagem
1.03.003 | SINAPI 738061 | Limpeza de superfícies com jato de alta pressão de ar e água |  |  | m2 | 35.45 |  |  |  | 35.45 | A = Área de superfície de concreto Área total (A)
1.03.004 | ORSE 8742 | Restauro - Recuperação de armaduras de concreto armado, inclusive lixamento e proteção com tinta Nitoprimer |  |  | m | 1.7725 |  |  |  | 1.7725 | A = Comprimento de armadura exposta (5% da área de concreto) Comprimento total (A)
1.03.005 | SINAPI 40780 | Regularização de superfície de concreto aparente |  |  | m2 | 35.45 | 5% |  |  | 1.7725 | A = Área de superfície de concreto; B = Percentual a recuperar; Área total (A*B)
1.03.006 | ORSE 4920 | Ponte de aderência com adesivo base acrílica |  |  | m2 | 35.45 | 5% |  |  | 1.7725 | A = Área de superfície de concreto; B = Percentual a recuperar; Área total (A*B)
1.07 |  | Cerca
1.07.001 | ORSE 4817 | Remoção de estaca de concreto pré-moldada h = 2,10m |  |  | und | 83.23 | 4 | 44 | 30% | 13 | A = Perímetro da área; B = Comprimento a descontar; C = Quantidade de estacas; D = Percentual a recuperar; Quantidade total (B*C)
1.07.002 | ORSE 4818 | Fornecimento e implantação de estaca de concreto pré-moldada, h = 2,10m |  |  | und |  |  |  |  | 13
1.07.003 | CODEVASF 206 | Remoção e assentamento de tela galvanizada, fio 2,77mm, malha 5x5cm, incluso fornecimento. |  |  | m2 | 79.23 | 1 |  |  | 79.23 | A = Comprimento da cerca B = Altura da tela; Área total (A*B)
1.07.004 | ORSE | Fornecimento e assentamento de arame farpado em estaca de concreto |  |  | m | 79.23 | 3 |  |  | 237.69 | A = Comprimento da cerca B = Quantidade de fios; Comprimento total (A*B)
1.07.005 | SINAPI | Pintura com tinta impermeavel mineral em po, duas demaos |  |  | m2 | 79.23 | 0.8 | 2 |  | 126.768 | A = Comprimento da cerca B = Altura da alvenaria C = Quantidade de lados; Área total (A*B*C)
1.07.006 | ORSE 6 | Demolição de alvenaria de bloco cerâmico e=0,09m - revestida |  |  | m2 | 79.23 | 0.8 | 30% |  | 19.0152 | A = Comprimento da cerca B = Altura da alvenaria C = Percentual a recuperar; Área total (A*B*C)
1.07.007 | SINAPI 87477 | Alvenaria de vedação de blocos cerâmicos furados na vertical de 9x19x39cm (espessura 9cm) de paredes com área líquida maior ou igual a 6m² sem vãos e argamassa de assentamento com preparo em betoneira. af_06/2014 |  |  | m2 |  |  |  |  | 19.0152
1.07.008 | SINAPI 87878 | Chapisco aplicado em alvenarias e estruturas de concreto internas, com colher de pedreiro. argamassa traço 1:3 com preparo manual. af_06/2014 |  |  | m2 | 19.0152 | 2 |  |  | 38.0304 | A = Área da alvenaria; C = Quantidade de lados; Área total (A*B);
1.07.009 | ORSE 1908 | Reboco ou emboço externo, de parede, com argamassa traço t5 - 1:2:8 (cimento / cal / areia), espessura 2,0 cm |  |  | m2 |  |  |  |  | 38.0304
1.08 |  | Portão de Entrada
1.08.001 | ORSE 2497 | Escavação manual de vala ou cava em material de 1ª categoria, profundidade até 1,50m |  |  | m3 | 0.09 | 1 | 2 |  | 0.18 | A = Área dos alicerces dos pilares do portão; B = Profundidade de engastamento C = Número de pilares Volume total (A*B*C)
1.08.002 | SINAPI 92775 | Armação de pilar ou viga de uma estrutura convencional de concreto armado em uma edificação térrea ou sobrado utilizando aço ca-60 de 5,0 mm - montagem. Af_12/2015 |  |  | kg | 20 | 0.72 | 0.154 | 2 | 4.4352 | A = Número de estribos; B = Perímetro dos estribos; C = Massa nominal kg/m; D = Número de pilares; Peso total (A*B*C*D)
1.08.003 | SINAPI 92777 | Armação de pilar ou viga de uma estrutura convencional de concreto armado em uma edificação térrea ou sobrado utilizando aço ca-50 de 8,0 mm - montagem. Af_12/2015 |  |  | kg | 4 | 3 | 0.395 | 2 | 9.48 | A = Número de aços longitudinais; B = Comprimento do pilar; C = Massa nominal kg/m; D = Número de pilares; Peso total (A*B*C*D)
1.08.004 | SINAPI 9537 | Montagem e desmontagem de fôrma de pilares retangulares e estruturas similares com área média das seções menor ou igual a 0,25 m², pé-direito simples, em madeira serrada, 2 utilizações. Af_12/2015 |  |  | m2 | 0.8 | 2 | 2 |  | 3.2 | A = Perímetro do pilar; B = Comprimento do pilar (sem alicerce); C = Número de pilares; Área total (A*B*C)
1.08.005 | ORSE 9399 | Concreto simples fabricado na obra, fck=25 mpa, lançado e adensado |  |  | m3 | 0.04 | 3 | 2 |  | 0.24 | A = Área da seção do pilar; B = Comprimento do pilar; C = Número de pilares; Área total (A*B*C)
1.08.006 | CODEVASF 201 | Portão de ferro de abrir, 02 folhas, em tubo de aço galv.1 1/2", chapa 1,2mm, inclusive dobradiças, ferrolho e pintura |  |  | m2 | 8 |  |  |  | 8 | A = Área do basculante Área total (A)
1.09 |  | Chapas e guarda-corpos
1.09.001 | ORSE 11573 | Tampa de inspeção em chapa metálica de 1/4", inclusive tratamento e pintura em esmalte ou óleo |  |  | m2 | 3 | 70% |  |  | 2.1 | A = Área das tampas de inspeção; B = Percentual de substituição. Área total (A*B)
1.09.002 | SINAPI 73631 | Guarda-corpo em tubo de aco galvanizado 1 1/2" |  |  | m2 | 1.1 | 17.7 | 10% |  | 1.947 | A = Largura; B = Comprimento; C = Percentual de reparo do guarda corpo. = A x B x C =
1.09.003 | ORSE 2311 | Pintura de acabamento com lixamento, aplicação de 01 demão de tinta à base de zarcão e 02 demãos de tinta esmalte ou óleo |  |  | m2 | 1.8 | 0.11775 | 17.7 | 43.188 | 6.8854 | A = Área da tampa a recuperar (30%) os dois lados; B = Circunferência das barras (A*pi); C = Comprimentos das barras ; D = Comprimento total; Área total A+(B*D)
1.10 |  | Serviços Finais
1.10.001 | SINAPI 72887 | Transporte comercial com caminhao basculante 6 m3, rodovia pavimentada |  |  | m3xKm | 19.0152 | 0.09 | 1.3 | 10 | 22.2478 | "A" = área de alvenária a ser demolida; "B" = espessura da alvenária; "C" = fator de empolamento; "D" = distância média de transporte (Km). = A x B x C x D =
1.10.002 | SINAPI 9537 | Limpeza final da obra |  |  | m2 | 35.45 | 0 |  |  | 35.45 | A = Área Estação Irrigação/Drenagem B = Área Pavimentada Área total (A+B)
PERÍMETRO | EB | DIMENSÕES | [8 empty] | REFORMA
|  | Perímetro (m) | Área Total (m²) | Área pavimentada (m²) | Área (m²) Edificação 1 | Área (m²) Edificação 2 | Área (m²) Edificação 3 | Área (m²) Edificação 4 | Área (m²) Estação Irrigação/Drenagem | Portão (m²)
BETUME | 7 | 106.21 | 597.7 | 0 | 40 | 12 | 28 |  | 36.64 | 8
ÍNDICE | SERVIÇO | DESCRIÇÃO |  |  | UND | A | B | C | D | QTD | OBS.
1.01 |  | Serviços Preliminares
1.01.004 | ORSE 2450 | Limpeza geral |  |  | m2 | 36.64 | 9.84 |  |  | 26.8 | A = Área Estação Irrigação/Drenagem B = Área a descontar;
1.03 |  | Pisos e Calçadas
1.03.002 | ORSE 7387 | Preparo de substrato (superfície de concreto) por lixamento elétrico |  |  | m2 | 26.8 |  |  |  | 26.8 | A = Área estação Irrigação/Drenagem
1.03.003 | SINAPI 738061 | Limpeza de superfícies com jato de alta pressão de ar e água |  |  | m2 | 26.8 |  |  |  | 26.8 | A = Área de superfície de concreto Área total (A)
1.03.004 | ORSE 8742 | Restauro - Recuperação de armaduras de concreto armado, inclusive lixamento e proteção com tinta Nitoprimer |  |  | m | 1.34 |  |  |  | 1.34 | A = Comprimento de armadura exposta (5% da área de concreto) Comprimento total (A)
1.03.005 | SINAPI 40780 | Regularização de superfície de concreto aparente |  |  | m2 | 26.8 | 5% |  |  | 1.34 | A = Área de superfície de concreto; B = Percentual a recuperar; Área total (A*B)
1.03.006 | ORSE 4920 | Ponte de aderência com adesivo base acrílica |  |  | m2 | 26.8 | 5% |  |  | 1.34 | A = Área de superfície de concreto; B = Percentual a recuperar; Área total (A*B)
1.07 |  | Cerca
1.07.001 | ORSE 4817 | Remoção de estaca de concreto pré-moldada h = 2,10m |  |  | und | 106.21 | 4 | 57 | 30% | 17 | A = Perímetro da área; B = Comprimento a descontar; C = Quantidade de estacas; D = Percentual a recuperar; Quantidade total (B*C)
1.07.002 | ORSE 4818 | Fornecimento e implantação de estaca de concreto pré-moldada, h = 2,10m |  |  | und |  |  |  |  | 17
1.07.003 | CODEVASF 206 | Remoção e assentamento de tela galvanizada, fio 2,77mm, malha 5x5cm, incluso fornecimento. |  |  | m2 | 102.21 | 1 |  |  | 102.21 | A = Comprimento da cerca B = Altura da tela; Área total (A*B)
1.07.004 | ORSE | Fornecimento e assentamento de arame farpado em estaca de concreto |  |  | m | 102.21 | 3 |  |  | 306.63 | A = Comprimento da cerca B = Quantidade de fios; Comprimento total (A*B)
1.07.005 | SINAPI | Pintura com tinta impermeavel mineral em po, duas demaos |  |  | m2 | 102.21 | 0.8 | 2 |  | 163.536 | A = Comprimento da cerca B = Altura da alvenaria C = Quantidade de lados; Área total (A*B*C)
1.07.006 | ORSE 6 | Demolição de alvenaria de bloco cerâmico e=0,09m - revestida |  |  | m2 | 102.21 | 0.8 | 30% |  | 24.5304 | A = Comprimento da cerca B = Altura da alvenaria C = Percentual a recuperar; Área total (A*B*C)
1.07.007 | SINAPI 87477 | Alvenaria de vedação de blocos cerâmicos furados na vertical de 9x19x39cm (espessura 9cm) de paredes com área líquida maior ou igual a 6m² sem vãos e argamassa de assentamento com preparo em betoneira. af_06/2014 |  |  | m2 |  |  |  |  | 24.5304
1.07.008 | SINAPI 87878 | Chapisco aplicado em alvenarias e estruturas de concreto internas, com colher de pedreiro. argamassa traço 1:3 com preparo manual. af_06/2014 |  |  | m2 | 24.5304 | 2 |  |  | 49.0608 | A = Área da alvenaria; C = Quantidade de lados; Área total (A*B);
1.07.009 | ORSE 1908 | Reboco ou emboço externo, de parede, com argamassa traço t5 - 1:2:8 (cimento / cal / areia), espessura 2,0 cm |  |  | m2 |  |  |  |  | 49.0608
1.08 |  | Portão de Entrada
1.08.001 | ORSE 2497 | Escavação manual de vala ou cava em material de 1ª categoria, profundidade até 1,50m |  |  | m3 | 0.09 | 1 | 2 |  | 0.18 | A = Área dos alicerces dos pilares do portão; B = Profundidade de engastamento C = Número de pilares Volume total (A*B*C)
1.08.002 | SINAPI 92775 | Armação de pilar ou viga de uma estrutura convencional de concreto armado em uma edificação térrea ou sobrado utilizando aço ca-60 de 5,0 mm - montagem. Af_12/2015 |  |  | kg | 20 | 0.72 | 0.154 | 2 | 4.4352 | A = Número de estribos; B = Perímetro dos estribos; C = Massa nominal kg/m; D = Número de pilares; Peso total (A*B*C*D)
1.08.003 | SINAPI 92777 | Armação de pilar ou viga de uma estrutura convencional de concreto armado em uma edificação térrea ou sobrado utilizando aço ca-50 de 8,0 mm - montagem. Af_12/2015 |  |  | kg | 4 | 3 | 0.395 | 2 | 9.48 | A = Número de aços longitudinais; B = Comprimento do pilar; C = Massa nominal kg/m; D = Número de pilares; Peso total (A*B*C*D)
1.08.004 | SINAPI 9537 | Montagem e desmontagem de fôrma de pilares retangulares e estruturas similares com área média das seções menor ou igual a 0,25 m², pé-direito simples, em madeira serrada, 2 utilizações. Af_12/2015 |  |  | m2 | 0.8 | 2 | 2 |  | 3.2 | A = Perímetro do pilar; B = Comprimento do pilar (sem alicerce); C = Número de pilares; Área total (A*B*C)
1.08.005 | ORSE 9399 | Concreto simples fabricado na obra, fck=25 mpa, lançado e adensado |  |  | m3 | 0.04 | 3 | 2 |  | 0.24 | A = Área da seção do pilar; B = Comprimento do pilar; C = Número de pilares; Área total (A*B*C)
1.08.006 | CODEVASF 201 | Portão de ferro de abrir, 02 folhas, em tubo de aço galv.1 1/2", chapa 1,2mm, inclusive dobradiças, ferrolho e pintura |  |  | m2 | 8 |  |  |  | 8 | A = Área do basculante Área total (A)
1.09 |  | Chapas e guarda-corpos
1.09.001 | ORSE 11573 | Tampa de inspeção em chapa metálica de 1/4", inclusive tratamento e pintura em esmalte ou óleo |  |  | m2 | 4 | 70% |  |  | 2.8 | A = Área das tampas de inspeção; B = Percentual de substituição. Área total (A*B)
1.09.002 | SINAPI 73631 | Guarda-corpo em tubo de aco galvanizado 1 1/2" |  |  | m2 | 1.1 | 16.76 | 10% |  | 1.8436 | A = Largura; B = Comprimento; C = Percentual de reparo do guarda corpo. = A x B x C =
1.09.003 | ORSE 2311 | Pintura de acabamento com lixamento, aplicação de 01 demão de tinta à base de zarcão e 02 demãos de tinta esmalte ou óleo |  |  | m2 | 2.4 | 0.11775 | 16.76 | 40.8944 | 7.2153 | A = Área da tampa a recuperar (30%) os dois lados; B = Circunferência das barras (A*pi); C = Comprimentos das barras ; D = Comprimento total; Área total A+(B*D)
1.10 |  | Serviços Finais
1.10.001 | SINAPI 72887 | Transporte comercial com caminhao basculante 6 m3, rodovia pavimentada |  |  | m3xKm | 24.5304 | 0.09 | 1.3 | 10 | 28.7006 | "A" = área de alvenária a ser demolida; "B" = espessura da alvenária; "C" = fator de empolamento; "D" = distância média de transporte (Km). = A x B x C x D =
1.10.002 | SINAPI 9537 | Limpeza final da obra |  |  | m2 | 26.8 | 0 |  |  | 26.8 | A = Área Estação Irrigação/Drenagem B = Área Pavimentada Área total (A+B)
PERÍMETRO | EB | DIMENSÕES | [8 empty] | REFORMA
|  | Perímetro (m) | Área Total (m²) | Área pavimentada (m²) | Área (m²) Edificação 1 | Área (m²) Edificação 2 | Área (m²) Edificação 3 | Área (m²) Edificação 4 | Área (m²) Estação Irrigação/Drenagem | Portão (m²)
BETUME | 8 | 104.85 | 674.45 | 0 | 40.65 | 11.5 | 28 |  | 46.66 | 8
ÍNDICE | SERVIÇO | DESCRIÇÃO |  |  | UND | A | B | C | D | QTD | OBS.
1.01 |  | Serviços Preliminares
1.01.004 | ORSE 2450 | Limpeza geral |  |  | m2 | 46.66 | 8.37 |  |  | 38.29 | A = Área Estação Irrigação/Drenagem B = Área a descontar;
1.03 |  | Pisos e Calçadas
1.03.002 | ORSE 7387 | Preparo de substrato (superfície de concreto) por lixamento elétrico |  |  | m2 | 38.29 |  |  |  | 38.29 | A = Área estação Irrigação/Drenagem
1.03.003 | SINAPI 738061 | Limpeza de superfícies com jato de alta pressão de ar e água |  |  | m2 | 38.29 |  |  |  | 38.29 | A = Área de superfície de concreto Área total (A)
1.03.004 | ORSE 8742 | Restauro - Recuperação de armaduras de concreto armado, inclusive lixamento e proteção com tinta Nitoprimer |  |  | m | 1.9145 |  |  |  | 1.9145 | A = Comprimento de armadura exposta (5% da área de concreto) Comprimento total (A)
1.03.005 | SINAPI 40780 | Regularização de superfície de concreto aparente |  |  | m2 | 38.29 | 5% |  |  | 1.9145 | A = Área de superfície de concreto; B = Percentual a recuperar; Área total (A*B)
1.03.006 | ORSE 4920 | Ponte de aderência com adesivo base acrílica |  |  | m2 | 38.29 | 5% |  |  | 1.9145 | A = Área de superfície de concreto; B = Percentual a recuperar; Área total (A*B)
1.07 |  | Cerca
1.07.001 | ORSE 4817 | Remoção de estaca de concreto pré-moldada h = 2,10m |  |  | und | 104.85 | 12.6 | 51 | 30% | 15 | A = Perímetro da área; B = Comprimento a descontar; C = Quantidade de estacas; D = Percentual a recuperar; Quantidade total (B*C)
1.07.002 | ORSE 4818 | Fornecimento e implantação de estaca de concreto pré-moldada, h = 2,10m |  |  | und |  |  |  |  | 15
1.07.003 | CODEVASF 206 | Remoção e assentamento de tela galvanizada, fio 2,77mm, malha 5x5cm, incluso fornecimento. |  |  | m2 | 92.25 | 1 |  |  | 92.25 | A = Comprimento da cerca B = Altura da tela; Área total (A*B)
1.07.004 | ORSE | Fornecimento e assentamento de arame farpado em estaca de concreto |  |  | m | 92.25 | 3 |  |  | 276.75 | A = Comprimento da cerca B = Quantidade de fios; Comprimento total (A*B)
1.07.005 | SINAPI | Pintura com tinta impermeavel mineral em po, duas demaos |  |  | m2 | 92.25 | 0.8 | 2 |  | 147.6 | A = Comprimento da cerca B = Altura da alvenaria C = Quantidade de lados; Área total (A*B*C)
1.07.006 | ORSE 6 | Demolição de alvenaria de bloco cerâmico e=0,09m - revestida |  |  | m2 | 92.25 | 0.8 | 30% |  | 22.14 | A = Comprimento da cerca B = Altura da alvenaria C = Percentual a recuperar; Área total (A*B*C)
1.07.007 | SINAPI 87477 | Alvenaria de vedação de blocos cerâmicos furados na vertical de 9x19x39cm (espessura 9cm) de paredes com área líquida maior ou igual a 6m² sem vãos e argamassa de assentamento com preparo em betoneira. af_06/2014 |  |  | m2 |  |  |  |  | 22.14
1.07.008 | SINAPI 87878 | Chapisco aplicado em alvenarias e estruturas de concreto internas, com colher de pedreiro. argamassa traço 1:3 com preparo manual. af_06/2014 |  |  | m2 | 22.14 | 2 |  |  | 44.28 | A = Área da alvenaria; C = Quantidade de lados; Área total (A*B);
1.07.009 | ORSE 1908 | Reboco ou emboço externo, de parede, com argamassa traço t5 - 1:2:8 (cimento / cal / areia), espessura 2,0 cm |  |  | m2 |  |  |  |  | 44.28
1.08 |  | Portão de Entrada
1.08.001 | ORSE 2497 | Escavação manual de vala ou cava em material de 1ª categoria, profundidade até 1,50m |  |  | m3 | 0.09 | 1 | 2 |  | 0.18 | A = Área dos alicerces dos pilares do portão; B = Profundidade de engastamento C = Número de pilares Volume total (A*B*C)
1.08.002 | SINAPI 92775 | Armação de pilar ou viga de uma estrutura convencional de concreto armado em uma edificação térrea ou sobrado utilizando aço ca-60 de 5,0 mm - montagem. Af_12/2015 |  |  | kg | 20 | 0.72 | 0.154 | 2 | 4.4352 | A = Número de estribos; B = Perímetro dos estribos; C = Massa nominal kg/m; D = Número de pilares; Peso total (A*B*C*D)
1.08.003 | SINAPI 92777 | Armação de pilar ou viga de uma estrutura convencional de concreto armado em uma edificação térrea ou sobrado utilizando aço ca-50 de 8,0 mm - montagem. Af_12/2015 |  |  | kg | 4 | 3 | 0.395 | 2 | 9.48 | A = Número de aços longitudinais; B = Comprimento do pilar; C = Massa nominal kg/m; D = Número de pilares; Peso total (A*B*C*D)
1.08.004 | SINAPI 9537 | Montagem e desmontagem de fôrma de pilares retangulares e estruturas similares com área média das seções menor ou igual a 0,25 m², pé-direito simples, em madeira serrada, 2 utilizações. Af_12/2015 |  |  | m2 | 0.8 | 2 | 2 |  | 3.2 | A = Perímetro do pilar; B = Comprimento do pilar (sem alicerce); C = Número de pilares; Área total (A*B*C)
1.08.005 | ORSE 9399 | Concreto simples fabricado na obra, fck=25 mpa, lançado e adensado |  |  | m3 | 0.04 | 3 | 2 |  | 0.24 | A = Área da seção do pilar; B = Comprimento do pilar; C = Número de pilares; Área total (A*B*C)
1.08.006 | CODEVASF 201 | Portão de ferro de abrir, 02 folhas, em tubo de aço galv.1 1/2", chapa 1,2mm, inclusive dobradiças, ferrolho e pintura |  |  | m2 | 8 |  |  |  | 8 | A = Área do basculante Área total (A)
1.09 |  | Chapas e guarda-corpos
1.09.001 | ORSE 11573 | Tampa de inspeção em chapa metálica de 1/4", inclusive tratamento e pintura em esmalte ou óleo |  |  | m2 | 3 | 70% |  |  | 2.1 | A = Área das tampas de inspeção; B = Percentual de substituição. Área total (A*B)
1.09.002 | SINAPI 73631 | Guarda-corpo em tubo de aco galvanizado 1 1/2" |  |  | m2 | 1.1 | 11.2 | 10% |  | 1.232 | A = Largura; B = Comprimento; C = Percentual de reparo do guarda corpo. = A x B x C =
1.09.003 | ORSE 2311 | Pintura de acabamento com lixamento, aplicação de 01 demão de tinta à base de zarcão e 02 demãos de tinta esmalte ou óleo |  |  | m2 | 1.8 | 0.11775 | 11.2 | 27.328 | 5.0179 | A = Área da tampa a recuperar (30%) os dois lados; B = Circunferência das barras (A*pi); C = Comprimentos das barras ; D = Comprimento total; Área total A+(B*D)
1.10 |  | Serviços Finais
1.10.001 | SINAPI 72887 | Transporte comercial com caminhao basculante 6 m3, rodovia pavimentada |  |  | m3xKm | 22.14 | 0.09 | 1.3 | 10 | 25.9038 | "A" = área de alvenária a ser demolida; "B" = espessura da alvenária; "C" = fator de empolamento; "D" = distância média de transporte (Km). = A x B x C x D =
1.10.002 | SINAPI 9537 | Limpeza final da obra |  |  | m2 | 38.29 | 0 |  |  | 38.29 | A = Área Estação Irrigação/Drenagem B = Área Pavimentada Área total (A+B)
PERÍMETRO | EB | DIMENSÕES | [8 empty] | REFORMA
|  | Perímetro (m) | Área Total (m²) | Área pavimentada (m²) | Área (m²) Edificação 1 | Área (m²) Edificação 2 | Área (m²) Edificação 3 | Área (m²) Edificação 4 | Área (m²) Estação Irrigação/Drenagem | Portão (m²)
BETUME | 9 | 170.8 | 1451.74 | 0 | 52.54 | 12 | 40 | 34.2 | 359.09 | 16
ÍNDICE | SERVIÇO | DESCRIÇÃO |  |  | UND | A | B | C | D | QTD | OBS.
1.01 |  | Serviços Preliminares
1.01.004 | ORSE 2450 | Limpeza geral |  |  | m2 | 359.09 | 86.99 |  |  | 272.1 | A = Área Estação Irrigação/Drenagem B = Área a descontar;
1.03 |  | Pisos e Calçadas
1.03.002 | ORSE 7387 | Preparo de substrato (superfície de concreto) por lixamento elétrico |  |  | m2 | 272.1 |  |  |  | 272.1 | A = Área estação Irrigação/Drenagem
1.03.003 | SINAPI 738061 | Limpeza de superfícies com jato de alta pressão de ar e água |  |  | m2 | 272.1 |  |  |  | 272.1 | A = Área de superfície de concreto Área total (A)
1.03.004 | ORSE 8742 | Restauro - Recuperação de armaduras de concreto armado, inclusive lixamento e proteção com tinta Nitoprimer |  |  | m | 13.605 |  |  |  | 13.605 | A = Comprimento de armadura exposta (5% da área de concreto) Comprimento total (A)
1.03.005 | SINAPI 40780 | Regularização de superfície de concreto aparente |  |  | m2 | 272.1 | 5% |  |  | 13.605 | A = Área de superfície de concreto; B = Percentual a recuperar; Área total (A*B)
1.03.006 | ORSE 4920 | Ponte de aderência com adesivo base acrílica |  |  | m2 | 272.1 | 5% |  |  | 13.605 | A = Área de superfície de concreto; B = Percentual a recuperar; Área total (A*B)
1.07 |  | Cerca
1.07.001 | ORSE 4817 | Remoção de estaca de concreto pré-moldada h = 2,10m |  |  | und | 170.8 | 37.3 | 74 | 30% | 22 | A = Perímetro da área; B = Comprimento a descontar; C = Quantidade de estacas; D = Percentual a recuperar; Quantidade total (B*C)
1.07.002 | ORSE 4818 | Fornecimento e implantação de estaca de concreto pré-moldada, h = 2,10m |  |  | und |  |  |  |  | 22
1.07.003 | CODEVASF 206 | Remoção e assentamento de tela galvanizada, fio 2,77mm, malha 5x5cm, incluso fornecimento. |  |  | m2 | 133.5 | 1 |  |  | 133.5 | A = Comprimento da cerca B = Altura da tela; Área total (A*B)
1.07.004 | ORSE | Fornecimento e assentamento de arame farpado em estaca de concreto |  |  | m | 133.5 | 3 |  |  | 400.5 | A = Comprimento da cerca B = Quantidade de fios; Comprimento total (A*B)
1.07.005 | SINAPI | Pintura com tinta impermeavel mineral em po, duas demaos |  |  | m2 | 133.5 | 0.8 | 2 |  | 213.6 | A = Comprimento da cerca B = Altura da alvenaria C = Quantidade de lados; Área total (A*B*C)
1.07.006 | ORSE 6 | Demolição de alvenaria de bloco cerâmico e=0,09m - revestida |  |  | m2 | 133.5 | 0.8 | 30% |  | 32.04 | A = Comprimento da cerca B = Altura da alvenaria C = Percentual a recuperar; Área total (A*B*C)
1.07.007 | SINAPI 87477 | Alvenaria de vedação de blocos cerâmicos furados na vertical de 9x19x39cm (espessura 9cm) de paredes com área líquida maior ou igual a 6m² sem vãos e argamassa de assentamento com preparo em betoneira. af_06/2014 |  |  | m2 |  |  |  |  | 32.04
1.07.008 | SINAPI 87878 | Chapisco aplicado em alvenarias e estruturas de concreto internas, com colher de pedreiro. argamassa traço 1:3 com preparo manual. af_06/2014 |  |  | m2 | 32.04 | 2 |  |  | 64.08 | A = Área da alvenaria; C = Quantidade de lados; Área total (A*B);
1.07.009 | ORSE 1908 | Reboco ou emboço externo, de parede, com argamassa traço t5 - 1:2:8 (cimento / cal / areia), espessura 2,0 cm |  |  | m2 |  |  |  |  | 64.08
1.08 |  | Portão de Entrada
1.08.001 | ORSE 2497 | Escavação manual de vala ou cava em material de 1ª categoria, profundidade até 1,50m |  |  | m3 | 0.09 | 1 | 4 |  | 0.36 | A = Área dos alicerces dos pilares do portão; B = Profundidade de engastamento C = Número de pilares Volume total (A*B*C)
1.08.002 | SINAPI 92775 | Armação de pilar ou viga de uma estrutura convencional de concreto armado em uma edificação térrea ou sobrado utilizando aço ca-60 de 5,0 mm - montagem. Af_12/2015 |  |  | kg | 20 | 0.72 | 0.154 | 4 | 8.8704 | A = Número de estribos; B = Perímetro dos estribos; C = Massa nominal kg/m; D = Número de pilares; Peso total (A*B*C*D)
1.08.003 | SINAPI 92777 | Armação de pilar ou viga de uma estrutura convencional de concreto armado em uma edificação térrea ou sobrado utilizando aço ca-50 de 8,0 mm - montagem. Af_12/2015 |  |  | kg | 4 | 3 | 0.395 | 4 | 18.96 | A = Número de aços longitudinais; B = Comprimento do pilar; C = Massa nominal kg/m; D = Número de pilares; Peso total (A*B*C*D)
1.08.004 | SINAPI 9537 | Montagem e desmontagem de fôrma de pilares retangulares e estruturas similares com área média das seções menor ou igual a 0,25 m², pé-direito simples, em madeira serrada, 2 utilizações. Af_12/2015 |  |  | m2 | 0.8 | 2 | 4 |  | 6.4 | A = Perímetro do pilar; B = Comprimento do pilar (sem alicerce); C = Número de pilares; Área total (A*B*C)
1.08.005 | ORSE 9399 | Concreto simples fabricado na obra, fck=25 mpa, lançado e adensado |  |  | m3 | 0.04 | 3 | 4 |  | 0.48 | A = Área da seção do pilar; B = Comprimento do pilar; C = Número de pilares; Área total (A*B*C)
1.08.006 | CODEVASF 201 | Portão de ferro de abrir, 02 folhas, em tubo de aço galv.1 1/2", chapa 1,2mm, inclusive dobradiças, ferrolho e pintura |  |  | m2 | 16 |  |  |  | 16 | A = Área do basculante Área total (A)
1.09 |  | Chapas e guarda-corpos
1.09.001 | ORSE 11573 | Tampa de inspeção em chapa metálica de 1/4", inclusive tratamento e pintura em esmalte ou óleo |  |  | m2 | 9 | 70% |  |  | 6.3 | A = Área das tampas de inspeção; B = Percentual de substituição. Área total (A*B)
1.09.002 | SINAPI 73631 | Guarda-corpo em tubo de aco galvanizado 1 1/2" |  |  | m2 | 1.1 | 62.05 | 10% |  | 6.8255 | A = Largura; B = Comprimento; C = Percentual de reparo do guarda corpo. = A x B x C =
1.09.003 | ORSE 2311 | Pintura de acabamento com lixamento, aplicação de 01 demão de tinta à base de zarcão e 02 demãos de tinta esmalte ou óleo |  |  | m2 | 5.4 | 0.11775 | 62.05 | 151.402 | 23.2276 | A = Área da tampa a recuperar (30%) os dois lados; B = Circunferência das barras (A*pi); C = Comprimentos das barras ; D = Comprimento total; Área total A+(B*D)
1.10 |  | Serviços Finais
1.10.001 | SINAPI 72887 | Transporte comercial com caminhao basculante 6 m3, rodovia pavimentada |  |  | m3xKm | 32.04 | 0.09 | 1.3 | 10 | 37.4868 | "A" = área de alvenária a ser demolida; "B" = espessura da alvenária; "C" = fator de empolamento; "D" = distância média de transporte (Km). = A x B x C x D =
1.10.002 | SINAPI 9537 | Limpeza final da obra |  |  | m2 | 359.09 | 86.99 |  |  | 272.1 | A = Área Estação Irrigação/Drenagem B = Área a descontar;