## Resumo Memória de Cálculo
Ministério da Integração Nacional
Companhia de Desenvolvimento dos Vales do São Francisco e do Parnaíba
4.ª Superintendência Regional
OBRA: REFORMA DAS ESTRUTURAS E DAS COMPORTAS TIPO DESLIZANTES DO PERÍMETRO DE IRRIGAÇÃO PROPRIÁ
LOCAL: PERÍMETRO IRRIGADO DE PROPRIÁ
DOCUMENTO: MEMÓRIA DE QUANTITATIVOS
ITEM | SERVIÇO | DESCRIÇÃO |  |  | UND | TOTAL
1.01 |  | Serviços Iniciais – Calha do Rio Jacaré
1.01.001 | SINAPI 74151/001 | ESCAVAÇÃO E CARGA MATERIAL 1A CATEGORIA, UTILIZANDO TRATOR DE ESTEIRAS DE 110 A 160HP COM LAMINA, PESO OPERACIONAL * 13T E PA CARREGADEIRA COM 170 HP. (MATERIAL DE EMPRÉSTIMO DE JAZIDA) |  |  | M³ | 3040
1.01.002 | SINAPI 72841 | TRANSPORTE COMERCIAL COM CAMINHÃO BASCULANTE 6 M3, RODOVIA EM LEITO NATURAL DMT = 6,0 KM E DENSIDADE 1,5 T/M³ |  |  | TxKM | 27360
1.01.003 | SINAPI 74034/001 | ESPALHAMENTO DE MATERIAL DE 1A CATEGORIA COM TRATOR DE ESTEIRA COM 153 HP |  |  | M³ | 3040
1.01.004 | SINAPI 73891/001 | ESGOTAMENTO COM MOTOBOMBA AUTO ESCORVANTE | ESGOTAMENTO COM MOTO-BOMBA AUTOESCOVANTE | ESGOTAMENTO COM MOTO-BOMBA AUTOESCOVANTE | H | 48
1.01.005 | ORSE 4577 | ESCAVAÇÃO, CARGA E TRANSPORTE DE MATERIAL DE 1ª CATEGORIA, COM ESCAVADEIRA HIDRÁULICA, DMT 201 A 400M |  |  | M³ | 5440
1.02 |  | Infraestrutura do Canal
1.02.001 | SINAPI 73616 | DEMOLIÇÃO DE CONCRETO SIMPLES |  |  | M³ | 0.6
1.02.002 | SINAPI 72898 | CARGA E DESCARGA MECANIZADAS DE ENTULHO EM CAMINHÃO BASCULANTE 6 M3 |  |  | M³ | 1.02
1.02.003 | SINAPI 72910 | LASTRO DE BRITA | m3 |  | M³ | 0.9
1.02.004 | ORSE 9399 | CONCRETO SIMPLES FABRICADO NA OBRA, FCK = 25 MPA, LANÇADO E ADENSADO |  |  | M³ | 0.9
1.03 |  | Infraestrutura do Canal
1.03.001 | SINAPI 73616 | DEMOLIÇÃO DE CONCRETO SIMPLES |  |  | M³ | 0.6
1.03.002 | SINAPI 72898 | CARGA E DESCARGA MECANIZADAS DE ENTULHO EM CAMINHÃO BASCULANTE 6 M3 |  |  | M³ | 1.02
1.03.003 | SINAPI 72910 | LASTRO DE BRITA | m3 |  | M³ | 0.9
1.03.004 | ORSE 5072 | TRANSPORTE LOCAL COM CAMINHÃO BASCULANTE DE 10 M³ EM RODOVIA PAVIMENTADA (CONSTRUÇÃO) DENSIDADE = 1,5 T/M³ | tkm |  | TxKM | 8.1
1.03.005 | ORSE 9399 | CONCRETO SIMPLES FABRICADO NA OBRA, FCK = 25 MPA, LANÇADO E ADENSADO |  |  | M³ | 0.9
1.04 |  | Infraestrutura das Comportas
1.04.001 | ORSE 2450 | LIMPEZA GERAL NOS COMPARTIMENTOS DAS COMPORTAS |  |  | M² | 75
1.04.002 | ORSE 3094 | DESMONTAGEM DE COMPORTA TIPO DESLIZANTE INSTALADA EM ESTRUTURA DE CONCRETO |  |  | H | 120
1.04.003 | ORSE 3094 | REMONTAGEM DE COMPORTA TIPO DESLIZANTE INSTALADA EM ESTRUTURA DE CONCRETO |  |  | H | 150
1.05.001 |  | Superestrutura
1.05.002 | SINAPI 85364 | DEMOLIÇÃO MANUAL DE ESTRUTURA DE CONCRETO ARMADO |  |  | M³ | 1.76
1.05.003 | ORSE 8742 | RESTAURO – RECUPERAÇÃO DE ARMADURA DE CONCRETO ARMADO, INCLUSIVE LIXAMENTO E PROTEÇÃO COM TINTA NITOPRIMER |  |  | M | 3
1.06 | SINAPI 89993 | REPARO ESTRUTURAL DE ESTRUTURAS DE CONCRETO COM ARGAMASSA POLIMERICA DE ALTO DESEMPENHO, E=2 CM |  |  | M³ | 1.76
1.06.001 | SINAPI 84656 | REGULARIZAÇÃO DE SUPERFICIE DE CONCRETO APARENTE |  |  | M² | 17.6
1.07 |  | Paredes
1.07.001 | ORSE 6 | DEMOLIÇÃO DE ALVENARIA DE TIJOLOS FURADOS S/ REAPROVEITAMENTO |  |  | M³ | 1.73
1.08 | ORSE 4936 | PREPARO DE SUPERFÍCIE COM LIXAMENTO E APLICAÇÃO DE UMA DEMÃO DE FUNDO PREPARADOR |  |  | M² | 85.25
1.08.001 | SINAPI 88489 | APLICAÇÃO MANUAL DE PINTURA DE TINTA LÁTEX ACRÍLICA EM PAREDE, DUAS DEMÃOS. |  |  | M² | 85.25
1.08.002 |  | Esquadrias
1.09 | ORSE 1797 | REVISÃO DE ESQUADRIA DE FERRO |  |  | M² | 2.25
1.09.001 |  | Cobertura
1.09.002 | ORSE 9896 | REVISÃO EM COBERTURA COM TELHA DE FIBROCIMENTO ONDULADA 6 MM, COM REPOSIÇÃO DE 50% DO MATERIAL, EXCLUSIVE MADEIRAMENTO |  |  | M² | 8.75
1.10 |  | Cerca
1.10.001 | ORSE 25 | DEMOLIÇÃO DE CERCA – ESTACAS DE CONCRETO COM ATÉ 20 FIOS DE ARAME FARPADO |  |  | M | 210
1.11 | SINAPI 74142/004 | CERCA COM MOURÕES DE CONCRETO, SEÇÃO "T" PONTA INCLINADA, 10X10CM, ESPAÇAMENTO DE 3M, CRAVADOS 0,5M, COM 11 FIOS DE ARAME FARPADO Nº 16 |  |  | M | 350
1.11.001 |  | Portões e Proteções
1.11.002 | SINAPI 73932/001 | GRADE DE FERRO EM BARRA CHATA 3/16" |  |  | M² | 24.5
1.12 | SINAPI 73794/001 | PINTURA COM TINTA PROTETORA ACABAMENTO GRAFITE ESMALTE SOBRE SUPERFÍCIE METÁLICA, 2 DEMÃOS |  |  | M² | 24.5
1.12.001 |  | Chapas
1.12.002 | ORSE 11573 | TAMPA DE INSPEÇÃO EM CHAPA METÁLICA DE 1/4", INCLUSIVE TRATAMENTO E PINTURA EM ESMALTE OU ÓLEO |  |  | M² | 4.8
1.12.003 |  | Instalações Elétricas
1.12.004 | SINAPI 88264 | REVISÃO NAS INSTALAÇÕES ELÉTRICAS |  |  | H | 120
1.10.002 | SINAPI 73857/007 | TRANSFORMADOR DISTRIBUIÇÃO 30KVA TRIFÁSICO 60HZ CLASSE 15KV IMERSO EM ÓLEO MINERAL FORNECIMENTO E INSTALAÇÃO |  |  | UND | 1
1.11 |  | Serviços Finais
1.11.001 | SINAPI 73859/002 | CAPINA E LIMPEZA MANUAL DE TERRENO |  |  | M² | 552.24
1.11.002 | SINAPI 73859/001 | DESMATAMENTO E LIMPEZA MECANIZADA DE TERRENO COM REMOÇÃO DE CAMADA VEGETAL, UTILIZANDO TRATOR DE ESTEIRAS |  |  | M² | 4375
1.11.003 | SINAPI 72898 | CARGA E DESCARGA MECANIZADAS DE ENTULHO EM CAMINHÃO BASCULANTE 6 M3 |  |  | M³ | 123.5
1.11.004 | SINAPI 9537 | LIMPEZA FINAL DA OBRA |  |  | M² | 42

## Memória de Cálculo_Reforma Préd
ÍNDICE | SERVIÇO | DESCRIÇÃO |  |  | UND | Comprimento (m) | Largura (m) | Altura (m) | Área (m²) | Perímetro (m) | TOTAL | OBS.
[6 empty] | A | B | C | D | E | QTD
1.01.01 |  | Serviços Iniciais – Calha do Rio Jacaré (montante)
1.01.001 | SINAPI 74151/001 | ESCAVAÇÃO E CARGA MATERIAL 1A CATEGORIA, UTILIZANDO TRATOR DE ESTEIRAS DE 110 A 160HP COM LAMINA, PESO OPERACIONAL * 13T E PA CARREGADEIRA COM 170 HP. (MATERIAL DE EMPRÉSTIMO DE JAZIDA) |  |  | M³ | 32 |  |  | 47.5 |  | 1520 | A = Comprimento Área da seção do aterro no rio Jacaré = ((B + b)*H)/2 Comprimento = Comprimento do aterro
1.01.002 | SINAPI 72841 | TRANSPORTE COMERCIAL COM CAMINHÃO BASCULANTE 6 M3, RODOVIA EM LEITO NATURAL DMT = 6,0 KM E DENSIDADE 1,5 T/M³ |  |  | TxKM | [5 empty] | 13680 | Volume de escavação = 3.600 M³. Distância Média de Transporte = 6,0 KM e Densidade = 1,5 T/M³
1.01.003 | SINAPI 74034/001 | ESPALHAMENTO DE MATERIAL DE 1A CATEGORIA COM TRATOR DE ESTEIRA COM 153 HP |  |  | M³ | [5 empty] | 1520 | Espalhamento = volume de material transportado.
1.01.004 | SINAPI 73891/001 | ESGOTAMENTO COM MOTOBOMBA AUTO ESCORVANTE | ESGOTAMENTO COM MOTO-BOMBA AUTOESCOVANTE | ESGOTAMENTO COM MOTO-BOMBA AUTOESCOVANTE | H | [5 empty] | 24 | Tempo de funcionamento do conjunto motobomba = 24 hs.
1.01.005 | SINAPI 74154/001 | ESCAVAÇÃO, CARGA E TRANSPORTE DE MATERIAL DE 1A CATEGORIA COM TRATOR SOBRE ESTEIRAS 347 HP E CAÇAMBA 6M3, DMT 50 A 200M |  |  | M³ | 40 | 20 | 1.5 |  |  | 2720 | A = Comprimento B = Largura C = Profundidade Volume total (A*B*C)
1.01.02 |  | Serviços Iniciais – Calha do Rio Jacaré (jusante)
1.01.001 | SINAPI 74151/001 | ESCAVAÇÃO E CARGA MATERIAL 1A CATEGORIA, UTILIZANDO TRATOR DE ESTEIRAS DE 110 A 160HP COM LAMINA, PESO OPERACIONAL * 13T E PA CARREGADEIRA COM 170 HP. (MATERIAL DE EMPRÉSTIMO DE JAZIDA) |  |  | M³ | 32 |  |  | 47.5 |  | 1520 | A = Comprimento Área da seção do aterro no rio Jacaré = ((B + b)*H)/2 Comprimento = Comprimento do aterro
1.01.002 | SINAPI 72841 | TRANSPORTE COMERCIAL COM CAMINHÃO BASCULANTE 6 M3, RODOVIA EM LEITO NATURAL DMT = 6,0 KM E DENSIDADE 1,5 T/M³ |  |  | TxKM | [5 empty] | 13680 | Volume de escavação = 3.600 M³. Distância Média de Transporte = 6,0 KM e Densidade = 1,5 T/M³
1.01.003 | SINAPI 74034/001 | ESPALHAMENTO DE MATERIAL DE 1A CATEGORIA COM TRATOR DE ESTEIRA COM 153 HP |  |  | M³ | [5 empty] | 1520 | Espalhamento = volume de material transportado.
1.01.004 | SINAPI 73891/001 | ESGOTAMENTO COM MOTOBOMBA AUTO ESCORVANTE | ESGOTAMENTO COM MOTO-BOMBA AUTOESCOVANTE | ESGOTAMENTO COM MOTO-BOMBA AUTOESCOVANTE | H | [5 empty] | 24 | Tempo de funcionamento do conjunto motobomba = 24 hs.
1.01.005 | SINAPI 74154/001 | ESCAVAÇÃO, CARGA E TRANSPORTE DE MATERIAL DE 1A CATEGORIA COM TRATOR SOBRE ESTEIRAS 347 HP E CAÇAMBA 6M3, DMT 50 A 200M |  |  | M³ | 40 | 20 | 1.5 |  |  | 2720 | A = Comprimento B = Largura C = Profundidade Volume total (A*B*C)
1.02 |  | Infraestrutura do Canal
1.02.001 | SINAPI 73616 | DEMOLIÇÃO DE CONCRETO SIMPLES |  |  | M³ | 3 | 2 | 0.1 |  |  | 0.6 | A = Comprimento B = Largura C = Profundidade Volume total (A*B*C)
1.02.002 | SINAPI 72898 | CARGA E DESCARGA MECANIZADAS DE ENTULHO EM CAMINHÃO BASCULANTE 6 M3 |  |  | M³ | 3.15 | 2.15 | 0.15 |  |  | 1.02 | A = Comprimento B = Largura C = Profundidade Volume total (A*B*C)
1.02.003 | SINAPI 72910 | LASTRO DE BRITA | m3 |  | M³ | 3 | 2.5 | 0.12 |  |  | 0.9 | A = Comprimento B = Largura C = Profundidade Volume total (A*B*C)
1.02.004 | ORSE 9399 | CONCRETO SIMPLES FABRICADO NA OBRA, FCK = 25 MPA, LANÇADO E ADENSADO |  |  | M³ | 3 | 2.5 | 0.12 |  |  | 0.9 | A = Comprimento B = Largura C = Profundidade Volume total (A*B*C)
1.03 |  | Infraestrutura das Comportas
1.03.001 | ORSE 2450 | LIMPEZA GERAL NOS COMPARTIMENTOS DAS COMPORTAS |  |  | M² | 15 | 5 |  |  |  | 75 | A = Comprimento B = Largura Área total (A*B)
1.03.002 | ORSE 3094 | DESMONTAGEM DE COMPORTA TIPO DESLIZANTE INSTALADA EM ESTRUTURA DE CONCRETO |  |  | H | [5 empty] | 120 | Tempo para desmontagem das comportas existentes
1.03.003 | ORSE 3094 | REMONTAGEM DE COMPORTA TIPO DESLIZANTE INSTALADA EM ESTRUTURA DE CONCRETO |  |  | H | [5 empty] | 150 | Tempo para montagem das comportas existentes e adquiridas
1.04 |  | Superestrutura
1.04.001 | SINAPI 85364 | DEMOLIÇÃO MANUAL DE ESTRUTURA DE CONCRETO ARMADO |  |  | M³ | 5.5 | 3.2 | 0.1 |  |  | 1.76 | A = Comprimento B = Largura C = Profundidade Volume total (A*B*C)
1.04.002 | ORSE 8742 | RESTAURO – RECUPERAÇÃO DE ARMADURA DE CONCRETO ARMADO, INCLUSIVE LIXAMENTO E PROTEÇÃO COM TINTA NITOPRIMER |  |  | M | 3 |  |  |  |  | 3 | A = Comprimento
1.04.003 | SINAPI 89993 | REPARO ESTRUTURAL DE ESTRUTURAS DE CONCRETO COM ARGAMASSA POLIMERICA DE ALTO DESEMPENHO, E=2 CM |  |  | M³ | 5.5 | 3.2 | 0.1 |  |  | 1.76 | A = Comprimento B = Largura C = Profundidade Volume total (A*B*C)
1.04.004 | SINAPI 84656 | REGULARIZAÇÃO DE SUPERFICIE DE CONCRETO APARENTE |  |  | M² | 5.5 | 3.2 |  |  |  | 17.6 | A = Área de superfície de concreto; B = Percentual a recuperar; Área total (A*B)
1.05 |  | Paredes
1.05.001 | ORSE 6 | DEMOLIÇÃO DE ALVENARIA DE TIJOLOS FURADOS S/ REAPROVEITAMENTO |  |  | M³ | 5.5 | 2.1 | 0.15 |  |  | 1.73 | A = Comprimento B = Largura C = Profundidade Volume total (A*B*C)
1.05.002 | ORSE 4936 | PREPARO DE SUPERFÍCIE COM LIXAMENTO E APLICAÇÃO DE UMA DEMÃO DE FUNDO PREPARADOR |  |  | M² | 15.5 | 5.5 |  |  |  | 85.25 | A = Comprimento de superfície; B = Largura; Área total (A*B)
1.05.003 | SINAPI 88489 | APLICAÇÃO MANUAL DE PINTURA DE TINTA LÁTEX ACRÍLICA EM PAREDE, DUAS DEMÃOS. |  |  | M² | [5 empty] | 85.25 | A = Comprimento de superfície; B = Largura; Área total (A*B)
1.06 |  | Esquadrias
1.06.001 | ORSE 1797 | REVISÃO DE ESQUADRIA DE FERRO |  |  | M² | 1.5 | 1.5 |  |  |  | 2.25 | A = Comprimento de superfície; B = Largura; Área total (A*B)
1.07 |  | Cobertura
1.07.001 | ORSE 9896 | REVISÃO EM COBERTURA COM TELHA DE FIBROCIMENTO ONDULADA 6 MM, COM REPOSIÇÃO DE 50% DO MATERIAL, EXCLUSIVE MADEIRAMENTO |  |  | M² | 3.5 | 2.5 |  |  |  | 8.75 | A = Comprimento de superfície; B = Largura; Área total (A*B)
1.08 |  | Cerca
1.08.001 | ORSE 25 | DEMOLIÇÃO DE CERCA – ESTACAS DE CONCRETO COM ATÉ 20 FIOS DE ARAME FARPADO |  |  | M | 210 |  |  |  |  | 210 | A = Comprimento
1.08.002 | SINAPI 74142/004 | CERCA COM MOURÕES DE CONCRETO, SEÇÃO "T" PONTA INCLINADA, 10X10CM, ESPAÇAMENTO DE 3M, CRAVADOS 0,5M, COM 11 FIOS DE ARAME FARPADO Nº 16 |  |  | M | 425 |  |  |  |  | 350 | A = Comprimento
1.09 |  | Portões e Proteções
1.09.001 | SINAPI 73932/001 | GRADE DE FERRO EM BARRA CHATA 3/16" |  |  | M² | 7 | 3.5 |  |  |  | 24.5 | A = Comprimento de superfície; B = Largura; Área total (A*B)
1.09.002 | SINAPI 73794/001 | PINTURA COM TINTA PROTETORA ACABAMENTO GRAFITE ESMALTE SOBRE SUPERFÍCIE METÁLICA, 2 DEMÃOS |  |  | M² | [5 empty] | 24.5 | A = Comprimento de superfície; B = Largura; Área total (A*B)
1.10 |  | Chapas
1.10.001 | ORSE 11573 | TAMPA DE INSPEÇÃO EM CHAPA METÁLICA DE 1/4", INCLUSIVE TRATAMENTO E PINTURA EM ESMALTE OU ÓLEO |  |  | M² | 6 | 0.8 |  |  |  | 4.8 | A = Comprimento de superfície; B = Largura; Área total (A*B)
1.11 |  | Instalações Elétricas
1.11.001 | SINAPI 88264 | REVISÃO NAS INSTALAÇÕES ELÉTRICAS |  |  | H | [5 empty] | 120 | Tempo estimado para revisão das instalações
1.11.002 | SINAPI 73857/007 | TRANSFORMADOR DISTRIBUIÇÃO 30KVA TRIFÁSICO 60HZ CLASSE 15KV IMERSO EM ÓLEO MINERAL FORNECIMENTO E INSTALAÇÃO |  |  | UND | [5 empty] | 1 | Fornecimento e instalação
1.12 |  | Serviços Finais
1.12.001 | SINAPI 73859/002 | CAPINA E LIMPEZA MANUAL DE TERRENO |  |  | M² | 35.4 | 15.6 |  |  |  | 552.24 | A = Comprimento de superfície; B = Largura; Área total (A*B)
1.12.002 | SINAPI 73859/001 | DESMATAMENTO E LIMPEZA MECANIZADA DE TERRENO COM REMOÇÃO DE CAMADA VEGETAL, UTILIZANDO TRATOR DE ESTEIRAS |  |  | M² | 125 | 35 |  |  |  | 4375 | A = Comprimento de superfície; B = Largura; Área total (A*B)
1.12.003 | SINAPI 72898 | CARGA E DESCARGA MECANIZADAS DE ENTULHO EM CAMINHÃO BASCULANTE 6 M3 |  |  | M³ | 15.2 | 12.5 | 0.65 |  |  | 123.5 | A = Comprimento B = Largura C = Profundidade Volume total (A*B*C)
1.12.004 | SINAPI 9537 | LIMPEZA FINAL DA OBRA |  |  | M² | 7 | 6 |  |  |  | 42 | A = Área da calçada; B = Percentual a recuperar. Área total (A*B)