## Plan1
Sargeta |  |  | Áreas de contribuição e vazões de projeto
|  |  | Rua | Trecho | Cota i | Cota f | L (m) | S(m/m) | tc | i | C | A (m²) | Q | Qm | Qj | Qsarj | TESTE | v | TESTE
|  |  | J | J-1 | 4 | 2 | 42 | 0.047619 | 10 | 117.42 | 0.9 | 324.47 | 0.0095324 | 0 | 0.0095324 | 0.23267 | ok | 2.2707 | ok
|  |  |  | J-2 | 2 | 1 | 38 | 0.026316 | 10 | 117.42 | 0.9 | 325 | 0.009548 | 0.0095324 | 0.01908 | 0.23267 | ok | 1.688 | ok
|  |  | G | G | 4 | 1 | 72 | 0.041667 | 10 | 117.42 | 0.76 | 3867.41 | 0.095945 | 0.01908 | 0.11503 | 0.23267 | ok | 2.124 | ok
Am | 0.05 | m² | H | H | 2 | 1 | 56.75 | 0.017621 | 10 | 117.42 | 0.9 | 4777.46 | 0.14035 | 0.0095324 | 0.14989 | 0.23267 | ok | 1.3813 | ok
Pm | 1.005 | m | F | F-1 | 7 | 3 | 48.41 | 0.082628 | 10 | 117.42 | 0.56 | 2693.61 | 0.049239 | 0.11503 | 0.16426 | 0.23267 | ok | 2.9911 | ok
Rh | 0.049752 | m |  | F-2 | 3 | 1 | 55.41 | 0.036095 | 10 | 117.42 | 0.5 | 1035.7 | 0.016904 | 0.16426 | 0.18117 | 0.23267 | ok | 1.9769 | ok
n | 0.013 |  | I | I | 9 | 7 | 60.57 | 0.03302 | 10 | 117.42 | 0.9 | 1528.65 | 0.044909 | 0 | 0.044909 | 0.23267 | ok | 1.8908 | ok
i | 5 | % | E | E-1 | 7 | 3 | 90.43 | 0.044233 | 10 | 117.42 | 0.22 | 3230.9 | 0.023202 | 0.18117 | 0.20437 | 0.23267 | ok | 2.1884 | ok
S | 0.05 | m/m |  | E-2 | 3 | 1 | 42.44 | 0.047125 | 10 | 117.42 | 0.56 | 1119.23 | 0.020459 | 0.20437 | 0.22483 | 0.23267 | ok | 2.2589 | ok
|  |  | B | B | 7 | 1 | 138.66 | 0.043271 | 10 | 117.42 | 0.9 | 5499.75 | 0.16157 | 0 | 0.16157 | 0.23267 | ok | 2.1645 | ok
Q | 0.11634
Qt | 0.23267

## Plan2
Trecho | Extensão | Área |  | Tc | C | i | Q | D calc. (m) | D util. (m) | S (decliv.) | Cotas do pavimento |  | Cotas do coletor |  | Profundidade do coletor |  | ϴ | Q' | Q' - Q | Rh | Velocidade | Teste de Veloc. | Te (min)
|  | Trecho | Total |  |  |  | Q |  |  |  | montante | jusante | montante | jusante | montante | jusante
01_02 | 82.07 | 25000 | 22000 | 5 | 0.8 | 110 | 0.53821 | 0.64848 | 0.7 | 0.0034483 | 86.337 | 88.554 | 85.337 | 85.054 | 1 | 3.5 | 2.1 | 0.24042 | -0.29778 | 0.10307 | 0.99297 | ok | 1.3775
02_03 | 129.828 | 25000 | 47000 | 6.3775 | 0.8 | 110 | 1.1498 | 0.76938 | 0.8 | 0.0063238 | 88.618 | 85.297 | 85.118 | 84.297 | 3.5 | 1 | 2.1 | 0.42525 | -0.72455 | 0.11779 | 1.4699 | ok | 1.4721
04_03 | 80 | 22000 | 22000 | 7.8496 | 0.8 | 110 | 0.53821 | 0.66056 | 0.7 | 0.003125 | 85.547 | 85.297 | 84.547 | 84.297 | 1 | 1 | 2.1 | 0.22888 | -0.30933 | 0.10307 | 0.94528 | ok | 1.4105
Final | 257.6 | 30000 | 99000 | 9.2601 | 0.8 | 110 | 2.4219 | 0.79087 | 0.8 | 0.024224 | 85.297 | 78.057 | 84.297 | 78.057 | 1 | 0 | 2.1 | 0.8323 | -1.5896 | 0.11779 | 2.8768 | ok | 1.4924