## Folha Dados 1.1 m³s
Ministério da Integração Nacional – MI
Companhia de Desenvolvimento dos Vales do São Francisco e do Parnaíba
5ª Superintendência Regional
FOLHA DE DADOS
CONJUNTOS MOTOBOMBA PARA A ESTAÇÃO DE BOMBEAMENTO DE DRENAGEM EB-01, DO PERÍMETRO PÙBLICO DE IRRIGAÇÃO DE ITIÚBA
BOMBA CENTRÍFUGA DE EIXO VERTICAL
ITEM Nº: | 1.0 | QUANTIDADE: | 02 | LÍQUIDO : | ÁGUA COM SÓLIDOS
SERVIÇO: | DRENAGEM DE ÁGUA DA IRRIGAÇÃO |  |  | FABRICANTE:
ACIONAMENTO: | MOTOR ELÉTRICO |  |  | MODELO/SÉRIE:
CONDIÇÕES DE SERVIÇO |  |  | UNIDADE | TESTES
VAZÃO NOMINAL: |  | 3960 | m3/h | HIDROSTÁTICO | X
ALTURA MANOMÉTRICA NOMINAL: |  | 4 | m | DESEMPENHO | X
TEMPERATURA DE OPERAÇÃO : |  |  | ºC | NPSH | X
PRESSÃO DE DESCARGA: |  |  | kgf/cm2 | FUNC. MECÂNICO
PRESSÃO DE SUCÇÃO: |  |  | kgf/cm2 | INSTALAÇÃO
PRESSÃO DIFERENCIAL: |  |  | kgf/cm2 | ABRIGADA
DENSIDADE À T.O |  |  |  | AO TEMPO | X
PRESSÃO DE VAPOR À T.O |  |  | kgf/cm2 | ACESSÓRIOS
VISCOSIDADE À T.O |  |  | cSt | BASE P/ BOMBA E MOTOR
NPSH REQUERIDO: |  |  | MÁX | AÇO ESTRUTURAL SOLDADO
ROTAÇÃO NOMINAL: |  |  | rpm | CHAPA DE AÇO DOBRADA
RENDIMENTO NOMINAL: |  |  | % | ACOPLAMENTO
POTÊNCIA ABSORVIDA |  |  | CV | MARCA:
RENDIMENTO NOMINAL: |  |  | % | MODELO:
AMT DE SHUT-OFF |  |  | m | MOTOR ELÉTRICO
GD2 DA BOMBA (COM ÁGUA) |  |  | kgm2 | MARCA:
DADOS CONSTRUTIVOS |  |  |  | MODELO:
BOCAIS |  | ROTOR |  | POTÊNCIA: | cv
SUCÇÃO |  | TIPO |  | ROTAÇÃO: | rpm
DIÂMETRO: | mm | FECHADO |  | PROTEÇÃO: | IPW-55
CLASSE: |  | SEMI-ABERTO |  | TENSÃO NOM.: | 380 V
NORMA: |  | ABERTO |  | CORRENTE NOM.: | A
POSIÇÃO: | VERTICAL | MONTAGEM: |  | CARCAÇA:
DESCARGA |  | EM BALANÇO |  | INSTRUMENTAÇÃO
DIÂMETRO: | 600 mm | ENTRE MANCAIS |  | MANÔMETROS
CLASSE: | PN:10 | FLUXO |  | LOCALIZAÇÃO:
NORMA: | DIN: 2532 | AXIAL |  | MARCA:
POSIÇÃO: | HORIZONTAL | MISTO |  | MODELO:
CARCAÇA |  | DIÂMETROS |  | ESCALA:
BIPARTIDA: |  | MÁXIMO | mm | MATERIAIS
AXIALMENTE |  | MÍNIMO | mm | CARCAÇA:
RADIALMENTE |  | DE PROJETO | mm | ANÉIS DESGASTE:
TIPO: |  | MANCAIS |  | ROTOR: | Aço Inox
VOLUTA |  | TIPO: |  | EIXO:
DIFUSOR |  | ROLAMENTO |  | LUVA DO EIXO:
MONTAGEM: |  | DESLIZANTE | X | BASE:
PÉ |  | LUBRIFICAÇÃO |  | PESOS
LINHA DE CENTRO | X | ÓLEO |  | BOMBA | kg
SUPORTE |  | GRAXA | X | BASE | kg
VEDAÇÃO |  | MANCAL DE ESCORA |  | LUVA ELÁSTICA | kg
GAXETA | X | ROLAMENTO | X | MOTOR ELÉTRICO | kg
SÊLO MECÂNICO |  | DESLIZANTE |  | TOTAL DO CONJ. | kg

## Folha Dados 2.2 m³s
Ministério da Integração Nacional – MI
Companhia de Desenvolvimento dos Vales do São Francisco e do Parnaíba
5ª Superintendência Regional
FOLHA DE DADOS
CONJUNTOS MOTOBOMBA PARA A ESTAÇÃO DE BOMBEAMENTO DE DRENAGEM EB-01, DO PERÍMETRO PÙBLICO DE IRRIGAÇÃO DE ITIÚBA
BOMBA CENTRÍFUGA DE EIXO VERTICAL
ITEM Nº: | 2.0 | QUANTIDADE: | 01 | LÍQUIDO : | ÁGUA COM SÓLIDOS
SERVIÇO: | DRENAGEM DE ÁGUA DA IRRIGAÇÃO |  |  | FABRICANTE:
ACIONAMENTO: | MOTOR ELÉTRICO |  |  | MODELO/SÉRIE:
CONDIÇÕES DE SERVIÇO |  |  | UNIDADE | TESTES
VAZÃO NOMINAL: |  | 7920 | m3/h | HIDROSTÁTICO | X
ALTURA MANOMÉTRICA NOMINAL: |  | 4 | m | DESEMPENHO | X
TEMPERATURA DE OPERAÇÃO : |  |  | ºC | NPSH | X
PRESSÃO DE DESCARGA: |  |  | kgf/cm2 | FUNC. MECÂNICO
PRESSÃO DE SUCÇÃO: |  |  | kgf/cm2 | INSTALAÇÃO
PRESSÃO DIFERENCIAL: |  |  | kgf/cm2 | ABRIGADA
DENSIDADE À T.O |  |  |  | AO TEMPO | X
PRESSÃO DE VAPOR À T.O |  |  | kgf/cm2 | ACESSÓRIOS
VISCOSIDADE À T.O |  |  | cSt | BASE P/ BOMBA E MOTOR
NPSH REQUERIDO: |  |  | MÁX | AÇO ESTRUTURAL SOLDADO
ROTAÇÃO NOMINAL: |  |  | rpm | CHAPA DE AÇO DOBRADA
RENDIMENTO NOMINAL: |  |  | % | ACOPLAMENTO
POTÊNCIA ABSORVIDA |  |  | CV | MARCA:
RENDIMENTO NOMINAL: |  |  | % | MODELO:
AMT DE SHUT-OFF |  |  | m | MOTOR ELÉTRICO
GD2 DA BOMBA (COM ÁGUA) |  |  | kgm2 | MARCA:
DADOS CONSTRUTIVOS |  |  |  | MODELO:
BOCAIS |  | ROTOR |  | POTÊNCIA: | cv
SUCÇÃO |  | TIPO |  | ROTAÇÃO: | rpm
DIÂMETRO: | mm | FECHADO |  | PROTEÇÃO: | IPW-55
CLASSE: |  | SEMI-ABERTO |  | TENSÃO NOM.: | 380 V
NORMA: |  | ABERTO |  | CORRENTE NOM.: | A
POSIÇÃO: | VERTICAL | MONTAGEM: |  | CARCAÇA:
DESCARGA |  | EM BALANÇO |  | INSTRUMENTAÇÃO
DIÂMETRO: | 800 mm | ENTRE MANCAIS |  | MANÔMETROS
CLASSE: | PN:10 | FLUXO |  | LOCALIZAÇÃO:
NORMA: | DIN: 2532 | AXIAL |  | MARCA:
POSIÇÃO: | HORIZONTAL | MISTO |  | MODELO:
CARCAÇA |  | DIÂMETROS |  | ESCALA:
BIPARTIDA: |  | MÁXIMO | mm | MATERIAIS
AXIALMENTE |  | MÍNIMO | mm | CARCAÇA:
RADIALMENTE |  | DE PROJETO | mm | ANÉIS DESGASTE:
TIPO: |  | MANCAIS |  | ROTOR: | Aço Inox
VOLUTA |  | TIPO: |  | EIXO:
DIFUSOR |  | ROLAMENTO |  | LUVA DO EIXO:
MONTAGEM: |  | DESLIZANTE | X | BASE:
PÉ |  | LUBRIFICAÇÃO |  | PESOS
LINHA DE CENTRO | X | ÓLEO |  | BOMBA | kg
SUPORTE |  | GRAXA | X | BASE | kg
VEDAÇÃO |  | MANCAL DE ESCORA |  | LUVA ELÁSTICA | kg
GAXETA | X | ROLAMENTO | X | MOTOR ELÉTRICO | kg
SÊLO MECÂNICO |  | DESLIZANTE |  | TOTAL DO CONJ. | kg