## RESUMO
| COMPLEMENTAÇÃO DO SISTEMA DE ABASTECIMENTO DE ÁGUA EM COMUNIDADES RURAIS NO MUNICÍPIO DE PAULO AFONSO- BAHIA RESUMO | Bancos
SINAPI - 07/2020 - Bahia ORSE - 05/2020 - Sergipe
DESCRIÇÃO | VLR TOTAL
SERVIÇOS | 2084077.48
MATERIAIS | 985898.4
TOTAL | 3069975.88

## SERVIÇOS ATUAL
|  |  |  | Bancos |  | B.D.I.
|  |  | COMPLEMENTAÇÃO DO SISTEMA DE ABASTECIMENTO DE ÁGUA EM COMUNIDADES RURAIS NO MUNICÍPIO DE PAULO AFONSO- BAHIA (SERVIÇOS) | SINAPI - 07/2020 - Bahia ORSE - 05/2020 - Sergipe |  | 25,1%
PLANILHA ORÇAMENTÁRIA - SERVIÇOS
ITEM | CÓDIGO | BANCO | DESCRIÇÃO | UNIDADE | QUANTIDADE | Valor Unit | VLR.UNITÁRIO C/BDI | VLR TOTAL
1 |  |  | SERVIÇOS AUXILIARES |  |  |  |  | 615048.31
1.1 | REMAGUA4 | CODEVASF | MOBILIZAÇÃO DE EQUIPAMENTO E PESSOAS | UN | 1 | 12941.3 | 16189.57 | 16189.57
1.2 | 52 - PAfonsq | CODEVASF | ADMINISTRAÇÃO LOCAL/ MANUTENÇÃO DO CANTEIRO DE OBRAS (9 MESES) | UN | 1 | 348683.31 | 436202.82 | 436202.82
1.3 | REMAGUA5 | CODEVASF | DESMOBILIZAÇÃO DE EQUIPAMENTO E PESSOAS | UN | 1 | 12941.3 | 16189.57 | 16189.57
1.4 | CFSERV02 | CODEVASF | VEICULO TIPO COMERCIAL PICK-UP, 4X4, COM AR-CONDICIONADO PARA APOIO A FISCALIZAÇÃO, INCLUINDO DESPESAS COM COMBUSTÍVEL, ÓLEOS, MANUTENÇÃO, LICENCIAMENTO, SEGUROS, IMPOSTOS, ETC | MÊS | 9 | 5994.85 | 7499.56 | 67496.04
1.5 | 410601 | EMBASA | COMISSIONAMENTO DE ETA DE PEQUENO PORTE (Q<=50L/S), INCLUINDO TESTES DE INSTRUMENTOS, EQUIPAMENTOS ELETRICOS, MECANICOS E PRESERVACAO | UN | 1 | 24424.74 | 30555.35 | 30555.35
1.6 | REMAGUA3 | CODEVASF | INSTALAÇÃO DE CANTEIRO DE OBRAS | UN | 1 | 36961.63 | 46239 | 46239
1.7 | 7721 | ORSE | PLACA DE IDENTIFICAÇÃO EM AÇO ESCOVADO, DOBRADO NAS EXTREMIDADES DIM. 21 X 11CM - FORNECIMENTO E INSTALAÇÃO | M² | 12 | 144.95 | 181.33 | 2175.96
2 |  |  | ESTAÇÃO DE TRATAMENTO, ELEVATÓRIAS E RESERVATÓRIOS |  |  |  |  | 670067.73
SERVIÇOS PRELIMINARES
2.1 | 97622 | SINAPI | DEMOLIÇÃO DE ALVENARIA DE BLOCO FURADO, DE FORMA MANUAL, SEM REAPROVEITAMENTO. AF_12/2017 | M³ | 6.21 | 44.15 | 55.23 | 342.98
2.2 | 13 | ORSE | DEMOLIÇÃO DE CONCRETO MANUALMENTE | M³ | 3.915 | 198.68 | 248.55 | 973.07
2.3 | 26 | ORSE | COLETA E CARGA MANUAIS DE ENTULHO | M³ | 10.125 | 13.25 | 16.58 | 167.87
|  |  | SERVIÇOS TOPOGRÁFICOS |  | 0
2.4 | 99059 | SINAPI | LOCACAO CONVENCIONAL DE OBRA, UTILIZANDO GABARITO DE TÁBUAS CORRIDAS PONTALETADAS A CADA 2,00M - 2 UTILIZAÇÕES. AF_10/2018 | M | 184.1 | 41.77 | 52.25 | 9619.23
|  |  | MOVIMENTO DE TERRA E ROCHA |  | 0
2.5 | 100577 | SINAPI | REGULARIZAÇÃO E COMPACTAÇÃO DE SUBLEITO DE SOLO PREDOMINANTEMENTE ARENOSO. AF_11/2019 | m² | 359.55 | 0.74 | 0.93 | 334.38
2.6 | 2499 | ORSE | ESCAVAÇÃO MANUAL DE VALA OU CAVA EM MATERIAL DE 2ª CATEGORIA, PROFUNDIDADE ATÉ 1,50M | M³ | 222.8062 | 66.25 | 82.88 | 18466.18
2.7 | 93382 | SINAPI | REATERRO MANUAL DE VALAS COM COMPACTAÇÃO MECANIZADA. AF_04/2016 | M³ | 59.3977 | 28.67 | 35.87 | 2130.59
|  |  | ESTRUTURAS E FUNDAÇÕES |  | 0
2.8 | 96616 | SINAPI | LASTRO DE CONCRETO MAGRO, APLICADO EM BLOCOS DE COROAMENTO OU SAPATAS. AF_08/2017 | M³ | 19.109 | 502.91 | 629.14 | 12022.21
2.9 | 94966 | SINAPI | CONCRETO FCK = 30MPA, TRAÇO 1:2,1:2,5 (CIMENTO/ AREIA MÉDIA/ BRITA 1) - PREPARO MECÂNICO COM BETONEIRA 400 L. AF_07/2016 | M³ | 69.7826 | 378.78 | 473.85 | 33066.47
2.10 | 96558 | SINAPI | CONCRETAGEM DE SAPATAS, FCK 30 MPA, COM USO DE BOMBA  LANÇAMENTO, ADENSAMENTO E ACABAMENTO. AF_11/2016 | M³ | 69.7826 | 418.05 | 522.98 | 36494.88
2.11 | 140 | ORSE | AÇO CA - 50 6,3 A 12,5MM, INCLUSIVE CORTE, DOBRAGEM, MONTAGEM E COLOCACAO DE FERRAGENS NAS FORMAS, PARA SUPERESTRUTURAS E FUNDAES - R1 | KG | 7032.7662 | 8.46 | 10.58 | 74406.67
2.12 | 141 | ORSE | AÇO CA - 60 4,2 A 9,5MM, INCLUSIVE CORTE, DOBRAGEM, MONTAGEM E COLOCACAO DE FERRAGENS NAS FORMAS, PARA SUPERESTRUTURAS E FUNDAES - R1 | KG | 708.4557 | 7.83 | 9.8 | 6942.87
2.13 | 96534 | SINAPI | FABRICAÇÃO, MONTAGEM E DESMONTAGEM DE FÔRMA PARA BLOCO DE COROAMENTO, EM MADEIRA SERRADA, E=25 MM, 4 UTILIZAÇÕES. AF_06/2017 | M² | 123.16 | 64.59 | 80.8 | 9951.33
2.14 | 11245 | ORSE | FORMA PLANA PARA ESTRUTURAS, EM COMPENSADO PLASTIFICADO DE 12MM, 03 USOS, EXCLUSIVE ESCORAMENTO - REVISADA 07.2015 | M² | 584.884 | 59.49 | 74.42 | 43527.07
2.15 | 73301 | SINAPI | ESCORAMENTO FORMAS ATE H = 3,30M, COM MADEIRA DE 3A QUALIDADE, NAO APARELHADA, APROVEITAMENTO TABUAS 3X E PRUMOS 4X. | M³ | 501.0668 | 10.72 | 13.41 | 6719.31
2.16 | 74202/002 | SINAPI | LAJE PRE-MOLDADA P/PISO, SOBRECARGA 200KG/M2, VAOS ATE 3,50M/E=8CM, C/LAJOTAS E CAP.C/CONC FCK=20MPA, 4CM, INTER-EIXO 38CM, C/ESCORAMENTO (REAPR.3X) E FERRAGEM NEGATIVA | M² | 51.49 | 73.81 | 92.34 | 4754.59
2.17 | 98556 | SINAPI | IMPERMEABILIZAÇÃO DE SUPERFÍCIE COM ARGAMASSA POLIMÉRICA / MEMBRANA ACRÍLICA, 4 DEMÃOS, REFORÇADA COM VÉU DE POLIÉSTER (MAV). AF_06/2018 | M² | 445.09 | 41.18 | 51.52 | 22931.04
|  |  | ALVENARIAS |  | 0
2.18 | 157 | ORSE | ALVENARIA TIJOLO CERÂMICO MACIÇO (5X9X19), ESP = 0,19M (DOBRADA), COM ARGAMASSA TRAÇO T5 - 1:2:8 (CIMENTO / CAL / AREIA) C/ JUNTA DE 2,0CM - R1 | M² | 42.02 | 148.67 | 185.99 | 7815.3
2.19 | 89043 | SINAPI | DO SERVIÇO DE ALVENARIA DE VEDAÇÃO DE BLOCOS VAZADOS DE CERÂMICA DE 9X19X19CM (ESPESSURA 9CM), PARA EDIFICAÇÃO HABITACIONAL MULTIFAMILIAR (PRÉDIO). AF_11/2014 | M² | 197.787 | 70.31 | 87.96 | 17397.34
2.20 | 12659 | ORSE | Concreto ciclópico com concreto de fck=21Mpa |  | 5.2185 | 297.87 | 372.64 | 1944.61
2.21 | 101162 | SINAPI | ALVENARIA DE VEDAÇÃO COM ELEMENTO VAZADO DE CERÂMICA (COBOGÓ) DE 7X20X20CM E ARGAMASSA DE ASSENTAMENTO COM PREPARO EM BETONEIRA. AF_05/2020 | M² | 14 | 116.76 | 146.07 | 2044.98
2.22 | 93182 | SINAPI | VERGA PRÉ-MOLDADA PARA JANELAS COM ATÉ 1,5 M DE VÃO. AF_03/2016 | M | 62.5 | 26.18 | 32.75 | 2046.88
|  |  | COBERTURA |  | 0
2.23 | 55960 | SINAPI | IMUNIZACAO DE MADEIRAMENTO PARA COBERTURA UTILIZANDO CUPINICIDA INCOLOR | M² | 166.024 | 5.21 | 6.52 | 1082.48
2.24 | 92540 | SINAPI | TRAMA DE MADEIRA COMPOSTA POR RIPAS, CAIBROS E TERÇAS PARA TELHADOS DE MAIS QUE 2 ÁGUAS PARA TELHA DE ENCAIXE DE CERÂMICA OU DE CONCRETO, INCLUSO TRANSPORTE VERTICAL. AF_07/2019 | M² | 166.024 | 60.42 | 75.59 | 12549.75
2.25 | 94201 | SINAPI | TELHAMENTO COM TELHA CERÂMICA CAPA-CANAL, TIPO COLONIAL, COM ATÉ 2 ÁGUAS, INCLUSO TRANSPORTE VERTICAL. AF_07/2019 | M² | 166.024 | 31.46 | 39.36 | 6534.7
2.26 | 94221 | SINAPI | CUMEEIRA PARA TELHA CERÂMICA EMBOÇADA COM ARGAMASSA TRAÇO 1:2:9 (CIMENTO, CAL E AREIA) PARA TELHADOS COM ATÉ 2 ÁGUAS, INCLUSO TRANSPORTE VERTICAL. AF_07/2019 | M | 34.1 | 18.27 | 22.86 | 779.53
|  |  | ESQUADRIAS, FERRAGENS E VIDROS |  | 0
2.27 | 91338 | SINAPI | PORTA DE ALUMÍNIO DE ABRIR COM LAMBRI, COM GUARNIÇÃO, FIXAÇÃO COM PARAFUSOS - FORNECIMENTO E INSTALAÇÃO. AF_12/2019 | M² | 13.23 | 545.97 | 683.01 | 9036.22
2.28 | 90830 | SINAPI | FECHADURA DE EMBUTIR COM CILINDRO, EXTERNA, COMPLETA, ACABAMENTO PADRÃO MÉDIO, INCLUSO EXECUÇÃO DE FURO - FORNECIMENTO E INSTALAÇÃO. AF_12/2019 | UN | 8 | 108.91 | 136.25 | 1090
2.29 | 94569 | SINAPI | JANELA DE ALUMÍNIO TIPO MAXIM-AR, COM VIDROS, BATENTE E FERRAGENS. EXCLUSIVE ALIZAR, ACABAMENTO E CONTRAMARCO. FORNECIMENTO E INSTALAÇÃO. AF_12/2019 | M² | 4.3 | 264.16 | 330.46 | 1420.98
|  |  | REVESTIMENTO DE PAREDES E TETOS |  | 0
2.30 | 87893 | SINAPI | CHAPISCO APLICADO EM ALVENARIA (SEM PRESENÇA DE VÃOS) E ESTRUTURAS DE CONCRETO DE FACHADA, COM COLHER DE PEDREIRO. ARGAMASSA TRAÇO 1:3 COM PREPARO MANUAL. AF_06/2014 | M² | 622.154 | 6.06 | 7.58 | 4715.93
2.31 | 87886 | SINAPI / SERVIÇOS | CHAPISCO APLICADO NO TETO, COM DESEMPENADEIRA DENTADA. ARGAMASSA INDUSTRIALIZADA COM PREPARO MANUAL. AF_06/2014 | M2 | 21.6 | 18.49 | 23.13 | 499.61
2.32 | 87777 | SINAPI | EMBOÇO OU MASSA ÚNICA EM ARGAMASSA TRAÇO 1:2:8, PREPARO MANUAL, APLICADA MANUALMENTE EM PANOS DE FACHADA COM PRESENÇA DE VÃOS, ESPESSURA DE 25 MM. AF_06/2014 | M² | 622.154 | 49.19 | 61.54 | 38287.36
2.33 | 90407 | SINAPI | MASSA ÚNICA, PARA RECEBIMENTO DE PINTURA, EM ARGAMASSA TRAÇO 1:2:8, PREPARO MANUAL, APLICADA MANUALMENTE EM TETO, ESPESSURA DE 20MM, COM EXECUÇÃO DE TALISCAS. AF_03/2015 | M² | 21.6 | 42.72 | 53.44 | 1154.3
2.34 | 93392 | SINAPI | REVESTIMENTO CERÂMICO PARA PAREDES INTERNAS COM PLACAS TIPO ESMALTADA PADRÃO POPULAR DE DIMENSÕES 20X20 CM, ARGAMASSA TIPO AC I, APLICADAS EM AMBIENTES DE ÁREA MENOR QUE 5 M2 NA ALTURA INTEIRA DAS PAREDES. AF_06/2014 | M² | 41.31 | 39.81 | 49.8 | 2057.24
|  |  | REVESTIMENTOS DE PISOS / ARREMATES |  | 0
2.35 | 11472 | ORSE | REGULARIZAÇÃO MANUAL E COMPACTÃO COM PLACA VIBRATÓTIA | M² | 108.08 | 5.78 | 7.23 | 781.42
2.36 | 96620 | SINAPI | LASTRO DE CONCRETO MAGRO, APLICADO EM PISOS OU RADIERS. AF_08/2017 | M³ | 4.2717 | 480.78 | 601.46 | 2569.24
2.37 | 87769 | SINAPI | CONTRAPISO EM ARGAMASSA PRONTA, PREPARO MANUAL, APLICADO EM ÁREAS MOLHADAS SOBRE IMPERMEABILIZAÇÃO, ESPESSURA 4CM. AF_06/2014 | M² | 59.0997 | 110.46 | 138.19 | 8166.98
2.38 | 98679 | SINAPI | PISO CIMENTADO, TRAÇO 1:3 (CIMENTO E AREIA), ACABAMENTO LISO, ESPESSURA 2,0 CM, PREPARO MECÂNICO DA ARGAMASSA. AF_06/2018 | M² | 37.4997 | 29.33 | 36.69 | 1375.86
2.39 | 89171 | SINAPI | DO SERVIÇO DE REVESTIMENTO CERÂMICO PARA PISO COM PLACAS TIPO GRÉS DE DIMENSÕES 35X35 CM, PARA EDIFICAÇÃO HABITACIONAL UNIFAMILIAR (CASA) E EDIFICAÇÃO PÚBLICA PADRÃO. AF_11/2014 | M² | 21.6 | 35.63 | 44.57 | 962.71
|  |  | PINTURA |  | 0
2.40 | 88485 | SINAPI | APLICAÇÃO DE FUNDO SELADOR ACRÍLICO EM PAREDES, UMA DEMÃO. AF_06/2014 | M² | 467.354 | 2.19 | 2.74 | 1280.55
2.41 | 88484 | SINAPI | APLICAÇÃO DE FUNDO SELADOR ACRÍLICO EM TETO, UMA DEMÃO. AF_06/2014 | M² | 21.6 | 2.58 | 3.23 | 69.77
2.42 | 88489 | SINAPI | APLICAÇÃO MANUAL DE PINTURA COM TINTA LÁTEX ACRÍLICA EM PAREDES, DUAS DEMÃOS. AF_06/2014 | M² | 467.354 | 11.7 | 14.64 | 6842.06
2.43 | 88488 | SINAPI | APLICAÇÃO MANUAL DE PINTURA COM TINTA LÁTEX ACRÍLICA EM TETO, DUAS DEMÃOS. AF_06/2014 | M² | 21.6 | 13.46 | 16.84 | 363.74
2.44 | 100717 | SINAPI | LIXAMENTO MANUAL EM SUPERFÍCIES METÁLICAS EM OBRA. AF_01/2020 | M² | 405.3426 | 8.09 | 10.12 | 4102.07
2.45 | 11849 | ORSE | PINTURA DE PROTEÇÃO E/OU ACABAMENTO SOBRE SUPERFÍCIES METÁLICAS COM APLICAÇÃO DE 02 DEMÃOS DE PRIMER EPOXI RICO EM ZINCO, E = 35 MICRA - R1 | M² | 405.3426 | 28.59 | 35.77 | 14499.11
2.46 | 5040 | ORSE | PINTURA DE ACABAMENTO COM APLICAÇÃO DE 02 DEMÃOS DE TINTA EPOXIMASTIC DE ALUMÍNIO MODIFICADO, BICOMPONENTE, SUMATANE HS BRILHANTE, DA SHERWIN WILLIAMS - SUMARÉ OU SIMILAR - R2 | M² | 504.6798 | 41.85 | 52.35 | 26419.99
2.47 | REMAGUA42 | CODEVASF | PINTURA DA LOGOMARCA DA CODEVASF RESERVATÓRIO | UN | 9 | 45.92 | 57.45 | 517.05
2.48 | REMAGUA13 | CODEVASF | PINTURA DA LOGOMARCA DA CODEVASF | UN | 3 | 42.75 | 53.48 | 160.44
|  |  | URBANIZAÇÃO |  | 0
2.49 | 101197 | SINAPI | CERCA COM MOURÕES DE CONCRETO, SEÇÃO "T" PONTA INCLINADA, 10X10 CM, ESPAÇAMENTO DE 2,5 M, CRAVADOS 0,5 M, COM 11 FIOS DE ARAME FARPADO Nº 14 - FORNECIMENTO E INSTALAÇÃO. AF_05/2020 | M | 429.4 | 84.04 | 105.13 | 45142.82
2.50 | 12757 | ORSE | PORTÃO EM TUBO DE FERRO GALVANIZADO DE 2", DE ABRIR, DE 0,90 X 2,00M, TELA MALHA REVESTIDA 76 X 76MM, N.º 12, INCLUSIVE DOBRADIÇAS E TRANCAS/FERROLHO | UN | 7 | 1526.32 | 1909.43 | 13366.01
2.51 | 12759 | ORSE | PORTÃO EM TUBO DE FERRO GALVANIZADO DE 2", DE ABRIR, DUAS FOLHAS, DE 3,50 X 2,00M, TELA MALHA REVESTIDA 76 X 76MM, N.º 12, INCLUSIVE DOBRADIÇAS E TRANCAS/FERROLHO | UN | 1 | 3682.02 | 4606.21 | 4606.21
2.52 | 94994 | SINAPI | EXECUÇÃO DE PASSEIO (CALÇADA) OU PISO DE CONCRETO COM CONCRETO MOLDADO IN LOCO, FEITO EM OBRA, ACABAMENTO CONVENCIONAL, ESPESSURA 8 CM, ARMADO. AF_07/2016 | M² | 129.09 | 76.78 | 96.05 | 12399.09
|  |  | FILTROS E LEITO DE SECAGEM |  | 0
2.53 | 10179 | ORSE | LASTRO DE BRITA 0 | M³ | 1.964 | 118.28 | 147.97 | 290.61
2.54 | 2656 | ORSE | LASTRO DE BRITA 1 | M³ | 1.964 | 98.39 | 123.09 | 241.75
2.55 | 2657 | ORSE | LASTRO DE BRITA 2 | M³ | 3.4 | 98.39 | 123.09 | 418.51
2.56 | 2658 | ORSE | LASTRO DE BRITA 3 | M³ | 1.964 | 98.39 | 123.09 | 241.75
2.57 | 2003767 | SICRO3 | LASTRO DE AREIA COMERCIAL - ESPALHAMENTO MANUAL | M³ | 16.708 | 81.93 | 102.49 | 1712.4
2.58 | 000000157 | CODEVASF | CAMADA DE TIJOLO COM JUNTA DE 2CM PARA LEITO DE SECAGEM | M² | 19 | 56.4 | 70.56 | 1340.64
2.59 | 2408149 | SICRO3 | ESTRUTURA EM CHAPA DE AÇO ASTM A36 CORTE, SOLDA E MONTAGEM - FORNECIMENTO E INSTALAÇÃO | KG | 1061.32 | 11.53 | 14.42 | 15304.23
2.60 | C0823 | SEINFRA | COMPORTA EM FIBRA, CALHA EM ALUMÍNIO | M² | 0.598 | 419 | 524.17 | 313.45
|  |  | CASA DE QUÍMICA |  | 0
2.61 | 8722 | ORSE | HIPOCLORADOR / BOMBA DOSADORA ANALÓGICA DE SOLUÇÕES, VAZÃO DE 0,5 À 15 L/H E PRESÃO DE 0 À 15 BAR | UN | 3 | 590.62 | 738.87 | 2216.61
2.62 | 91784 | SINAPI | (COMPOSIÇÃO REPRESENTATIVA) DO SERVIÇO DE INSTALAÇÃO DE TUBOS DE PVC, SOLDÁVEL, ÁGUA FRIA, DN 20 MM (INSTALADO EM RAMAL, SUB-RAMAL OU RAMAL DE DISTRIBUIÇÃO), INCLUSIVE CONEXÕES, CORTES E FIXAÇÕES, PARA PRÉDIOS. AF_10/2015 | M | 20 | 36.89 | 46.15 | 923
2.63 | 91793 | SINAPI | DO SERVIÇO DE INSTALAÇÃO DE TUBO DE PVC, SÉRIE NORMAL, ESGOTO PREDIAL, DN 50 MM (INSTALADO EM RAMAL DE DESCARGA OU RAMAL DE ESGOTO SANITÁRIO), INCLUSIVE CONEXÕES, CORTES E FIXAÇÕES PARA, PRÉDIOS. AF_10/2015 | M | 6 | 68.74 | 85.99 | 515.94
2.64 | 91795 | SINAPI | DO SERVIÇO DE INST. TUBO PVC, SÉRIE N, ESGOTO PREDIAL, 100 MM (INST. RAMAL DESCARGA, RAMAL DE ESG. SANIT., PRUMADA ESG. SANIT., VENTILAÇÃO OU SUB-COLETOR AÉREO), INCL. CONEXÕES E CORTES, FIXAÇÕES, P/ PRÉDIOS. AF_10/2015 | M | 20 | 50.49 | 63.16 | 1263.2
2.65 | 2093 | ORSE | PIA DE COZINHA COM BANCADA EM AO INOX, DIM 2,00X0,60M, C/ 02 CUBAS,VLVULAS CROMADA, TORNEIRAS CROMADA E SIFO CROMADO, CONCRETADA E ASSENTADA - REV 03 | un | 1 | 1264.13 | 1581.43 | 1581.43
2.66 | 86939 | SINAPI | LAVATÓRIO LOUÇA BRANCA COM COLUNA, *44 X 35,5* CM, PADRÃO POPULAR, INCLUSO SIFÃO FLEXÍVEL EM PVC, VÁLVULA E ENGATE FLEXÍVEL 30CM EM PLÁSTICO E COM TORNEIRA CROMADA PADRÃO POPULAR - FORNECIMENTO E INSTALAÇÃO. AF_01/2020 | UN | 1 | 267.89 | 335.13 | 335.13
2.67 | 86931 | SINAPI | VASO SANITÁRIO SIFONADO COM CAIXA ACOPLADA LOUÇA BRANCA, INCLUSO ENGATE FLEXÍVEL EM PLÁSTICO BRANCO, 1/2 X 40CM - FORNECIMENTO E INSTALAÇÃO. AF_01/2020 | UN | 1 | 364.56 | 456.06 | 456.06
2.68 | 2022 | ORSE | CHUVEIRO SIMPLES DE PLÁSTICO (HERC REF 1980 OU SIMILAR), C/ REGISTRO DE PRESSÃO DE PVC | un | 1 | 46.29 | 57.91 | 57.91
2.69 | C4162 | SEINFRA | FOSSA SÉPTICA E SUMIDOURO EM ANÉIS D=1,20M | UN | 1 | 2235.59 | 2796.72 | 2796.72
|  |  | RESERVATÓRIOS |  | 0
2.70 | 162607 | EMBASA | FORNECIMENTO E INSTALACAO DE RESERVATORIO METALICO EM ACO USI SAC41 COM CAPACIDADE NOMINAL DE 50000L E FUSTE C/ H=12M TRATADO E PINTADO | UN | 1 | 42711.99 | 53432.7 | 53432.7
2.71 | 89272 | SINAPI | GUINDASTE HIDRÁULICO AUTOPROPELIDO, COM LANÇA TELESCÓPICA 28,80 M, CAPACIDADE MÁXIMA 30 T, POTÊNCIA 97 KW, TRAÇÃO 4 X 4 - CHP DIURNO. AF_11/2014 | CHP | 20 | 117.78 | 147.34 | 2946.8
2.72 | 89273 | SINAPI | GUINDASTE HIDRÁULICO AUTOPROPELIDO, COM LANÇA TELESCÓPICA 28,80 M, CAPACIDADE MÁXIMA 30 T, POTÊNCIA 97 KW, TRAÇÃO 4 X 4 - CHI DIURNO. AF_11/2014 | CHI | 20 | 57.8 | 72.31 | 1446.2
2.73 | 3464 | ORSE | TRANSPORTE DE MÁQUINAS E EQUIPAMENTOS POR CAMINHÃO MUNCK (MIN.=100KM) | KM | 900 | 3 | 3.75 | 3375
2.74 | C4992 | SEINFRA | MOBILIZAÇÃO DE EQUIPAMENTOS EM CAVALO MECÂNICO C/ PRANCHA DE 3 EIXOS | KM | 170 | 2.92 | 3.65 | 620.5
|  |  | ESTAÇÕES ELEVATÓRIAS |  | 0
2.75 | 73836/002 | SINAPI | INSTALACAO DE CONJ.MOTO BOMBA HORIZONTAL DE 12,5 A 25 CV | UN | 4 | 819.13 | 1024.73 | 4098.92
2.76 | 73836/001 | SINAPI | INSTALACAO DE CONJ.MOTO BOMBA HORIZONTAL ATÉ 10 CV | UN | 9 | 630.1 | 788.26 | 7094.34
|  |  | DIVERSOS |  | 0
2.77 | 8537 | ORSE | ESCADA EM FERRO, DEGRAUS EM CHAPA XADREZ 3/16", PERFIL EM "U" 152,40 X 5,10MM, INCLUSIVE CORRIMÃO EM TUBO DE FERRO GALV. 1 1/2" | M | 10.6 | 705.64 | 882.76 | 9357.26
2.78 | 8584 | ORSE | PASSARELA EM CHAPA XADREZ 1/4", INCLUSIVE GUARDA-CORPO COM TUBO DE AO GALV. DE 1 1/2" - REV. 01 | M² | 9.36 | 1225.21 | 1532.74 | 14346.45
2.79 | 99839 | SINAPI | GUARDA-CORPO DE AÇO GALVANIZADO DE 1,10M DE ALTURA, MONTANTES TUBULARES DE 1.1/2 ESPAÇADOS DE 1,20M, TRAVESSA SUPERIOR DE 2, GRADIL FORMADO POR BARRAS CHATAS EM FERRO DE 32X4,8MM, FIXADO COM CHUMBADOR MECÂNICO. AF_04/2019_P | M | 13.88 | 368.99 | 461.61 | 6407.15
3 |  |  | ADUTORAS/REDES/LIGAÇÕES E EXTRAVASOR |  |  |  |  | 662193.8
SERVIÇOS TOPOGRÁFICOS
3.1 | 99063 | SINAPI | LOCAÇÃO DE ADUTORAS, COLETORES TRONCO E INTERCEPTORES - ATÉ DN 500 MM | M | 2780.3 | 3.72 | 4.65 | 12928.4
3.2 | 4707 | ORSE | IMPLANTAÇÃO DE MARCO DE CONCRETO | UN | 30 | 47.5 | 59.42 | 1782.6
3.3 | 6098 | ORSE | CADASTRO DE REDES DE ÁGUA / ADUTORAS | M | 22749.95 | 1.38 | 1.73 | 39357.41
|  |  | MOVIMENTO DE TERRA E ROCHA |  | 0
3.4 | 2499 | ORSE | ESCAVAÇÃO MANUAL DE VALA OU CAVA EM MATERIAL DE 2ª CATEGORIA, PROFUNDIDADE ATÉ 1,50M | M³ | 78.3205 | 66.25 | 82.88 | 6491.2
3.5 | 90091 | SINAPI | ESCAVAÇÃO MECANIZADA DE VALA COM PROF. ATÉ 1,5 M(MÉDIA ENTRE MONTANTE E JUSANTE/UMA COMPOSIÇÃO POR TRECHO), COM ESCAVADEIRA HIDRÁULICA (0,8 M3), LARG. DE 1,5M A 2,5 M, EM SOLO DE 1A CATEGORIA, LOCAIS COM BAIXO NÍVEL DE INTERFERÊNCIA. AF_01/2015 | M³ | 791.0645 | 4.93 | 6.17 | 4880.87
3.6 | 72915 | SINAPI | ESCAVACAO MECANICA DE VALA EM MATERIAL DE 2A. CATEGORIA ATE 2 M DE PROFUNDIDADE COM UTILIZACAO DE ESCAVADEIRA HIDRAULICA | M³ | 734.294 | 10.07 | 12.6 | 9252.1
3.7 | 4499 | ORSE | ESCAVAÇÃO MANUAL DE VALA OU CAVA EM MATERIAL DE 3ª CATEGORIA, PROFUNDIDADE ATÉ 2,00 M, COM USO DE EXPLOSIVOS E PERFURAÇÃO MANUAL | M³ | 178.191 | 351.41 | 439.61 | 78334.55
3.8 | 4915671 | SICRO3 | REATERRO E COMPACTAÇÃO COM SOQUETE VIBRATÓRIO | M³ | 1106.5525 | 14.34 | 17.94 | 19851.55
3.9 | 94328 | SINAPI | ATERRO MECANIZADO DE VALA COM ESCAVADEIRA HIDRÁULICA (CAPACIDADE DA CAÇAMBA: 0,8 M³ / POTÊNCIA: 111 HP), LARGURA ATÉ 1,5 M, PROFUNDIDADE DE 1,5 A 3,0 M, COM AREIA PARA ATERRO. AF_05/2016 | M³ | 641.4597 | 87.58 | 109.56 | 70278.33
3.10 | 72888 | SINAPI | CARGA E DESCARGA MECANICA DE SOLO UTILIZANDO CAMINHAO BASCULANTE 6,0M3/16T E PA CARREGADEIRA SOBRE PNEUS 128 HP, CAPACIDADE DA CAÇAMBA 1,7 A 2,8 M3, PESO OPERACIONAL 11632 KG | M³ | 1346.4828 | 0.85 | 1.06 | 1427.27
3.11 | 5914351 | SICRO3 | CARGA, MANOBRA E DESCARGA DE BLOCOS DE ROCHA COM ATÉ 50 KG EM CAMINHÃO BASCULANTE DE 12 M³ - CARGA COM CARREGADEIRA E | T | 395.6648 | 1.87 | 2.34 | 925.86
3.12 | 93588 | SINAPI | TRANSPORTE COM CAMINHÃO BASCULANTE DE 10 M3, EM VIA URBANA EM LEITO NATURAL (UNIDADE: M3XKM). AF_04/2016 | M3XKM | 7564.5942 | 1.75 | 2.19 | 16566.46
3.13 | 5068 | ORSE | TRANSPORTE LOCAL COM CAMINHÃO BASCULANTE DE 10M³, EM RODOVIA NÃO PAVIMENTADA (CONSERVAÇÃO) DENSIDADE=1,5T/M³ | TKM | 2103.7185 | 0.33 | 0.41 | 862.52
3.14 | 100574 | SINAPI | ESPALHAMENTO DE MATERIAL COM TRATOR DE ESTEIRAS. AF_11/2019 | M³ | 705.0231 | 1.01 | 1.26 | 888.33
3.15 | 000000079 | CODEVASF | ESPALHAMENTO MECÂNICO DE ROCHA EM BOTA FORA | M³ | 263.7765 | 2.49 | 3.11 | 820.34
|  |  | ESCORAMENTO |  | 0
3.16 | 000000081 | CODEVASF | ESCORAMENTO CONTÍNUO EM MADEIRA(TIPO CANÇOEIRA), EXECUTADO NAS PROFUNDIDADES ATÉ 3M | M² | 219.1 | 65.36 | 81.77 | 17915.81
3.17 | 7302 | ORSE | ESCORAMENTO DE VALAS TIPO PONTALETE | M² | 157.09 | 16.94 | 21.19 | 3328.74
|  |  | ESTRUTURAS E FUNDAÇÕES |  | 0
3.18 | 000000125 | CODEVASF | BLOCO DE ANCORAGEM EM CONCRETO ARMADO, INCL. FORMA, AÇO, ESCORAMENTO E DESFORMA | M³ | 10.75 | 1510.93 | 1890.17 | 20319.33
3.19 | REMAGUA33 | CODEVASF | EXECUÇÃO DE ENVELOPAMENTO DE TUBULAÇÃO EM CONCRETO SIMPLES | M³ | 2.5 | 633.96 | 793.08 | 1982.7
|  |  | CAIXAS, TAMPAS E POÇOS DE VISITA |  | 0
3.20 | 5962 | ORSE | CAIXA PARA VENTOSA PARA DIÂMETRO DE 50 A 150MM (MV-04-326) | UND | 71 | 920.53 | 1151.58 | 81762.18
3.21 | 6412 | ORSE | RECUPERAÇÃO DE CAIXA DE PASSAGEM EM TIJOLOS MACIÇOS | UN | 72 | 85.8 | 107.34 | 7728.48
3.22 | 6367 | ORSE | POÇO DE VISITA EM ANEL DE CONCRETO, BALÃO DE 0,60M (DI), PROFUNDIDADE ATÉ 1,20 M, INCLUSIVE TAMPÃO TD-600 | UN | 1 | 932.78 | 1166.91 | 1166.91
3.23 | 6369 | ORSE | POÇO DE VISITA EM ANEL DE CONCRETO, BALÃO DE 0,80M, PROFUNDIDADE DE 1,51 A 2,00M, INCLUSIVE TAMPÃO TD-600 | UN | 3 | 1488.84 | 1862.54 | 5587.62
|  |  | ASSENTAMENTO, MONTAGEM, REMOÇÃO E TRANSPORTE DE TUBULAÇÕES (ÁGUA E ESGOTO) |  | 0
3.24 | 5297 | ORSE | ASSENTAMENTO DE TUBO DE PVC JUNTA ELÁSTICA, PONTA E BOLSA DIAM. = 50 MM | M | 1150.25 | 1.46 | 1.83 | 2104.96
3.25 | 5298 | ORSE | ASSENTAMENTO DE TUBO DE PVC JUNTA ELÁSTICA, PONTA E BOLSA DIAM. = 75 MM | M | 354.6 | 1.65 | 2.06 | 730.48
3.26 | 5299 | ORSE | ASSENTAMENTO DE TUBO DE PVC JUNTA ELÁSTICA, PONTA E BOLSA DIAM. = 100 MM | M | 651.55 | 1.99 | 2.49 | 1622.36
3.27 | 5301 | ORSE | ASSENTAMENTO DE TUBO DE PVC DEFOFO, JUNTA ELÁSTICA INTEGRADA, PN 1MPA, DIAM. = 150 MM | M | 257 | 2.77 | 3.47 | 891.79
3.28 | 5367 | ORSE | ASSENTAMENTO DE TUBO DE PVC DEFOFO, JUNTA ELÁSTICA INTEGRADA, PN 1MPA, DIAM. = 250 MM | M | 26 | 4.63 | 5.79 | 150.54
3.29 | 97158 | SINAPI | ASSENTAMENTO DE TUBO DE FERRO FUNDIDO PARA REDE DE ÁGUA, DN 100 MM, JUNTA ELÁSTICA, INSTALADO EM LOCAL COM NÍVEL BAIXO DE INTERFERÊNCIAS (NÃO INCLUI FORNECIMENTO) | M | 318 | 5.55 | 6.94 | 2206.92
3.30 | 83724 | SINAPI | ASSENTAMENTO DE PECAS, CONEXOES, APARELHOS E ACESSORIOS DE FERRO FUNDIDO DUCTIL, JUNTA ELASTICA, MECANICA OU FLANGEADA, COM DIAMETROS DE 50 A 300 MM. | KG | 8500 | 2.03 | 2.54 | 21590
3.31 | 90744 | SINAPI | ASSENTAMENTO DE TUBO DE PVC CORRUGADO DE DUPLA PAREDE PARA REDE COLETORA DE ESGOTO, DN 350 MM, JUNTA ELÁSTICA, INSTALADO EM LOCAL COM NÍVEL BAIXO DE INTERFERÊNCIAS (NÃO INCLUI FORNECIMENTO). AF_06/2015 | M | 173.95 | 10.25 | 12.82 | 2230.04
3.32 | 000000083 | CODEVASF | CARGA E DESCARGA DE TUBOS PVC RIG./RPVC., C/ DN ATÉ 400 | M³ | 31.4961 | 0.28 | 0.35 | 11.02
3.33 | 000000121 | CODEVASF | CARGA E DESCARGA DE TUBOS DE FOFO DUCTIL OU AÇO CARBONO, C/DN ATÉ 300 | T | 8.5 | 75.02 | 93.85 | 797.73
3.34 | 000000084 | CODEVASF | MOMENTO DE TRANSPORTE P/TUBOS, PEÇAS E CONEXÕES DE PVC RIG./RPVC C/ DN ATÉ 400 | M X KM | 4576.7 | 0.07 | 0.09 | 411.9
3.35 | 7082 | ORSE | TRANSPORTE DE TUBOS DE FERRO FUNDIDO | T X KM | 17 | 2.7 | 3.38 | 57.46
|  |  | LIGAÇÕES PREDIAIS DE ÁGUA |  | 0
3.36 | 9630 | ORSE | RAMAL DE LIGAÇÃO DE ÁGUA (REDE DE DISTRIBUIÇÃO À FACHADA DO LOTE) | UN | 51 | 123.8 | 154.87 | 7898.37
3.37 | 6083 | ORSE | MURETA PRÉ-MOLDADA PARA LIGAÇÕES DOMICILIARES DE ÁGUA | UN | 482 | 174.45 | 218.24 | 105191.68
3.38 | 6163 | ORSE | FORNECIMENTO E ASSENTAMENTO DE HIDRÔMETRO DN 1/2", VAZÃO 3,0M3/H | UN | 482 | 142.21 | 177.9 | 85747.8
|  |  | DIVERSOS |  | 0
3.39 | 000000105 | CODEVASF | LIMPEZA DE RUAS APÓS EXECUÇÃO DA OBRA EM SAA | M | 2780.3 | 6.92 | 8.66 | 24077.4
3.40 | 6465 | ORSE | TESTE HIDROSTÁTICO EM REDE DE ÁGUA / ADUTORA | M | 2606.35 | 0.39 | 0.49 | 1277.11
3.41 | 000000107 | CODEVASF | LIMPEZA E TESTE DE REDE ESGOTO | M | 173.95 | 3.48 | 4.35 | 756.68
4 |  |  | INSTALAÇÕES ELETRICAS E AUTOMAÇÃO |  |  |  |  | 136767.64
|  |  | CAPTAÇÃO / EEB / EET1 / EET2 |  |  |  |  | 30572.59
4.1 | 1PAfonso | CODEVASF | INSTALAÇÃO DO PADRÃO DE MEDIÇÃO, QGBT (QUADRO GERAL DE BAIXA TENSÃO) E CIRCUITO ALIMENTADOR DO QGBT | UN | 1 | 2044.26 | 2557.37 | 2557.37
4.2 | 2PAfonsp | CODEVASF | INSTALAÇÃO DO QGBT E DOS CIRCUITOS ALIMENTADORES | UN | 1 | 6814.2 | 8524.56 | 8524.56
4.3 | 3PAfonsq | CODEVASF | INSTALAÇÃO LUMINÁRIAS, INTERRRUPTORES E TOMADAS DA ESTAÇÃO DE BOMBEAMENTO DE ÁGUA BRUTA EEB | UN | 1 | 588.83 | 736.63 | 736.63
4.4 | 4PAfonsr | CODEVASF | INSTALAÇÃO LUMINÁRIAS, INTERRRUPTORES, TOMADAS, ILUMINAÇÃO EXTERNA EM POSTE E AUTOMÁTICO/BOIA DE NÍVEL DAS ESTAÇÕES ELEVATÓRIAS DE ÁGUA TRATADA EET-01 E EET-02 | UN | 1 | 3407.1 | 4262.28 | 4262.28
4.5 | 5PAfonso | CODEVASF | INSTALAÇÃO LUMINÁRIAS, INTERRRUPTORES E TOMADAS DA CASA DE QUÍMICA | UN | 1 | 681.42 | 852.46 | 852.46
4.6 | 6PAfonso | CODEVASF | INSTALAÇÃO DE UM PAINEL DE ACIONAMENTO E PROTEÇÃO DE 02 CONJUNTOS MOTOBOMBAS E DO CIRCUITO DE ALIMENTAÇÃO DOS MOTORES - EBB (1,5CV) | UN | 2 | 1362.84 | 1704.91 | 3409.82
4.7 | 7PAfonso | CODEVASF | INSTALAÇÃO DE UM PAINEL DE ACIONAMENTO E PROTEÇÃO DE 02 CONJUNTOS MOTOBOMBAS E DO CIRCUITO DE ALIMENTAÇÃO DOS MOTORES - EET-02 (15CV) | UN | 1 | 6814.2 | 8524.56 | 8524.56
4.8 | 8PAfonso | CODEVASF | INSTALAÇÃO DO S.P.D.A. (SISTEMA DE PROTEÇÃO CONTRA DESCARGAS ATMOSFÉRICAS) DOS RESERVATÓRIOS ELEVADOS | UN | 1 | 1362.84 | 1704.91 | 1704.91
|  |  | EET3 - 02x3CV |  |  |  |  | 7672.1
4.9 | 9PAfonso | CODEVASF | INSTALAÇÃO DO PADRÃO DE MEDIÇÃO, LUMINÁRIAS, INTERRRUPTORES, TOMADAS E AUTOMÁTICO/BOIA DE NÍVEL DA ESTAÇÃO ELEVATÓRIA DE ÁGUA TRATADA EET-03 E EET-05 | UN | 1 | 1362.84 | 1704.91 | 1704.91
4.10 | 6PAfonso | CODEVASF | INSTALAÇÃO DE UM PAINEL DE ACIONAMENTO E PROTEÇÃO DE 02 CONJUNTOS MOTOBOMBAS E DO CIRCUITO DE ALIMENTAÇÃO DOS MOTORES EET-03 (3CV) | UN | 1 | 1362.84 | 1704.91 | 1704.91
4.11 | 10PAfonso | CODEVASF | INSTALAÇÃO DO S.P.D.A. (SISTEMA DE PROTEÇÃO CONTRA DESCARGAS ATMOSFÉRICAS) DO RESERVATÓRIO ELEVADO - REL3 | UN | 1 | 3407.1 | 4262.28 | 4262.28
|  |  | EET4 - 02x25CV |  |  |  |  | 54481.67
4.12 | 11PAfonso | CODEVASF | INSTALAÇÃO DO PADRÃO DE MEDIÇÃO, LUMINÁRIAS, INTERRRUPTORES, TOMADAS E AUTOMÁTICO/BOIA DE NÍVEL DA ESTAÇÃO ELEVATÓRIA DE ÁGUA TRATADA EET-04 - 25CV | UN | 1 | 2044.26 | 2557.37 | 2557.37
4.13 | 7PAfonso | CODEVASF | INSTALAÇÃO DE UM PAINEL DE ACIONAMENTO E PROTEÇÃO DE 02 CONJUNTOS MOTOBOMBAS DE 25CV E DO CIRCUITO DE ALIMENTAÇÃO DOS MOTORES | UN | 1 | 6814.2 | 8524.56 | 8524.56
4.14 | 12PAfonso | CODEVASF | INSTALAÇÃO DE UMA SUBESTAÇÃO EM POSTE PARA A ESTAÇÃO ELEVATÓRIA DE ÁGUA TRATADA EET-04 - 30KVA | UN | 1 | 8666 | 10841.17 | 10841.17
4.15 | 13PAfonso | CODEVASF | INSTALAÇÃO DE UMA EXTENSÃO DE REDE EM MÉDIA TENSÃO (13,8KV) PARA ATENDIMENTO À EET-04 | UN | 1 | 24663.2 | 30853.66 | 30853.66
4.16 | 8PAfonso | CODEVASF | INSTALAÇÃO DO S.P.D.A. (SISTEMA DE PROTEÇÃO CONTRA DESCARGAS ATMOSFÉRICAS) DOS RESERVATÓRIOS ELEVADOS | UN | 1 | 1362.84 | 1704.91 | 1704.91
|  |  | EET5 - 02x7,5CV |  |  |  |  | 34245.95
4.17 | 9PAfonso | CODEVASF | INSTALAÇÃO DO PADRÃO DE MEDIÇÃO, LUMINÁRIAS, INTERRRUPTORES, TOMADAS E AUTOMÁTICO/BOIA DE NÍVEL DA ESTAÇÃO ELEVATÓRIA DE ÁGUA TRATADA EET-03 E EET-05 | UN | 1 | 1362.84 | 1704.91 | 1704.91
4.18 | 14PAfonso | CODEVASF | INSTALAÇÃO DE UM PAINEL DE ACIONAMENTO E PROTEÇÃO DE 02 CONJUNTOS MOTOBOMBAS DE 7,5CV E DO CIRCUITO DE ALIMENTAÇÃO DOS MOTORES | UN | 1 | 2725.68 | 3409.83 | 3409.83
4.19 | 12PAfonso | CODEVASF | INSTALAÇÃO DE UMA SUBESTAÇÃO EM POSTE PARA A ESTAÇÃO ELEVATÓRIA DE ÁGUA TRATADA EET-05 - 15KVA | UN | 1 | 8666 | 10841.17 | 10841.17
4.20 | 15PAfonso | CODEVASF | INSTALAÇÃO DE UMA EXTENSÃO DE REDE EM MÉDIA TENSÃO (13,8KV) PARA ATENDIMENTO À EET-05 | UN | 1 | 13257.5 | 16585.13 | 16585.13
4.21 | 8PAfonso | CODEVASF | INSTALAÇÃO DO S.P.D.A. (SISTEMA DE PROTEÇÃO CONTRA DESCARGAS ATMOSFÉRICAS) DOS RESERVATÓRIOS ELEVADOS | UN | 1 | 1362.84 | 1704.91 | 1704.91
|  |  | ELABORAÇÃO DO PROJETO DAS INSTALAÇÕES ELÉTRICAS |  |  |  |  | 9795.33
4.22 | 16PAfonso | CODEVASF | ELABORAÇÃO DO PROJETO EXECUTIVO DAS INSTALAÇÕES ELÉTRICAS DE MÉDIA E BAIXA TENSÃO - APRESENTAÇÃO DOS PROJETOS; DIAGRAMAS; ESQUEMÁTICOS; LAYOUT DE MONTAGEM; FOLHAS DE DADOS DOS COMPONENTES | UN | 1 | 7830 | 9795.33 | 9795.33
|  |  | TOTAL |  |  |  |  | 2084077.48
Note on D107: Décio Ricardo: H=10CM RESPOSTA SERVIÇO ALTERADO
Note on D118: ALTERADO ALVENARIA DE TIJOLINHO POR ALVENARIA DE PEDRA
Note on F145: Décio Ricardo: ESTAVA 1M. ESSE ITEM É EM M OU UNID? RESPOSTA, ESSE ITEM É EM METRO)
Note on D150: Décio Ricardo: Até 2 águas

## MATERIAIS ATUAL
|  |  |  | Bancos |  | B.D.I.
|  |  | COMPLEMENTAÇÃO DO SISTEMA DE ABASTECIMENTO DE ÁGUA EM COMUNIDADES RURAIS NO MUNICÍPIO DE PAULO AFONSO- BAHIA (MATERIAIS) | SINAPI - 07/2020 - Bahia ORSE - 05/2020 |  | 16.5%
PLANILHA ORÇAMENTÁRIA - MATERIAIS
ITEM | CÓDIGO | BANCO | DESCRIÇÃO | UNIDADE | QUANTIDADE | VALOR UNITÁRIO | VLR.UNITÁRIO C/BDI | VLR TOTAL
1 |  |  | ESTAÇÃO DE TRATAMENTO, ELEVATÓRIAS E RESERVATÓRIOS |  |  |  |  | 104950.94
1.1 | 11738 | ORSE | MOTOR-BOMBA CENTRÍFUGA, MONOBLOCO, 41M³/H, 6MCA, 2CV, 1750RPM | UN | 2 | 5599.83 | 6523.8 | 13047.6
1.2 | 8879 | ORSE | MOTOR-BOMBA CENTRÍFUGA, MONOBLOCO, 30M³/H, 16MCA, 4CV, 3500RPM; | UN | 2 | 3683.16 | 4290.88 | 8581.76
1.3 | 10592 | SINAPI | MOTOR-BOMBA CENTRÍFUGA SUBMERSÍVEL, 9.7M³/H, 6MCA, 0.5CV, 1750RPM. | UN | 2 | 2856.64 | 3327.99 | 6655.98
1.4 |  | COTAÇÃO | BOMBA CENTRÍFUGA, MONOBLOCO, MONTADA EM BASE, TRIFÁSICA, MONOESTÁGIO, 220 V, 12,5 CV, PARA AMT = 47.86 MCA E Q = 25.52 M3/H, COM EFICIÊNCIA DA BOMBA DE 45.41%, DS = 2.1/2" E DR = 1.1/2", 1750 RPM, SENDO 01 DE RESERVA. | UN | 2 | 12736.98 | 14838.58 | 29677.16
1.5 |  | COTAÇÃO | BOMBA CENTRÍFUGA, MONOBLOCO, MONTADA EM BASE, MULTIESTÁGIO (03 ESTÁGIOS), TRIFÁSICA, 220 V, 20 CV, PARA AMT = 129.26 MCA E Q = 19.44 M3/H, COM EFICIÊNCIA DA BOMBA DE 49.45%, DS = 3" E DR = 2.1/2", 3.500 RPM. | UN | 2 | 14913.3333 | 17374.03 | 34748.06
1.6 |  | COTAÇÃO | BOMBA CENTRÍFUGA, MONOBLOCO, MONOESTÁGIO, TRIFÁSICA, 220 V, 5,0 CV, PARA AMT = 35.20 MCA E Q = 11.52 M3/H, EFICIÊNCIA MÍNIMA DE 54 %, DS = 1.1/4" E DR = 1", 3.500 RPM, SENDO 01 DE RESERVA. | UN | 2 | 3403.3333 | 3964.88 | 7929.76
1.7 |  | COTAÇÃO | BOMBA CENTRÍFUGA, MONOBLOCO, MONOESTÁGIO, TRIFÁSICA, 220 V, 2,0 CV, PARA AMT = 32.34 MCA E Q = 3.53 M3/H, EFICIÊNCIA MÍNIMA DE 32.81 %, DS = 1.1/4" E DR = 1", 3.500 RPM, SENDO 01 DE RESERVA. | UN | 2 | 1850.05 | 2155.31 | 4310.62
2 |  |  | ADUTORAS/REDES/LIGAÇÕES E EXTRAVASOR |  |  |  |  | 446422.73
TUBOS PECAS E CONEXÕES DE FERRO FUNDIDO DÚCTIL
TUBOS PECAS E CONEXÕES DE FERRO FUNDIDO DÚCTIL C/ FLANGES PN10/16
TUBOS FOFO C/ FLANGES FF
2.1 | I3969 | SEINFRA | TUBO FOFO C/ FLANGES DN 300 PN10 - L= 500 | UN | 1 | 1081.3 | 1259.71 | 1259.71
2.2 | I4491 | SEINFRA | TUBO FOFO C/ FLANGES DN 250 PN10 - L=1000 | UN | 2 | 1809.52 | 2108.09 | 4216.18
2.3 | I3966 | SEINFRA | TUBO FOFO C/ FLANGES DN 250 PN10 - L= 250 | UN | 1 | 711.08 | 828.41 | 828.41
2.4 | I4470 | SEINFRA | TUBO FOFO C/ FLANGES DN 150 PN10 - L=1500 | UN | 3 | 1375 | 1601.88 | 4805.64
2.5 | I4472 | SEINFRA | TUBO FOFO C/ FLANGES DN 150 PN10 - L=2500 | UN | 1 | 1679.42 | 1956.52 | 1956.52
2.6 | I3963 | SEINFRA | TUBO FOFO C/ FLANGES DN 150 PN10 - L= 500 | UN | 13 | 567.09 | 660.66 | 8588.58
2.7 | I3962 | SEINFRA | TUBO FOFO C/ FLANGES DN 150 PN10 - L= 250 | UN | 4 | 282.73 | 329.38 | 1317.52
2.8 | I4474 | SEINFRA | TUBO FOFO C/ FLANGES DN 150 PN10 - L=3500 | UN | 1 | 2051.93 | 2390.5 | 2390.5
2.9 | I4479 | SEINFRA | TUBO FOFO C/ FLANGES DN 150 PN10 - L=5800 | UN | 1 | 2806.43 | 3269.49 | 3269.49
2.10 | I3961 | SEINFRA | TUBO FOFO C/ FLANGES DN 100 PN10 - L= 500 | UN | 4 | 255.53 | 297.69 | 1190.76
2.11 | I3960 | SEINFRA | TUBO FOFO C/ FLANGES DN 100 PN10 - L= 250 | UN | 2 | 199.12 | 231.97 | 463.94
2.12 | I4468 | SEINFRA | TUBO FOFO C/ FLANGES DN 100 PN10 - L=5800 | UN | 4 | 2139.99 | 2493.09 | 9972.36
2.13 | I4461 | SEINFRA | TUBO FOFO C/ FLANGES DN 100 PN10 - L=2500 | UN | 1 | 1313.19 | 1529.87 | 1529.87
2.14 | 6319 | ORSE | TUBO EM FOFO, C/ FLANGES PN 10 / 16, D= 80MM, L=2,00M TUBO EM FOFO, C/ FLANGES PN 10 / 16, D= 80MM, L=2,00M | UN | 2 | 1515.01 | 1764.99 | 3529.98
2.15 | 6317 | ORSE | TUBO EM FOFO, C/ FLANGES PN 10 / 16, D= 80MM, L=1,00M TUBO EM FOFO, C/ FLANGES PN 10 / 16, D= 80MM, L=1,00M | UN | 1 | 1122.53 | 1307.75 | 1307.75
2.16 | 6317 | ORSE | TUBO EM FOFO, C/ FLANGES PN 10 / 16, D= 80MM, L=1,00M TUBO EM FOFO, C/ FLANGES PN 10 / 16, D= 80MM, L=1,00M | UN | 1 | 1122.53 | 1307.75 | 1307.75
2.17 | 6317 | ORSE | TUBO EM FOFO, C/ FLANGES PN 10 / 16, D= 80MM, L=1,00M TUBO EM FOFO, C/ FLANGES PN 10 / 16, D= 80MM, L=1,00M | UN | 1 | 1122.53 | 1307.75 | 1307.75
TUBOS FOFO C/ 01 FLANGE E 01 PONTA LISA (TFP)
2.18 | I6670 | SEINFRA | TUBO FOFO C/FLANGE E PONTA DN 300 PN10 - L= 500 | UN | 3 | 1114.76 | 1298.7 | 3896.1
2.19 | I6669 | SEINFRA | TUBO FOFO C/FLANGE E PONTA DN 250 PN10 - L= 500 | UN | 2 | 916.99 | 1068.29 | 2136.58
2.20 | I4678 | SEINFRA | TUBO FOFO C/FLANGE E PONTA DN 250 PN10 - L=1500 | UN | 1 | 1541.78 | 1796.17 | 1796.17
2.21 | I4657 | SEINFRA | TUBO FOFO C/FLANGE E PONTA DN 150 PN10 - L=2000 | UN | 3 | 1132.45 | 1319.3 | 3957.9
2.22 | I4656 | SEINFRA | TUBO FOFO C/FLANGE E PONTA DN 150 PN10 - L=1500 | UN | 2 | 1003.26 | 1168.8 | 2337.6
2.23 | I6667 | SEINFRA | TUBO FOFO C/FLANGE E PONTA DN 150 PN10 - L= 500 | UN | 8 | 557.74 | 649.77 | 5198.16
2.24 | I4655 | SEINFRA | TUBO FOFO C/FLANGE E PONTA DN 150 PN10 - L=1000 | UN | 1 | 836.74 | 974.8 | 974.8
2.25 | I6666 | SEINFRA | TUBO FOFO C/FLANGE E PONTA DN 100 PN10 L= 500 | UN | 13 | 416.67 | 485.42 | 6310.46
2.26 | I4644 | SEINFRA | TUBO FOFO C/FLANGE E PONTA DN 100 PN10 - L=1000 | UN | 1 | 663.28 | 772.72 | 772.72
2.27 | I4647 | SEINFRA | TUBO FOFO C/FLANGE E PONTA DN 100 PN10 - L=2500 | UN | 1 | 1024.19 | 1193.18 | 1193.18
CURVAS FOFO FF
2.28 | 5398 | ORSE | CURVA 90º, EM FOFO, C/ FLANGES PN 25, D= 300MM | UN | 1 | 1748.79 | 2037.34 | 2037.34
2.29 | 5389 | ORSE | CURVA 90º, EM FOFO, C/ FLANGES PN 10, D= 250MM | UN | 1 | 1088.26 | 1267.82 | 1267.82
2.30 | 5387 | ORSE | CURVA 90º, EM FOFO, C/ FLANGES PN 10 / 16, D= 150MM | UN | 17 | 410.51 | 478.24 | 8130.08
2.31 | 5386 | ORSE | CURVA 90º, EM FOFO, C/ FLANGES PN 10 / 16, D= 100MM | UN | 12 | 267.6 | 311.75 | 3741
2.32 | 5385 | ORSE | CURVA 90º, EM FOFO, C/ FLANGES PN 10 / 16 / 25, D= 80MM | UN | 3 | 189.07 | 220.27 | 660.81
2.33 | 5349 | ORSE | CURVA 45º, EM FOFO, C/ FLANGES PN 10, D= 300MM | UN | 2 | 2096.24 | 2442.12 | 4884.24
2.34 | 5348 | ORSE | CURVA 45º, EM FOFO, C/ FLANGES PN 10, D= 250MM | UN | 1 | 1693.06 | 1972.41 | 1972.41
2.35 | 5346 | ORSE | CURVA 45º, EM FOFO, C/ FLANGES PN 10 / 16, D= 150MM | UN | 6 | 385.49 | 449.1 | 2694.6
2.36 | 5345 | ORSE | CURVA 45º, EM FOFO, C/ FLANGES PN 10 / 16, D= 100MM | UN | 4 | 301.7 | 351.48 | 1405.92
TÊ FOFO FF
2.37 | 5733 | ORSE | TÊ EM FOFO C/ FLANGES PN 10, D= 250 X 250MM | UN | 2 | 1464.2 | 1705.79 | 3411.58
2.38 | 5725 | ORSE | TÊ EM FOFO C/ FLANGES PN 10 / 16, D= 150 X 150MM | UN | 6 | 517.67 | 603.09 | 3618.54
2.39 | 5724 | ORSE | TÊ EM FOFO C/ FLANGES PN 10 / 16, D= 150 X 100MM | UN | 1 | 471.82 | 549.67 | 549.67
2.40 | I3646 | SEINFRA | TE FOFO FF DN 150 X 50 PN10 | UN | 2 | 507.54 | 591.28 | 1182.56
2.41 | 5722 | ORSE | TÊ EM FOFO C/ FLANGES PN 10 / 16, D= 100 X 100MM | UN | 9 | 374.79 | 436.63 | 3929.67
2.42 | I3643 | SEINFRA | TE FOFO FF DN 100 X 50 PN10 | UN | 1 | 337.98 | 393.75 | 393.75
REDUÇÃO FOFO FF
2.43 | I4088 | SEINFRA | REDUÇÃO FOFO FF DN 250 X 150 PN10 | UN | 1 | 777.07 | 905.29 | 905.29
2.44 | 5560 | ORSE | REDUÇÃO EM FOFO, C/ FLANGES PN 10 / 16, D= 150 X 100MM | UN | 4 | 307.32 | 358.03 | 1432.12
2.45 | 5559 | ORSE | REDUÇÃO EM FOFO, C/ FLANGES PN 10 / 16, D= 150 X 80MM | UN | 4 | 374.93 | 436.79 | 1747.16
2.46 | 5583 | ORSE | REDUÇÃO EXCENTRICA EM FOFO, C/ FLANGES PN 10 / 16, D= 100 X 80MM | UN | 2 | 318.69 | 371.27 | 742.54
2.47 | I4080 | SEINFRA | REDUÇÃO FOFO FF DN 100 X 50 PN10 | UN | 2 | 238.06 | 277.34 | 554.68
2.48 | I7140 | SEINFRA | REDUÇÃO FOFO FF DN 80 X 50 PN10 | UN | 1 | 106.13 | 123.64 | 123.64
VENTOSAS EM FERRO FUNDIDO DÚCTIL PN10 COM FLANGES
2.49 | 6439 | ORSE | VENTOSA TRIPLICE FUNÇÃO/FLANGE DN50 PN25 | UN | 4 | 1341.54 | 1562.89 | 6251.56
REGISTRO DE GAVETA EM FERRO FUNDIDO DÚCTIL PN10/16 COM FLANGES
2.50 | 5651 | ORSE | REGISTRO DE GAVETA EM FERRO FUNDIDO, COM FLANGES, CUNHA DE BORRACHA, CORPO CURTO E CABEÇOTE, PN 16, TIPO "EURO 23", DIAM. = 250MM | UN | 2 | 1887.21 | 2198.6 | 4397.2
2.51 | 6343 | ORSE | REGISTRO DE GAVETA EM FERRO FUNDIDO, COM FLANGES, CUNHA DE BORRACHA, CORPO CURTO E CABEÇOTE, PN 16, TIPO "EURO 23", DIAM. = 150MM | UN | 15 | 769.19 | 896.11 | 13441.65
2.52 | 6358 | ORSE | REGISTRO DE GAVETA EM FERRO FUNDIDO, COM FLANGES, CUNHA DE BORRACHA, CORPO CURTO E CABEÇOTE, PN 16, TIPO "EURO 21", DIAM. = 100MM | UN | 15 | 521.53 | 607.58 | 9113.7
2.53 | I7147 | SEINFRA | REGISTRO FLANGE/CABEÇOTE DN 80 PN16 | UN | 3 | 904.8 | 1054.09 | 3162.27
VÁLVULAS DE RETENÇÃO PORTINHOLA DUPLA TIPO 'WAFER' C/ FLANGES EM FERRO FUNDIDO DÚCTIL PN10/16/25
2.54 | M012603013 | EMBASA | VÁLVULAS DE RETENÇÃO PORTINHOLA DUPLA TIPO 'WAFER' C/ FLANGES EM FERRO FUNDIDO DÚCTIL PN10/16/25 DN150 | UN | 4 | 3594.7752 | 4187.91 | 16751.64
2.55 | M012603009 | EMBASA | VÁLVULAS DE RETENÇÃO PORTINHOLA DUPLA TIPO 'WAFER' C/ FLANGES EM FERRO FUNDIDO DÚCTIL PN10/16/25 DN100 | UN | 2 | 3415.0404 | 3978.52 | 7957.04
2.56 | M012603005 | EMBASA | VÁLVULAS DE RETENÇÃO PORTINHOLA DUPLA TIPO 'WAFER' C/ FLANGES EM FERRO FUNDIDO DÚCTIL PN10/16/25 DN80 | UN | 1 | 3244.2883 | 3779.6 | 3779.6
ARRUELAS E PARAFUSOS PARA JUNTAS FLANGEADAS
2.57 | 5201 | ORSE | ARRUELA DE BORRACHA PARA JUNTA C/ FLANGE PN 10, D= 300MM | UN | 5 | 64.78 | 75.47 | 377.35
2.58 | 5200 | ORSE | ARRUELA DE BORRACHA PARA JUNTA C/ FLANGE PN 10, D= 250MM | UN | 11 | 37.9 | 44.15 | 485.65
2.59 | 5198 | ORSE | ARRUELA DE BORRACHA PARA JUNTA C/ FLANGE PN 10, D= 150MM | UN | 79 | 19.43 | 22.64 | 1788.56
2.60 | 5197 | ORSE | ARRUELA DE BORRACHA PARA JUNTA C/ FLANGE PN 10, D= 100MM | UN | 92 | 14.04 | 16.36 | 1505.12
2.61 | 5196 | ORSE | ARRUELA DE BORRACHA PARA JUNTA C/ FLANGE PN 10, D= 80MM | UN | 17 | 9 | 10.49 | 178.33
2.62 | 11351 | ORSE | JUNTA DE BORRACHA PARA FLANGES Ø = 50MM JUNTA DE BORRACHA PARA FLANGES Ø = 50MM | UN | 6 | 1.41 | 1.64 | 9.84
2.63 | I4241 | SEINFRA | PARAFUSO 16/80MM C/ PORA E ARRUELA | UN | 920 | 2.9 | 3.38 | 3109.6
2.64 | I4242 | SEINFRA | PARAFUSO 20/90MM C/ PORA E ARRUELA | UN | 824 | 6.2 | 7.22 | 5949.28
2.65 |  |  | DIVERSOS
2.66 | 5467 | ORSE | FLANGE CEGO FOFO PN 10/16, DN100 | UN | 3 | 147.33 | 171.64 | 514.92
2.67 | I5621 | SEINFRA | VALVULA DE PE C/ CRIVO COM FLANGE DN 150 PN16 | UN | 1 | 869.01 | 1012.4 | 1012.4
TUBOS PECAS E CONEXÕES DE FoFo DÚCTIL C/ BOLSAS E FLANGE JGSF
TUBOS FOFO C/ 01 FLANGE E 01 BOLSA (TFB)
2.68 | I6650 | SEINFRA | TUBO FOFO C/FLANGE E BOLSA DN 100 PN10 L=500 | UN | 6 | 530.86 | 618.45 | 3710.7
2.69 | I4272 | SEINFRA | TUBO FOFO C/FLANGE E BOLSA JE DN 100 PN10 - L=1000 | UN | 1 | 680.22 | 792.46 | 792.46
2.70 | I7064 | SEINFRA | TUBO FOFO C/ FLANGE E BOLSA JE DN 80 PN10 L=500 | UN | 1 | 441.13 | 513.92 | 513.92
TE FOFO C/ BOLSAS E FLANGE JGSF
2.71 | I3577 | SEINFRA | TE FOFO BBF DN 150 X 50 PN10 | UN | 1 | 343 | 399.6 | 399.6
TUBOS PEÇAS E CONEXÕES DE FoFo DÚCTIL C/ PONTA E BOLSA C/ JUNTA ELÁSTICA (JGS), INCLUINDO ANÉIS DE BORRACHA
TUBOS FOFO C/ JUNTA ELÁSTICA (JGS)
2.72 | I8537 | SEINFRA | TUBO DE FoFo DÚCTIL C/ PONTA E BOLSA C/ JUNTA ELÁSTICA (JGS), INCLUINDO ANÉIS DE BORRACHA DN 100 | M | 318 | 239.15 | 278.61 | 88597.98
CURVA C/ BOLSAS JGS FoFo
2.73 | I3364 | SEINFRA | CURVA 90 FOFO BB JUNTA ELÁSTICA PARA ÁGUA DN 150 | UN | 5 | 232.43 | 270.78 | 1353.9
2.74 | I3350 | SEINFRA | CURVA 45 FOFO BB JUNTA ELÁSTICA PARA ÁGUA DN 250 | UN | 3 | 590.68 | 688.14 | 2064.42
2.75 | I3348 | SEINFRA | CURVA 45 FOFO BB JUNTA ELÁSTICA PARA ÁGUA DN 150 | UN | 10 | 271.27 | 316.03 | 3160.3
2.76 | M010902005 | EMBASA | C45 JGS FoFo DN 100 13,000 KG | UN | 2 | 191.958 | 223.63 | 447.26
2.77 | I3331 | SEINFRA | CURVA 22 30' FOFO BB JUNTA ELÁSTICA PARA ÁGUA DN 150 | UN | 2 | 290.39 | 338.3 | 676.6
TE FOFO C/ BOLSAS JGS
2.75 | M010905049 | EMBASA | T JGS FoFo DN 250 X 250 61,000 KG | UN | 1 | 1220.6 | 1422 | 1422
2.76 | M010905021 | EMBASA | T JGS FoFo DN 150 X 150 30,800 KG | UN | 4 | 422.86 | 492.63 | 1970.52
2.77 | I7152 | SEINFRA | TE FOFO BBB JUNTA ELASTICA DN 150 X 80 | UN | 1 | 346.27 | 403.4 | 403.4
REDUÇÃO FOFO C/ PONTA E BOLSA JGS
2.78 | M010907025 | EMBASA | R PB JGS FoFo DN 250 X 150 22,900 KG | UN | 2 | 370.97 | 432.18 | 864.36
LUVA CORRER FOFO C/ BOLSAS JGS
2.79 | M010909009 | EMBASA | L JGS FoFo DN 150 18,700 KG | UN | 4 | 290.21 | 338.09 | 1352.36
REGISTRO DE GAVETA CHATO FOFO C/ BOLSAS JGS
2.80 | 5637 | ORSE | REGISTRO GAVETA FOFO, C/ BOLSAS P/ TUBO FERRO DÚCTIL, CUNHA BORRACHA, CABEÇOTE, PN 16, TIPO EURO 25, D= 150MM | UN | 2 | 752.08 | 876.17 | 1752.34
2.81 | 5635 | ORSE | REGISTRO GAVETA FOFO, C/ BOLSAS P/ TUBO FERRO DÚCTIL, CUNHA BORRACHA, CABEÇOTE, PN 16, TIPO EURO 25, D= 80MM | UN | 4 | 390.66 | 455.12 | 1820.48
PEÇAS E CONEXÕES DE FoFo DÚCTIL C/ JUNTA MECÂNICA (JM), INCLUINDO ANÉIS DE BORRACHA
2.82 | I3922 | SEINFRA | LUVA CORRER JUNTA MECÂNICA DN 150 | UN | 3 | 466.66 | 543.66 | 1630.98
2.83 | I3921 | SEINFRA | LUVA CORRER JUNTA MECÂNICA DN 100 | UN | 1 | 416.6 | 485.34 | 485.34
TUBOS PECAS E CONEXÕES DE PVC
TUBOS PECAS E CONEXÕES DE PVC DEFOFO 1MPA
2.84 | 9826 | SINAPI | TUBO PVC DEFOFO, JEI, 1 MPA, DN 250 MM, PARA REDE DE AGUA (NBR 7665) | M | 16 | 221.75 | 258.34 | 4133.44
2.85 | 9828 | SINAPI | TUBO PVC DEFOFO, JEI, 1 MPA, DN 150 MM, PARA REDE DE AGUA (NBR 7665) | M | 294 | 85.95 | 100.13 | 29438.22
2.86 | 9825 | SINAPI | TUBO PVC DEFOFO, JEI, 1 MPA, DN 100 MM, PARA REDE DE AGUA (NBR 7665) | M | 188.75 | 31.94 | 37.21 | 7023.39
2.87 | 5535 | ORSE | LUVA DE CORRER DE PVC DEFOFO, JUNTA ELÁSTICA INTEGRADA, PN 1MPA, DIAM. = 150MM | UN | 14 | 87.7 | 102.17 | 1430.38
2.88 | 5534 | ORSE | LUVA DE CORRER DE PVC DEFOFO, JUNTA ELÁSTICA INTEGRADA, PN 1MPA, DIAM. = 100MM | UN | 9 | 39.73 | 46.29 | 416.61
2.89 | I4177 | SEINFRA | CAP FoFo JUNTA ELÁSTICA DN 150 | UN | 2 | 137.07 | 159.69 | 319.38
TUBOS PECAS E CONEXÕES DE PVC PBA
2.90 | 36374 | SINAPI | TUBO PVC PBA JEI, CLASSE 12, DN 100 MM, PARA REDE DE AGUA (NBR 5647) | M | 475.9 | 38.28 | 44.6 | 21225.14
2.91 | 36373 | SINAPI | TUBO PVC PBA JEI, CLASSE 12, DN 75 MM, PARA REDE DE AGUA (NBR 5647) | M | 350.6 | 23.55 | 27.44 | 9620.46
2.92 | 13159 | SEINFRA | TUBO PVC PBA CL12 DN50 | M | 889.9 | 8.75 | 10.19 | 9068.08
2.93 | 13165 | SEINFRA | TUBO PVC PBA CL20 DN50 | M | 260.4 | 12.95 | 15.09 | 3929.44
2.94 | M020505007 | EMBASA | ADAPTADOR FOFO/PVC PBA DN100X100 | UN | 5 | 202.202 | 235.57 | 1177.85
2.95 | M020505005 | EMBASA | ADAPTADOR FOFO/PVC PBA DN80X75 | UN | 2 | 143.728 | 167.44 | 334.88
2.96 | 1828 | SINAPI | CURVA PVC PBA, JE, PB, 90 GRAUS, DN 100 / DE 110 MM, PARA REDE AGUA (NBR 10351) | UN | 2 | 112.87 | 131.49 | 262.98
2.97 | 1824 | SINAPI | CURVA PVC PBA, JE, PB, 90 GRAUS, DN 75 / DE 85 MM, PARA REDE AGUA (NBR 10351) | UN | 1 | 59.73 | 69.59 | 69.59
2.98 | 1827 | SINAPI | CURVA PVC PBA, JE, PB, 45 GRAUS, DN 100 / DE 110 MM, PARA REDE AGUA (NBR 10351) | UN | 4 | 92.49 | 107.75 | 431
2.99 | 1825 | SINAPI | CURVA PVC PBA, JE, PB, 45 GRAUS, DN 75 / DE 85 MM, PARA REDE AGUA (NBR 10351) | UN | 2 | 49.83 | 58.05 | 116.1
2.100 | 5667 | ORSE | TÊ PVC PBA DN100 | UN | 1 | 87.56 | 102.01 | 102.01
2.101 | 3826 | SINAPI | LUVA DE CORRER PVC PBA CL12 DN100 | UN | 23 | 35.48 | 41.33 | 950.59
2.102 | 3827 | SINAPI | LUVA DE CORRER PVC PBA CL12 DN75 | UN | 17 | 22.29 | 25.97 | 441.49
2.103 | 3825 | SINAPI | LUVA DE CORRER PVC PBA CL12 DN50 | UN | 45 | 10.02 | 11.67 | 525.15
2.104 | 3825 | SINAPI | LUVA DE CORRER PVC PBA CL20 DN50 | UN | 13 | 10.02 | 11.67 | 151.71
TUBOS PECAS E CONEXÕES DE PVC SOLDÁVEL
2105 | 9870 | SINAPI | TUBO PVC, SOLDAVEL, DN 110 MM, AGUA FRIA (NBR-5648) | M | 45 | 54.52 | 63.52 | 2858.4
2106 | 2339 | ORSE | TUBO PVC RÍGIDO SOLDÁVEL MARROM P/ ÁGUA, D = 25 MM (3/4") | M | 306 | 2.53 | 2.95 | 902.7
2107 | 1962 | SINAPI | CURVA DE PVC 90 GRAUS, SOLDAVEL, 110 MM, PARA AGUA FRIA PREDIAL (NBR 5648) | UN | 2 | 124.79 | 145.38 | 290.76
2108 | 2117 | ORSE | TÊ 90º DE PVC RÍGIDO SOLDÁVEL, MARROM DIÂM = 110MM | UN | 9 | 114.13 | 132.96 | 1196.64
2109 | 8543 | SBC | CRUZETA PVC SOLDAVEL 110 MM | UN | 7 | 85.1 | 99.14 | 693.98
2110 | 1200 | SINAPI | CAP PVC, SOLDAVEL, DN 100 MM, SERIE NORMAL, PARA ESGOTO PREDIAL | UN | 8 | 5.14 | 5.99 | 47.92
2111 |  |  | TUBOS PECAS E CONEXÕES DE PVC OCRE PARA ESGOTO NBR7362
2112 | I6955 | SEINFRA | TUBO PVC RÍGIDO OCRE JEI DN 350 (NBR-7362 | M | 174 | 160.16 | 186.59 | 32466.66
2113 | I6951 | SEINFRA | TUBO PVC RÍGIDO OCRE JEI DN 150 (NBR-7362) | M | 11 | 28.92 | 33.69 | 370.59
2114 |  |  | TUBOS PECAS E CONEXÕES DE PVC PARA ESGOTO LINHA PREDIAL
2115 | 2336 | ORSE | TUBO PVC RIGIDO BRANCO P/ESGOTO PREDIAL D= 100MM TUBO PVC RIGIDO BRANCO P/ESGOTO PREDIAL D= 100MM | M | 2 | 8.91 | 10.38 | 20.76
2.2 |  |  | COMPLEMENTO DE ADUTORA |  |  |  |  | 252195.3
2.2.1 | 399 | SINAPI | ABRACADEIRA TIPO D 4" C/ PARAFUSO" | UN | 2 | 4.78 | 5.57 | 11.14
2.2.2 | 396 | SINAPI | ABRACADEIRA TIPO D 2" C/ PARAFUSO" | UN | 6 | 2.58 | 3.01 | 18.06
2.2.3 | 46 | SINAPI | ADAPTADOR PVC PBA BS X RM 75 X 3" | UN | 3 | 31.64 | 36.86 | 110.58
2.2.4 | 48 | SINAPI | ADAPTADOR PVC PBA JE BOLSA / ROSCA DE 50 / DE 60 MM X 2" | UN | 12 | 14.11 | 16.44 | 197.28
2.2.5 | 47 | SINAPI | ADAPTADOR PVC PBA JE BOLSA / ROSCA DN 100 / DE 110 mm x 4" | UN | 3 | 54.1 | 63.03 | 189.09
2.2.6 | 85 | SINAPI | ADAPTADOR PVC ROSCAVEL C/ ANEL P/ CAIXA D' AGUA 108 x 2" | UN | 5 | 29.22 | 34.04 | 170.2
2.2.7 | 81 | SINAPI | ADAPTADOR PVC SOLDAVEL LONGO C/ FLANGE LIVRE P/ CAIXA D' AGUA 60 MM X 2" | UN | 1 | 39.39 | 45.89 | 45.89
2.2.8 | 102 | SINAPI | ADAPTADOR PVC SOLDAVEL CURTO COM BOLSA E ROSCA, 85 MM X 3", PARA AGUA FRIA | UN | 4 | 19.82 | 23.09 | 92.36
2.2.9 | 85 | SINAPI | ADAPTADOR PVC ROSCAVEL C/ FLANGES E ANEL DE VEDACAO P/ CAIXA D' AGUA 2" | UN | 2 | 29.22 | 34.04 | 68.08
2.2.10 | 47 | SINAPI | ADAPTADOR PVC PBA BS X RM 100 X 4" | UN | 1 | 54.1 | 63.03 | 63.03
2.2.11 |  | COTAÇÃO | ADAPTADOR PVC PBA PONTA ROSCA 100 X 4" | UN | 2 | 101.06 | 117.73 | 235.46
2.2.12 | 12863 | SINAPI | ADAPTADOR PVC PBA A BOLSA DE FOFO JE DN 50 / DE 60 MM | UN | 4 | 20.1 | 23.42 | 93.68
2.2.13 |  | COTAÇÃO | ADAPTADOR PVC BSA PBA X PTA FOFO DN 100 X 100 MM | UN | 1 | 101.06 | 117.73 | 117.73
2.2.14 | 102 | SINAPI | ADAPTADOR PVC SOLDAVEL CURTO COM BOLSA E ROSCA, 85 MM X 3", PARA AGUA FRIA | UN | 2 | 19.82 | 23.09 | 46.18
2.2.15 | 43 | SINAPI | ADAPTADOR, PVC PBA, PONTA/ROSCA, JE, DN 75 / DE 85 MM | UN | 4 | 36.18 | 42.15 | 168.6
2.2.16 |  | COTAÇÃO | ANEL ABF PARA FLANGES 50 MM | UN | 6 | 12 | 13.98 | 83.88
2.2.17 |  | COTAÇÃO | ANEL ABF PARA FLANGES 100 MM | UN | 4 | 20 | 23.3 | 93.2
2.2.18 |  | COTAÇÃO | ANEL ABF PARA FLANGES 150 MM | UN | 1 | 25 | 29.13 | 29.13
2.2.19 | 7588 | SINAPI | AUTOMATICO DE BOIA INFERIOR 10A/250V | UN | 3 | 40.01 | 46.61 | 139.83
2.2.24 | 788 | SINAPI | BUCHA DE REDUCAO DE FERRO GALVANIZADO, COM ROSCA BSP, DE 2" X 1 1/2" | UN | 1 | 14.38 | 16.75 | 16.75
2.2.25 | 764 | SINAPI | BUCHA DE RED. GALV. 1" X 1/2" | UN | 4 | 5.18 | 6.03 | 24.12
2.2.26 | 770 | SINAPI | BUCHA DE RED. GALV. 1/2" X 1/4" | UN | 4 | 2.97 | 3.46 | 13.84
2.2.27 | 791 | SINAPI | BUCHA DE RED. GALV. 1.1/2" X 1" | UN | 3 | 10.71 | 12.48 | 37.44
2.2.28 | 802 | SINAPI | BUCHA REDUCAO PVC ROSCA 2" x 1" | UN | 4 | 10.79 | 12.57 | 50.28
2.2.29 | 781 | SINAPI | BUCHA REDUCAO FERRO GALV ROSCA REF. 4" x 2.1/2" | UN | 1 | 63.02 | 73.42 | 73.42
2.2.30 | 775 | SINAPI | BUCHA REDUCAO FERRO GALV ROSCA REF. 2" x 2.1/2" | UN | 3 | 23.14 | 26.96 | 80.88
2.2.31 | 772 | SINAPI | BUCHA REDUCAO FERRO GALV ROSCA REF. 2" x 1.1/4" | UN | 1 | 14.38 | 16.75 | 16.75
2.2.32 | 778 | SINAPI | BUCHA RED. GALV. 3" X 2" | UN | 4 | 34.11 | 39.74 | 158.96
2.2.33 | 786 | SINAPI | BUCHA RED. GALV. 4" X 2" | UN | 1 | 63.02 | 73.42 | 73.42
2.2.34 | 786 | SINAPI | BUCHA RED. GALV. 4" X 2" | UN | 1 | 63.02 | 73.42 | 73.42
2.2.35 | 786 | SINAPI | BUCHA REDUCAO FERRO GALV ROSCA REF. 4" x 2" | UN | 2 | 63.02 | 73.42 | 146.84
2.2.36 | 804 | SINAPI | BUCHA REDUCAO PVC, ROSCAVEL, 2" x 1.1/2 " | UN | 2 | 12.24 | 14.26 | 28.52
2.2.37 | 776 | SINAPI | BUCHA DE REDUCAO DE FERRO GALVANIZADO, COM ROSCA BSP, DE 3" x 1.1/2" | UN | 2 | 34.11 | 39.74 | 79.48
2.2.38 | 778 | SINAPI | BUCHA DE REDUCAO DE FERRO GALVANIZADO, COM ROSCA BSP, DE 3" x 2" | UN | 8 | 34.11 | 39.74 | 317.92
2.2.39 | M080401541 | EMBASA | COLAR DE TOMADA PARA TUBOS DE PVC E PEAD 110 x 1" | UN | 4 | 213.1116 | 248.28 | 993.12
2.2.40 | M080401545 | EMBASA | COLAR DE TOMADA PARA TUBOS DE PVC E PEAD 160 x 1" | UN | 4 | 223.9986 | 260.96 | 1043.84
2.2.41 | M080401569 | EMBASA | COLAR DE TOMADA PARA TUBOS DE PVC E PEAD 110 x 2" | UN | 12 | 347.1186 | 404.39 | 4852.68
2.2.42 | M080401573 | EMBASA | COLAR DE TOMADA PARA TUBOS DE PVC E PEAD 160 x 2" | UN | 7 | 352.5678 | 410.74 | 2875.18
2.2.43 | 1414 | SINAPI | COLAR DE TOMADA PVC COM TRAVA 60 X 3/4" | UN | 37 | 6.85 | 7.98 | 295.26
2.2.44 | 1412 | SINAPI | COLAR DE TOMADA PVC COM TRAVA 85 X 3/4" | UN | 5 | 8.58 | 10 | 50
2.2.45 | 1411 | SINAPI | COLAR DE TOMADA PVC COM TRAVA 110 X 3/4" | UN | 6 | 15.6 | 18.17 | 109.02
2.2.46 | 3266 | SINAPI | CONTRAFLANGE FG COM PARAFUSOS, PORCAS, ARRUELAS, 50 MM | UN | 10 | 32.49 | 37.85 | 378.5
2.2.47 |  | COTAÇÃO | CURVA DE ESCORVA 2" | UN | 2 | 180 | 209.7 | 419.4
2.2.48 | 1818 | SINAPI | CURVA FÊMEA GALV. 45º 2" | UN | 2 | 68.78 | 80.13 | 160.26
2.2.49 | 1818 | SINAPI | CURVA FERRO GALVANIZADO 45G ROSCA FEMEA REF. 2" | UN | 2 | 68.78 | 80.13 | 160.26
2.2.50 |  | COTAÇÃO | CURVA DE ESCORVA 1.1/2" | UN | 1 | 120 | 139.8 | 139.8
2.2.51 | 1777 | SINAPI | CURVA FÊMEA GALV. 45º 1.1/2" | UN | 2 | 42.8 | 49.86 | 99.72
2.2.52 |  | COTAÇÃO | CURVA DE ESCORVA 1" | UN | 1 | 55 | 64.08 | 64.08
2.2.53 | 1776 | SINAPI | CURVA FERRO GALVANIZADO 45G ROSCA FEMEA REF. 1" | UN | 2 | 25.34 | 29.52 | 59.04
2.2.54 | 1828 | SINAPI | CURVA PVC PBA NBR 10351 P/ REDE AGUA JE PB 90G DN 100 /DE 110 MM | UN | 1 | 112.87 | 131.49 | 131.49
2.2.55 | 00001790 | SINAPI | CURVA 90 GRAUS DE FERRO GALVANIZADO, COM ROSCA BSP FEMEA, DE 2" | UN | 4 | 68.42 | 79.71 | 318.84
2.2.56 | 5359 | ORSE | CURVA FF 90º BF 100 MM PN 10 COM ANEL E PARAFUSOS. | UN | 2 | 240.02 | 279.62 | 559.24
2.2.57 | 1845 | SINAPI | CURVA PVC PBA NBR 10351 P/ REDE AGUA JE PB 90G DN 50 /DE 60 MM | UN | 5 | 25.3 | 29.47 | 147.35
2.2.58 | 1824 | SINAPI | CURVA PVC PBA 75 MM 90º COM ANEL. | UN | 8 | 59.73 | 69.59 | 556.72
2.2.59 | 1828 | SINAPI | CURVA PVC PBA 100 MM 90º COM ANEL. | UN | 4 | 112.87 | 131.49 | 525.96
2.2.60 | 1845 | SINAPI | CURVA PVC PBA, JE, PB, 90 GRAUS, DN 50 / DE 60 MM, PARA REDE AGUA (NBR 10351) | UN | 2 | 25.3 | 29.47 | 58.94
2.2.61 | I3762 | SEINFRA | EXTREMIDADE BOLSA X FLANGE 150 MM PN 10 COM PARAFUSOS. | UN | 1 | 210.24 | 244.93 | 244.93
2.2.62 | 5404 | ORSE | EXTREMIDADE FF BOLSA X FLANGE 100 MM PN 16 COM ANEL E PARAFUSOS. | UN | 1 | 196.87 | 229.35 | 229.35
2.2.63 | 3271 | SINAPI | FLANGE RANHURADO PARA MANGOTE 4" | UN | 2 | 102.09 | 118.93 | 237.86
2.2.64 | 00003254 | SINAPI | FLANGE PVC, ROSCAVEL, SEXTAVADO, SEM FUROS 3" | UN | 4 | 85.45 | 99.55 | 398.2
2.2.65 |  | COTAÇÃO | HIDRÔMETRO TANGENCIAL, METÁLICO, 50 MM, FLANGEADO, MÍNIMO PN 10, COM PARAFUSOS, PORCAS E ARRUELAS, COM KV MÍNIMO = 100, COM CONTADOR DE PULSOS | UN | 2 | 2038.29 | 2374.61 | 4749.22
2.2.66 | 12775 | SINAPI | HIDRÔMETRO MULTIJATO DE MÉDIA VAZÃO, METÁLICO, 1" BSP, VAZÃO NOMINAL DE 3.5 M3/H. | UN | 1 | 432.05 | 503.34 | 503.34
2.2.67 | 12768 | SINAPI | HIDRÔMETRO MULTIJATO DE MÉDIA VAZÃO, METÁLICO, 2" BSP, VAZÃO NOMINAL DE 15 M3/H. | UN | 1 | 1379.26 | 1606.84 | 1606.84
2.2.68 | 12772 | SINAPI | HIDRÔMETRO MULTIJATO METÁLICO 1.1/2”, ROSCÁVEL, VAZÃO NOMINAL 10 M3/H, PN 10. | UN | 1 | 980.44 | 1142.21 | 1142.21
2.2.69 | 3508 | SINAPI | JOELHO PVC, 90 GRAUS, ROSCAVEL, 2", AGUA FRIA PREDIAL | UN | 8 | 24.4 | 28.43 | 227.44
2.2.70 | 38023 | SINAPI | LUVA DE RED. PVC ROSCA 2" X 1" | UN | 76 | 3.36 | 3.91 | 297.16
2.2.71 | 3925 | SINAPI | LUVA DE REDUCAO DE FERRO GALVANIZADO, COM ROSCA BSP, DE 2" X 1" | UN | 18 | 20.19 | 23.52 | 423.36
2.2.72 | 3907 | SINAPI | LUVA REDUCAO PVC C/ROSCA P/AGUA FRIA PREDIAL 1" x 3/4" | UN | 103 | 2.99 | 3.48 | 358.44
2.2.73 | 3879 | SINAPI | LUVA PVC C/ROSCA P/AGUA FRIA PREDIAL 2" | UN | 5 | 10.23 | 11.92 | 59.6
2.2.74 | I1445 | SEINFRA | LUVA PVC C/ROSCA P/AGUA FRIA PREDIAL 4" | UN | 3 | 33.88 | 39.47 | 118.41
2.2.75 | 00003912 | SINAPI | LUVA DE FERRO GALVANIZADO, COM ROSCA BSP, DE 2" | UN | 2 | 18.18 | 21.18 | 42.36
2.2.76 | 3930 | SINAPI | LUVA REDUCAO FERRO GALV ROSCA 3" X 2" | UN | 2 | 53.96 | 62.86 | 125.72
2.2.77 | 3902 | SINAPI | LUVA PVC, ROSCAVEL, 2 1/2", AGUA FRIA PREDIAL | UN | 2 | 16.05 | 18.7 | 37.4
2.2.78 |  | COTAÇÃO | MANGOTE FLEXÍVEL 2" COM RUPTURA MÍNIMA 20 KG/CM2., E RESISTÊNCIA AO VÁCUO MÍNIMA DE 760 MM/HG. | M | 10 | 191 | 222.52 | 2225.2
2.2.79 |  | COTAÇÃO | MANGOTE FLEXÍVEL 2" COM RUPTURA MÍNIMA DE 100 MCA. | M | 3 | 159 | 185.24 | 555.72
2.2.80 |  | COTAÇÃO | MANGOTE FLEXÍVEL DE 4" COM ROMPIMENTO MÍNIMO DE 100 MCA. | M | 5 | 345 | 401.93 | 2009.65
2.2.81 | I8917 | SEINFRA | MANÔMETRO GLICERINA 0 - 7 KG/CM2. | UN | 2 | 122.39 | 142.58 | 285.16
2.2.82 | I6375 | SEINFRA | MANÔMETRO GLICERINA 0 - 14 KG/CM2. | UN | 1 | 163.29 | 190.23 | 190.23
2.2.83 | I8917 | SEINFRA | MANÔMETRO GLICERINA 0 - 10 KG/CM2. | UN | 1 | 122.39 | 142.58 | 142.58
2.2.84 | 4211 | SINAPI | NIPEL PVC C/ C/ ROSCA P/ AGUA FRIA PREDIAL 3/4" | UN | 76 | 1.01 | 1.18 | 89.68
2.2.85 | 4212 | SINAPI | NIPEL PVC ROSCA 1" | UN | 80 | 2.01 | 2.34 | 187.2
2.2.86 | 00004209 | SINAPI | NIPLE DE FERRO GALVANIZADO, COM ROSCA BSP, DE 1 1/2" | UN | 1 | 11.7 | 13.63 | 13.63
2.2.87 | I6355 | SEINFRA | NIPLE DUPLO GALV. 2" | UN | 7 | 15.14 | 17.64 | 123.48
2.2.88 | I6358 | SEINFRA | NIPLE DUPLO GALV. 1" | UN | 19 | 4.85 | 5.65 | 107.35
2.2.89 | 4197 | SINAPI | NIPLE DE REDUCAO DE FERRO GALVANIZADO, COM ROSCA BSP, DE 2 1/2" x 2" | UN | 5 | 38.58 | 44.95 | 224.75
2.2.90 | 1635 | ORSE | NIPLE DUPLO GALV. 1.1/2" | UN | 2 | 13.57 | 15.81 | 31.62
2.2.91 | 00004179 | SINAPI | NIPEL FERRO GALV ROSCA 1" | UN | 1 | 5.98 | 6.97 | 6.97
2.2.92 | 00004181 | SINAPI | NIPEL FERRO GALV ROSCA 2" | UN | 2 | 18.19 | 21.19 | 42.38
2.2.93 | 00004208 | SINAPI | NIPEL FERRO GALV ROSCA 2 1/2" | UN | 1 | 27.85 | 32.45 | 32.45
2.2.94 | 00004208 | SINAPI | NIPEL FERRO GALV ROSCA 2 1/4" | UN | 1 | 27.85 | 32.45 | 32.45
2.2.95 |  | COTAÇÃO | NIPEL RANHURADOPARA MANGOTE 2" | UN | 6 | 45 | 52.43 | 314.58
2.2.96 | 4213 | SINAPI | NIPEL PVC C/ C/ ROSCA P/ AGUA FRIA PREDIAL 2" | UN | 21 | 9.01 | 10.5 | 220.5
2.2.97 | 4214 | SINAPI | NIPEL PVC, ROSCAVEL, 1.1/2", AGUA FRIA PREDIAL | UN | 5 | 6.35 | 7.4 | 37
2.2.98 | 4182 | SINAPI | NIPLE DE FERRO GALVANIZADO, COM ROSCA BSP, DE 3" | UN | 4 | 45.31 | 52.79 | 211.16
2.2.103 | I4080 | SEINFRA | REDUÇÃO CONCÊNTRICA FF 100 X 50 PN 10 | UN | 3 | 238.06 | 277.34 | 832.02
2.2.104 | I4084 | SEINFRA | REDUÇÃO CONCÊNTRICA FF 150 X 100 PN 10 | UN | 1 | 319.3 | 371.98 | 371.98
2.2.105 | M011809005 | EMBASA | REDUÇÃO FF COM FLANGES E PARAFUSOS 100 X 50 MM PN 16 | UN | 1 | 212.303 | 247.33 | 247.33
2.2.106 | 20327 | SINAPI | REDUCAO PVC PBA JE BB P/REDE AGUA DN 75 X 50/DE 85 X 60 MM | UN | 1 | 13.06 | 15.21 | 15.21
2.2.107 | 20055 | SINAPI | REGISTRO PVC VS ESFERA ROSCÁVEL 1" | UN | 4 | 20.46 | 23.84 | 95.36
2.2.108 | 11671 | SINAPI | REGISTRO PVC VS ESFERA ROSCÁVEL 2" | UN | 6 | 43.9 | 51.14 | 306.84
2.2.109 | 6019 | SINAPI | REGISTRO GAVETA 1" LATÃO | UN | 5 | 39.18 | 45.64 | 228.2
2.2.110 | 6010 | SINAPI | REGISTRO GAVETA 1 1/2" LATÃO | UN | 1 | 67.42 | 78.54 | 78.54
2.2.111 | 6028 | SINAPI | REGISTRO GAVETA 2" LATÃO | UN | 4 | 93.9 | 109.39 | 437.56
2.2.112 | 12533 | ORSE | Registro gaveta fofo, c/ flanges, cunha borracha, corpo curto e volante, tipo euro 23, PN16, diam = 50mm | UN | 1 | 320.96 | 373.92 | 373.92
| 3266 | SINAPI | FLANGE SEXTAVADO DE FERRO GALVANIZADO, COM ROSCA BSP, DE 2” | UN | 2 | 32.49 | 37.85 | 75.7
| 4181 | SINAPI | NIPLE DE FERRO GALVANIZADO, COM ROSCA BSP, DE 2” | UN | 2 | 18.19 | 21.19 | 42.38
2.2.113 | 6011 | SINAPI | REGISTRO GAVETA BRUTO EM LATAO FORJADO, BITOLA 2.1/2 " (REF 1509) | UN | 1 | 194.75 | 226.88 | 226.88
2.2.114 | 11671 | SINAPI | REGISTRO DE ESFERA, PVC, COM VOLANTE, VS, ROSCAVEL, DN 2", COM CORPO DIVIDIDO | UN | 5 | 43.9 | 51.14 | 255.7
2.2.115 | 1170 | SINAPI | TAMPÃO GALV. 1" | UN | 4 | 5.27 | 6.14 | 24.56
2.2.116 | I8902 | SEINFRA | TANQUE HIDROPNEUMÁTICO - RHP -, COM ALTURA DE 2.7 M, VOLUME DE AR DE 0.5 M3, VOLUME TOTAL DE 0.8 M3, COM DIÂMETRO DE LIGAÇÃO COM A REDE DE 150 MM, COM BEXIGA DE POLIURETANO, VÁLVULA DE ENCHIMENTO DE AR, MANÔMETRO, INDICADOR DE NÍVEL E PURGA DE AR, PN 10. | UN | 1 | 66668.54 | 77668.85 | 77668.85
2.2.117 | I8903 | SEINFRA | TANQUE HIDROPNEUMÁTICO - RHP -, COM ALTURA DE 2.7 M, VOLUME DE AR DE 1.8 M3, VOLUME TOTAL DE 1 M3, COM DIÂMETRO DE LIGAÇÃO COM A REDE DE 100 MM, COM BEXIGA DE POLIURETANO, VÁLVULA DE ENCHIMENTO DE AR, MANÔMETRO, INDICADOR DE NÍVEL E PURGA DE AR, PN 16. | UN | 1 | 95472.26 | 111225.18 | 111225.18
2.2.118 |  | COTAÇÃO | TÊ DE REDUÇÃO FF BBB, 100 X 50, PN 10. | UN | 1 | 230.9 | 269 | 269
2.2.119 | I3540 | SEINFRA | TÊ FF BBB - PN 10 - 100 MM COM ANÉIS. | UN | 3 | 303.43 | 353.5 | 1060.5
2.2.120 | 3587 | SINAPI | TÊ 45º GALV. 1" | UN | 4 | 22.5 | 26.21 | 104.84
2.2.121 | 41892 | SINAPI | TE PVC PBA NBR 10351 P/ REDE AGUA 90G BBB DN 100/ DE 110 mm | UN | 1 | 78.81 | 91.81 | 91.81
2.2.122 | 7048 | SINAPI | TE PVC PBA NBR 10351 P/ REDE AGUA 90G BBB DN 50/ DE 60 mm | UN | 1 | 17.01 | 19.82 | 19.82
2.2.123 | 7088 | SINAPI | TE, PVC PBA, BBB, 90 GRAUS, DN 75 / DE 85 mm, PARA REDE AGUA (NBR 10351) | UN | 4 | 37.19 | 43.33 | 173.32
2.2.124 | 6322 | SINAPI | TE FERRO GALVANIZADO 90G 3" | UN | 4 | 87.34 | 101.75 | 407
2.2.125 | 11493 | SINAPI | TE DE REDUCAO, PVC PBA, BBB, JE, DN 75 X 50 / DE 85 x 60 mm, PARA REDE AGUA (NBR 10351) | UN | 3 | 30.52 | 35.56 | 106.68
2.2.126 | 11767 | SINAPI | TORNEIRA DE BOIA REAL 2" C/ BALAO PLASTICO | UN | 7 | 86.71 | 101.02 | 707.14
2.2.127 | 2313 | ORSE | TUBO GALV. 2" X 1,0 M COM ROSCA NAS EXTREMIDADES | M | 1 | 39.34 | 45.83 | 45.83
2.2.128 | 2313 | ORSE | TUBO GALV. 2" X 1,5 M COM ROSCA NAS EXTREMIDADES | M | 1.5 | 39.34 | 45.83 | 68.75
2.2.129 | 7696 | SINAPI | TUBO ACO GALV C/ COSTURA DIN 2440/NBR 5580 CLASSE MEDIA DN 2" (50 MM) E=3,65 MM - 5,10 KG/M COM ROSCA BSP NAS EXTREMIDADES. | M | 18.5 | 51.61 | 60.13 | 1112.41
2.2.130 | 7697 | SINAPI | TUBO ACO GALV C/ COSTURA DIN 2440/NBR 5580 CLASSE MEDIA DN 1.1/2" (40 MM) E=3,25 MM - 3,61 KG/M, COM ROSCAS NAS EXTREMIDADES. | M | 2.5 | 35.79 | 41.7 | 104.25
2.2.131 | 21010 | SINAPI | TUBO ACO GALV C/ COSTURA NBR 5580 CLASSE LEVE DN 25 MM 1" | M | 2.5 | 22.2 | 25.86 | 64.65
2.2.132 | 36380 | SINAPI | TUBO PVC PBA 100 / 110MM CL 20 COM ANÉIS. | M | 13 | 57.41 | 66.88 | 869.44
2.2.133 | 9825 | SINAPI | TUBO PVC VINILFER DEFOFO 100 MM 1 MPA COM ANÉIS. | M | 15 | 31.94 | 37.21 | 558.15
2.2.134 | 36084 | SINAPI | TUBO PVC PBA 12 JE NBR 5647 P/REDE AGUA DN 50/DE 60 MM | M | 15 | 11.34 | 13.21 | 198.15
2.2.135 | 36084 | SINAPI | TUBO PVC PBA 50 /60 MM CL 12 COM ANÉIS. | M | 30 | 11.34 | 13.21 | 396.3
2.2.136 | 9825 | SINAPI | TUBO PVC VINILFER DEFOFO 100 MM 1 MPA COM ANÉIS. | M | 15 | 31.94 | 37.21 | 558.15
2.2.137 | 36373 | SINAPI | TUBO PVC PBA 75 MM CL 12 COM ANÉIS. | M | 24 | 23.55 | 27.44 | 658.56
2.2.138 | 36084 | SINAPI | TUBO PVC PBA 50 MM / DE 60 MM CL 12 COM ANÉIS. | M | 64 | 11.34 | 13.21 | 845.44
2.2.139 | 36374 | SINAPI | TUBO PVC PBA 12 JE NBR 5647 P/REDE AGUA DN 100/DE 110 MM | M | 6 | 38.28 | 44.6 | 267.6
2.2.140 | 9862 | SINAPI | TUBO PVC, ROSCAVEL, 1 1/2", AGUA FRIA PREDIAL | M | 0.5 | 22.65 | 26.39 | 13.2
2.2.141 | 36373 | SINAPI | TUBO PVC PBA JEI, CLASSE 12, DN 75 MM X 0.5 M, PARA REDE DE AGUA (NBR 5647) | UN | 4 | 23.55 | 27.44 | 109.76
2.2.142 | 36084 | SINAPI | TUBO PVC PBA, CLASSE 12, JE, DN 50/DE 60 MM X 0.5 M, REDE AGUA (NBR 5647) | UN | 3 | 11.34 | 13.21 | 39.63
2.2.143 | 9887 | SINAPI | UNIÃO GALV. ASSENTO PLANO 2" | UN | 1 | 52.73 | 61.43 | 61.43
2.2.144 | 9884 | SINAPI | UNIÃO GALV. ASSENTO PLANO 1.1/2" | UN | 1 | 35.86 | 41.78 | 41.78
2.2.145 | 9886 | SINAPI | UNIAO FERRO GALV ROSCA 1" | UN | 1 | 17.22 | 20.06 | 20.06
2.2.146 | 2368 | ORSE | UNIAO PVC C/ROSCA P/AGUA FRIA PREDIAL 4" | UN | 3 | 253.45 | 295.27 | 885.81
2.2.147 | 9893 | SINAPI | UNIAO PVC C/ROSCA P/AGUA FRIA PREDIAL 2" | UN | 4 | 59.3 | 69.08 | 276.32
2.2.148 | 9902 | SINAPI | UNIAO PVC C/ROSCA P/AGUA FRIA PREDIAL 3" | UN | 2 | 154.42 | 179.9 | 359.8
2.2.149 | 9901 | SINAPI | UNIAO PVC, ROSCAVEL, 1 1/2", AGUA FRIA PREDIAL | UN | 1 | 26.32 | 30.66 | 30.66
2.2.150 | 00010417 | SINAPI | VALVULA DE RETENCAO VERTICAL, DE BRONZE (PN-16), 2", 200 PSI, EXTREMIDADES COM ROSCA | UN | 2 | 113.33 | 132.03 | 264.06
2.2.151 | 00010416 | SINAPI | VALVULA DE RETENCAO VERTICAL, DE BRONZE (PN-16), 1 1/2", 200 PSI, EXTREMIDADES COM ROSCA | UN | 1 | 77.78 | 90.61 | 90.61
2.2.152 | 00010418 | SINAPI | VALVULA DE RETENCAO VERTICAL, DE BRONZE (PN-16), 1", 200 PSI, EXTREMIDADES COM ROSCA | UN | 1 | 45 | 52.43 | 52.43
2.2.153 |  | COTAÇÃO | VÁLVULA METÁLICA, 2”, PN 16, COM KV MÍNIMO = 45, COM PILOTO SUSTENTADOR METÁLICO DE 03 VIAS, COM REGISTRO SAGIV, VÁLVULA DE AGULHA, TOMADA DE PRESSÃO A MONTANTE E A JUSANTE, COM CIRCUITO COMPLETO COMPATÍVEL COM A PRESSÃO NOMINAL DA VÁLVULA. | UN | 1 | 3148.455 | 3667.95 | 3667.95
2.2.154 |  | COTAÇÃO | VÁLVULA SUSTENTADORA DE PRESSÃO, DE 1.1/2" PLÁSTICA ROSCÁVEL, COM PILOTO DE 03 VIAS, REGISTRO DE 03 VIAS E TOMADAS DE PRESSÃO A JUSANTE E A MONTANTE, KV MÍNIMO = 58, REGULADA PARA SUSTENTAR A PRESSÃO EM 35 MCA. | UN | 1 | 1009.95 | 1176.59 | 1176.59
2.2.155 |  | COTAÇÃO | VÁLVULA PLÁSTICA DE 1", SUSTENTADORA DE PRESSÃO, COM PILOTO PLÁSTICO DE 03 VIAS, PARA SUSTENTAR A PRESSÃPO EM 32.34 MCA, COM REGISTRO SAGIV, VÁLVULA DE AGULHA, TOMADA DE ´RESSÃO A MONTANTE E A JUSANTE, COM FILTRO DE DEDO, KV MÍNIMO DE 29. | UN | 1 | 660.535 | 769.52 | 769.52
2.2.156 | 10418 | SINAPI | VALVULA DE RETENCAO VERTICAL, DE BRONZE (PN-16), 1", 200 PSI, EXTREMIDADES COM ROSCA | UN | 1 | 45 | 52.43 | 52.43
2.2.157 |  | COTAÇÃO | VÁLVULA DE REDUÇÃO METÁLICA, TIPO "AÇÃO DIRETA", 1.1/2", COM KV MÍNIMO = 12, PERDA DE CARGA MÁXIMA NA VÁLVULA DE 5 MCA PARA A VAZÃO DE 4 M3/H, COM ATUAÇÃO DIRETA POR AJUSTE DE PARAFUSO, | UN | 1 | 1646.5667 | 1918.25 | 1918.25
2.2.158 |  | COTAÇÃO | VÁLVULA DE REDUÇÃO METÁLICA, TIPO "AÇÃO DIRETA", 1.1/2", COM KV MÍNIMO = 12, PERDA DE CARGA MÁXIMA NA VÁLVULA DE 6.3 MCA PARA A VAZÃO DE 7 M3/H, COM ATUAÇÃO DIRETA POR AJUSTE DE PARAFUSO, | UN | 1 | 1775.2967 | 2068.22 | 2068.22
2.2.159 |  | COTAÇÃO | VÁLVULA LIMITADORA DE VAZÃO POR ORIFÍCIO / REDUTORA DE PRESSÃO, DE 1.1/2" PLÁSTICA ROSCÁVEL, COM PILOTO DIFERENCIAL DE 03 VIAS, PILOTO REDUTOR DE 3 VIAS, REGISTRO DE 03 VIAS E TOMADAS DE PRESSÃO A JUSANTE E A MONTANTE, KV MÍNIMO = 58, CALCULADA PARA LIMITAR A VAZÃO EM 9.23 M3/H, ADMITINDO-SE PARA O ORIFPICIO LIMITADOR UMA PERDA DE CARGA MÁXIMA DE 5 MCA, E PARA MANTER A PRESSSÃO DE JUSANTE (FUNÇÃO REDUTORA) EM 42 MCA | UN | 1 | 874.29 | 1018.55 | 1018.55
2.2.160 |  | COTAÇÃO | VÁLVULA PLÁSTICA SUSTENTADORA DE PRESSÃO, 2” COM KV MÍNIMO = 70, SUSTENTANDO UMA PRESSÃO A MONTANTE EM 47.86 MCA, COM PILOTO SUSTENTADOR PLÁSTICO DE 03 VIAS, COM REGISTRO SAGIV, VÁLVULA DE AGULHA, TOMADA DE PRESSÃO A MONTANTE E A JUSANTE, COM CIRCUITO COMPLETO. SERÃO ACEITAS VÁLVULAS TIPO GLOBO, SAUNDERS OU LUVA, DESDE QUE ATENDAM ÀS SUPRACITADAS CARACTERÍSTICAS. | UN | 1 | 958.1733 | 1116.27 | 1116.27
2.2.161 |  | COTAÇÃO | VÁLVULA REDUTORA DE PRESSÃO METÁLICA, TIPO "AÇÃO DIRETA", 1.1/2", COM KV MÍNIMO = 12, PERDA DE CARGA MÁXIMA NA VÁLVULA DE 5 MCA PARA A VAZÃO DE 4 M3/H, COM ATUAÇÃO DIRETA POR AJUSTE DE PARAFUSO, | UN | 1 | 1646.5667 | 1918.25 | 1918.25
3 |  |  | INSTALAÇÕES ELETRICAS E AUTOMAÇÃO |  |  |  |  | 182329.43
|  |  | CAPTAÇÃO / EEB / EET1 / EET2 |  |  |  |  | 39094.76
3.1 |  |  | PADRÃO DE MEDIÇÃO, QGBT (QUADRO GERAL DE BAIXA TENSÃO) E CIRCUITO ALIMENTADOR DO QGBT DA ESTAÇÃO ELEVATÓRIA DE ÁGUA BRUTA E TRATADA - EEB / EET-01 / EET-02 |  |  |  |  | 4605.01
3.1.1 | 39693 | SINAPI | CAIXA DE PROTECAO EXTERNA PARA MEDIDOR HOROSAZONAL, DE BAIXA TENSAO, COM MODULO, EM CHAPA DE ACO (PADRAO DA CONCESSIONARIA LOCAL) | UN | 1 | 1577.85 | 1838.2 | 1838.2
3.1.2 | 39692 | SINAPI | CAIXA DE PROTECAO PARA TRANSFORMADOR CORRENTE, EM CHAPA DE ACO 18 USG (PADRAO DA CONCESSIONARIA LOCAL) | UN | 1 | 504.88 | 588.19 | 588.19
3.1.3 | 2373 | SINAPI | DISJUNTOR TRIPOLAR 63 A, TENSAO MAXIMA DE 415 V | UN | 1 | 87.95 | 102.46 | 102.46
3.1.4 | 2681 | SINAPI | ELETRODUTO DE PVC RIGIDO ROSCAVEL DE 2 ", SEM LUVA | UN | 6 | 9.82 | 11.44 | 68.64
3.1.5 | 1876 | SINAPI | CURVA 90 GRAUS, LONGA, DE PVC RIGIDO ROSCAVEL, DE 2", PARA ELETRODUTO | UN | 4 | 5.45 | 6.35 | 25.4
3.1.6 | 1894 | SINAPI | LUVA EM PVC RIGIDO ROSCAVEL, DE 2", PARA ELETRODUTO | UN | 6 | 3.03 | 3.53 | 21.18
3.1.7 | 39179 | SINAPI | BUCHA EM ALUMINIO, COM ROSCA, DE 2", PARA ELETRODUTO | UN | 4 | 4 | 4.66 | 18.64
3.1.8 | 2446 | SINAPI | ELETRODUTO/DUTO PEAD FLEXIVEL PAREDE SIMPLES, CORRUGACAO HELICOIDAL, COR PRETA, SEM ROSCA, DE 2", PARA CABEAMENTO SUBTERRANEO (NBR 15715) | UN | 60 | 5 | 5.83 | 349.8
3.1.9 | 994 | SINAPI | CABO DE COBRE, FLEXIVEL, ISOLACAO EM PVC, ANTICHAMA, 1 CONDUTOR, 0,6/1 KV, SECAO NOMINAL # 16 MM2 | UN | 350 | 3.84 | 4.47 | 1564.5
3.1.10 | 1575 | SINAPI | TERMINAL A COMPRESSAO EM COBRE ESTANHADO PARA CABO # 2,5 MM2 | UN | 25 | 0.96 | 1.12 | 28
3.2 |  |  | QGBT E CIRCUITOS ALIMENTADORES - EEB / EET-01 / EET-02 / CASA DE QUIMICA | UN |  |  |  | 5791.28
3.2.1 | 39757 | SINAPI | QUADRO DE DISTRIBUICAO COM BARRAMENTO TRIFASICO, DE SOBREPOR, EM CHAPA DE ACO GALVANIZADO, PARA 28 DISJUNTORES DIN, 100 A | UN | 1 | 256.45 | 298.76 | 298.76
3.2.2 | 2373 | SINAPI | DISJUNTOR TRIPOLAR 63 A, TENSAO MAXIMA DE 415 V | UN | 1 | 87.95 | 102.46 | 102.46
3.2.3 | 34709 | SINAPI | DISJUNTOR TERMOMAGNÉTICO TRIPOLAR, CURVA C CORRENTE NOMINAL DE 25A | UN | 1 | 50.43 | 58.75 | 58.75
3.2.4 | 34709 | SINAPI | DISJUNTOR TERMOMAGNÉTICO TRIPOLAR, CURVA C CORRENTE NOMINAL DE 20A | UN | 1 | 50.43 | 58.75 | 58.75
3.2.5 | 34709 | SINAPI | DISJUNTOR TERMOMAGNÉTICO TRIPOLAR, CURVA C CORRENTE NOMINAL DE 16A | UN | 1 | 50.43 | 58.75 | 58.75
3.2.6 | 34709 | SINAPI | DISJUNTOR TERMOMAGNÉTICO TRIPOLAR, CURVA C CORRENTE NOMINAL DE 10A | UN | 1 | 50.43 | 58.75 | 58.75
3.2.7 | 2678 | SINAPI | ELETRODUTO DE PVC RIGIDO SOLDAVEL, CLASSE B, DE 25 MM (3/4 ") | UN | 5 | 1.53 | 1.78 | 8.9
3.2.8 | 2679 | SINAPI | ELETRODUTO DE PVC RIGIDO SOLDAVEL, CLASSE B, DE 32 MM (1") | UN | 165 | 2.37 | 2.76 | 455.4
3.2.9 | 2684 | SINAPI | ELETRODUTO DE PVC RIGIDO ROSCAVEL DE 1 1/4 ", SEM LUVA | UN | 6 | 5.46 | 6.36 | 38.16
3.2.10 | 1902 | SINAPI | LUVA EM PVC RIGIDO ROSCAVEL, DE 1 1/4", PARA ELETRODUTO | UN | 2 | 1.52 | 1.77 | 3.54
3.2.11 | 39272 | SINAPI | CURVA 90 GRAUS, CURTA, DE PVC RIGIDO SOLDAVEL, DE 3/4", PARA ELETRODUTO | UN | 2 | 1.52 | 1.77 | 3.54
3.2.12 | 39273 | SINAPI | CURVA 90 GRAUS, CURTA, DE PVC RIGIDO SOLDAVEL, DE 1", PARA ELETRODUTO | UN | 12 | 2.1 | 2.45 | 29.4
3.2.13 | 1874 | SINAPI | CURVA 90 GRAUS, LONGA, DE PVC RIGIDO ROSCAVEL, DE 1 1/4", PARA ELETRODUTO | UN | 1 | 2.77 | 3.23 | 3.23
3.2.14 | 39334 | SINAPI | CONDULETE EM PVC, TIPO "E", SEM TAMPA, DE 3/4" | UN | 1 | 5.16 | 6.01 | 6.01
3.2.15 | 39337 | SINAPI | CONDULETE EM PVC, TIPO "LR", SEM TAMPA, DE 3/4" | UN | 2 | 5.75 | 6.7 | 13.4
3.2.16 | 39335 | SINAPI | CONDULETE EM PVC, TIPO "E", SEM TAMPA, DE 1" | UN | 1 | 6.49 | 7.56 | 7.56
3.2.17 | 39338 | SINAPI | CONDULETE EM PVC, TIPO "LR", SEM TAMPA, DE 1" | UN | 2 | 7.23 | 8.42 | 16.84
3.2.18 | 400 | SINAPI | ABRACADEIRA EM ACO PARA AMARRACAO DE ELETRODUTOS, TIPO D, COM 3/4" E PARAFUSO DE FIXACAO | UN | 2 | 1.17 | 1.36 | 2.72
3.2.19 | 393 | SINAPI | ABRACADEIRA EM ACO PARA AMARRACAO DE ELETRODUTOS, TIPO D, COM 1" E PARAFUSO DE FIXACAO | UN | 10 | 1.35 | 1.57 | 15.7
3.2.20 | 39130 | SINAPI | ABRACADEIRA EM ACO PARA AMARRACAO DE ELETRODUTOS, TIPO D, COM 1 1/4" E PARAFUSO DE FIXACAO | UN | 4 | 2.09 | 2.43 | 9.72
3.2.21 | 39175 | SINAPI | BUCHA EM ALUMINIO, COM ROSCA, DE 3/4", PARA ELETRODUTO | UN | 2 | 0.92 | 1.07 | 2.14
3.2.22 | 39176 | SINAPI | BUCHA EM ALUMINIO, COM ROSCA, DE 1", PARA ELETRODUTO | UN | 10 | 0.98 | 1.14 | 11.4
3.2.23 | 39177 | SINAPI | BUCHA EM ALUMINIO, COM ROSCA, DE 1 1/4", PARA ELETRODUTO | UN | 2 | 1.5 | 1.75 | 3.5
3.2.24 | 994 | SINAPI | CABO DE COBRE, FLEXIVEL, ISOLACAO EM PVC, ANTICHAMA, 1 CONDUTOR, 0,6/1 KV, SECAO NOMINAL # 6 MM2 | UN | 950 | 3.84 | 4.47 | 4246.5
3.2.25 | 1020 | SINAPI | CABO DE COBRE, FLEXIVEL, ISOLACAO EM PVC, ANTICHAMA, 1 CONDUTOR, 0,6/1 KV, SECAO NOMINAL # 10 MM2 | UN | 35 | 6.15 | 7.16 | 250.6
3.2.26 | 1573 | SINAPI | TERMINAL A COMPRESSAO EM COBRE ESTANHADO PARA CABO # 6 MM2 | UN | 20 | 0.75 | 0.87 | 17.4
3.2.27 | 1574 | SINAPI | TERMINAL A COMPRESSAO EM COBRE ESTANHADO PARA CABO # 10 MM2 | UN | 10 | 0.81 | 0.94 | 9.4
3.3 |  |  | LUMINÁRIAS, INTERRRUPTORES E TOMADAS DA ESTAÇÃO DE BOMBEAMENTO DE ÁGUA BRUTA EEB | UN |  |  |  | 1234.59
3.3.1 | 39756 | SINAPI | QUADRO DE DISTRIBUICAO COM BARRAMENTO TRIFASICO, DE SOBREPOR, EM CHAPA DE ACO GALVANIZADO, PARA 12 DISJUNTORES DIN, 100 A | UN | 1 | 221.95 | 258.57 | 258.57
3.3.2 | 34709 | SINAPI | DISJUNTOR TERMOMAGNÉTICO TRIPOLAR, CURVA C CORRENTE NOMINAL DE 20A | UN | 1 | 50.43 | 58.75 | 58.75
3.3.3 | 34709 | SINAPI | DISJUNTOR TERMOMAGNÉTICO TRIPOLAR, CURVA C CORRENTE NOMINAL DE 10A | UN | 1 | 50.43 | 58.75 | 58.75
3.3.4 | 34653 | SINAPI | DISJUNTOR TERMOMAGNÉTICO MONOLAR, CURVA C CORRENTE NOMINAL DE 10A | UN | 1 | 7.18 | 8.36 | 8.36
3.3.5 | 2370 | SINAPI | DISJUNTOR TERMOMAGNÉTICO MONOLAR, CURVA C CORRENTE NOMINAL DE 16A | UN | 1 | 9.3 | 10.83 | 10.83
3.3.6 | 2678 | SINAPI | ELETRODUTO DE PVC RIGIDO SOLDAVEL, CLASSE B, DE 25 MM (3/4 ") | UN | 20 | 1.53 | 1.78 | 35.6
3.3.7 | 39272 | SINAPI | CURVA 90 GRAUS, CURTA, DE PVC RIGIDO SOLDAVEL, DE 3/4", PARA ELETRODUTO | UN | 7 | 1.52 | 1.77 | 12.39
3.3.8 | 400 | SINAPI | ABRACADEIRA EM ACO PARA AMARRACAO DE ELETRODUTOS, TIPO D, COM 3/4" E PARAFUSO DE FIXACAO | UN | 15 | 1.17 | 1.36 | 20.4
3.3.9 | 39175 | SINAPI | BUCHA EM ALUMINIO, COM ROSCA, DE 3/4", PARA ELETRODUTO | UN | 5 | 0.92 | 1.07 | 5.35
3.3.10 | 39331 | SINAPI | CONDULETE EM PVC, TIPO "C", SEM TAMPA, DE 3/4" | UN | 3 | 5.75 | 6.7 | 20.1
3.3.11 | 39334 | SINAPI | CONDULETE EM PVC, TIPO "E", SEM TAMPA, DE 3/4" | UN | 6 | 5.16 | 6.01 | 36.06
3.3.12 | 39337 | SINAPI | CONDULETE EM PVC, TIPO "LR", SEM TAMPA, DE 3/4" | UN | 7 | 5.75 | 6.7 | 46.9
3.3.13 | 39340 | SINAPI | CONDULETE EM PVC, TIPO "T", SEM TAMPA, DE 3/4" | UN | 3 | 6.91 | 8.05 | 24.15
3.3.14 | 39346 | SINAPI | TAMPA PARA CONDULETE, EM PVC, PARA TOMADA HEXAGONAL | UN | 1 | 1.94 | 2.26 | 2.26
3.3.15 | 39352 | SINAPI | TAMPA PARA CONDULETE, EM PVC, PARA 1 INTERRUPTOR | UN | 2 | 1.94 | 2.26 | 4.52
3.3.16 | 38101 | SINAPI | TOMADA 2P+T 10A, 250V (APENAS MODULO) | UN | 1 | 6 | 6.99 | 6.99
3.3.17 | 38112 | SINAPI | INTERRUPTOR SIMPLES 10A, 250V (APENAS MODULO) | UN | 2 | 5.27 | 6.14 | 12.28
3.3.18 | 39390 | SINAPI | LUMINARIA LED REFLETOR RETANGULAR BIVOLT, LUZ BRANCA, 30 W | UN | 1 | 43.89 | 51.13 | 51.13
3.3.19 | 38775 | SINAPI | LUMINARIA TIPO TARTARUGA PARA AREA EXTERNA EM ALUMINIO, COM GRADE, PARA 1 LAMPADA, BASE E27, POTENCIA MAXIMA 40/60 W (NAO INCLUI LAMPADA) | UN | 4 | 42.33 | 49.31 | 197.24
3.3.20 | 38194 | SINAPI | LAMPADA LED 10 W BIVOLT BRANCA, FORMATO TRADICIONAL (BASE E27) | UN | 4 | 8.4 | 9.79 | 39.16
3.3.21 | 1014 | SINAPI | CABO DE COBRE, FLEXIVEL, CLASSE 4 OU 5, ISOLACAO EM PVC/A, ANTICHAMA BWF-B, 1 CONDUTOR, 450/750 V, SECAO NOMINAL # 2,5 MM2 | UN | 200 | 1.32 | 1.54 | 308
3.3.22 | 1570 | SINAPI | TERMINAL A COMPRESSAO EM COBRE ESTANHADO PARA CABO # 2,5 MM2 | UN | 30 | 0.48 | 0.56 | 16.8
3.4 |  |  | LUMINÁRIAS, INTERRRUPTORES, TOMADAS, ILUMINAÇÃO EXTERNA EM POSTE E AUTOMÁTICO/BOIA DE NÍVEL DAS ESTAÇÕES ELEVATÓRIAS DE ÁGUA TRATADA EET-01 E EET-02 | UN |  |  |  | 5126.62
3.4.1 | 39756 | SINAPI | QUADRO DE DISTRIBUICAO COM BARRAMENTO TRIFASICO, DE SOBREPOR, EM CHAPA DE ACO GALVANIZADO, PARA 12 DISJUNTORES DIN, 100 A | UN | 1 | 221.95 | 258.57 | 258.57
3.4.2 | 34709 | SINAPI | DISJUNTOR TERMOMAGNÉTICO TRIPOLAR, CURVA C CORRENTE NOMINAL DE 16A | UN | 1 | 50.43 | 58.75 | 58.75
3.4.3 | 34653 | SINAPI | DISJUNTOR TERMOMAGNÉTICO MONOLAR, CURVA C CORRENTE NOMINAL DE 6A | UN | 2 | 7.18 | 8.36 | 16.72
3.4.4 | 34653 | SINAPI | DISJUNTOR TERMOMAGNÉTICO MONOLAR, CURVA C CORRENTE NOMINAL DE 10A | UN | 1 | 7.18 | 8.36 | 8.36
3.4.5 | 2370 | SINAPI | DISJUNTOR TERMOMAGNÉTICO MONOLAR, CURVA C CORRENTE NOMINAL DE 16A | UN | 2 | 9.3 | 10.83 | 21.66
3.4.6 | 2678 | SINAPI | ELETRODUTO DE PVC RIGIDO SOLDAVEL, CLASSE B, DE 25 MM (3/4 ") | UN | 30 | 1.53 | 1.78 | 53.4
3.4.7 | 39272 | SINAPI | CURVA 90 GRAUS, CURTA, DE PVC RIGIDO SOLDAVEL, DE 3/4", PARA ELETRODUTO | UN | 9 | 1.52 | 1.77 | 15.93
3.4.8 | 400 | SINAPI | ABRACADEIRA EM ACO PARA AMARRACAO DE ELETRODUTOS, TIPO D, COM 3/4" E PARAFUSO DE FIXACAO | UN | 20 | 1.17 | 1.36 | 27.2
3.4.9 | 39175 | SINAPI | BUCHA EM ALUMINIO, COM ROSCA, DE 3/4", PARA ELETRODUTO | UN | 7 | 0.92 | 1.07 | 7.49
3.4.10 | 39331 | SINAPI | CONDULETE EM PVC, TIPO "C", SEM TAMPA, DE 3/4" | UN | 5 | 5.75 | 6.7 | 33.5
3.4.11 | 39334 | SINAPI | CONDULETE EM PVC, TIPO "E", SEM TAMPA, DE 3/4" | UN | 7 | 5.16 | 6.01 | 42.07
3.4.12 | 39337 | SINAPI | CONDULETE EM PVC, TIPO "LR", SEM TAMPA, DE 3/4" | UN | 8 | 5.75 | 6.7 | 53.6
3.4.13 | 39340 | SINAPI | CONDULETE EM PVC, TIPO "T", SEM TAMPA, DE 3/4" | UN | 5 | 6.91 | 8.05 | 40.25
3.4.14 | 39346 | SINAPI | TAMPA PARA CONDULETE, EM PVC, PARA TOMADA HEXAGONAL | UN | 2 | 1.94 | 2.26 | 4.52
3.4.15 | 39352 | SINAPI | TAMPA PARA CONDULETE, EM PVC, PARA 1 INTERRUPTOR | UN | 2 | 1.94 | 2.26 | 4.52
3.4.16 | 38101 | SINAPI | TOMADA 2P+T 10A, 250V (APENAS MODULO) | UN | 2 | 6 | 6.99 | 13.98
3.4.17 | 38112 | SINAPI | INTERRUPTOR SIMPLES 10A, 250V (APENAS MODULO) | UN | 2 | 5.27 | 6.14 | 12.28
3.4.18 | 39390 | SINAPI | LUMINARIA LED REFLETOR RETANGULAR BIVOLT, LUZ BRANCA, 30 W | UN | 2 | 43.89 | 51.13 | 102.26
3.4.19 | 38775 | SINAPI | LUMINARIA TIPO TARTARUGA PARA AREA EXTERNA EM ALUMINIO, COM GRADE, PARA 1 LAMPADA, BASE E27, POTENCIA MAXIMA 40/60 W (NAO INCLUI LAMPADA) | UN | 4 | 42.33 | 49.31 | 197.24
3.4.20 | 38194 | SINAPI | LAMPADA LED 10 W BIVOLT BRANCA, FORMATO TRADICIONAL (BASE E27) | UN | 4 | 8.4 | 9.79 | 39.16
3.4.21 | 3798 | SINAPI | LUMINARIA ABERTA P/ ILUMINACAO PUBLICA, TIPO X-57 PETERCO OU EQUIV | UN | 4 | 43.79 | 51.02 | 204.08
3.4.22 | 12216 | SINAPI | LAMPADA VAPOR DE SODIO OVOIDE 150 W (BASE E40) | UN | 4 | 37.31 | 43.47 | 173.88
3.4.23 | 2512 | SINAPI | BRACO P/ LUMINARIA PUBLICA 1 X 1,50M ROMAGNOLE OU EQUIV | UN | 4 | 20.43 | 23.8 | 95.2
3.4.24 | 12316 | SINAPI | REATOR P/ 1 LAMPADA VAPOR DE MERCURIO 125W USO EXT | UN | 4 | 58.79 | 68.49 | 273.96
3.4.25 | 5038 | SINAPI | POSTE DE CONCRETO DUPLO T, TIPO D, 200 KG, H = 9 M (NBR 8451) | UN | 4 | 529.75 | 617.16 | 2468.64
3.4.26 | 1014 | SINAPI | CABO DE COBRE, FLEXIVEL, CLASSE 4 OU 5, ISOLACAO EM PVC/A, ANTICHAMA BWF-B, 1 CONDUTOR, 450/750 V, SECAO NOMINAL # 2,5 MM2 | UN | 250 | 1.32 | 1.54 | 385
3.4.27 | 39258 | SINAPI | CABO MULTIPOLAR, TIPO PP, DE COBRE, FLEXIVEL, CLASSE 4 OU 5, ISOLACAO EM HEPR, COBERTURA EM PVC-ST2, ANTICHAMA BWF-B, 0,6/1 KV, 3 CONDUTORES DE 2,5 MM2 | UN | 80 | 5.34 | 6.22 | 497.6
3.4.28 | 1570 | SINAPI | TERMINAL A COMPRESSAO EM COBRE ESTANHADO PARA CABO # 2,5 MM2 | UN | 30 | 0.48 | 0.56 | 16.8
3.5 |  |  | LUMINÁRIAS, INTERRRUPTORES E TOMADAS DA CASA DE QUÍMICA | UN |  |  |  | 1771.29
3.5.1 | 39756 | SINAPI | QUADRO DE DISTRIBUICAO COM BARRAMENTO TRIFASICO, DE SOBREPOR, EM CHAPA DE ACO GALVANIZADO, PARA 12 DISJUNTORES DIN, 100 A | UN | 1 | 221.95 | 258.57 | 258.57
3.5.2 | 34709 | SINAPI | DISJUNTOR TERMOMAGNÉTICO TRIPOLAR, CURVA C CORRENTE NOMINAL DE 16A | UN | 1 | 50.43 | 58.75 | 58.75
3.5.3 | 34653 | SINAPI | DISJUNTOR TERMOMAGNÉTICO MONOLAR, CURVA C CORRENTE NOMINAL DE 10A | UN | 1 | 7.18 | 8.36 | 8.36
3.5.4 | 2370 | SINAPI | DISJUNTOR TERMOMAGNÉTICO MONOLAR, CURVA C CORRENTE NOMINAL DE 16A | UN | 2 | 9.3 | 10.83 | 21.66
3.5.5 | 2678 | SINAPI | ELETRODUTO DE PVC RIGIDO SOLDAVEL, CLASSE B, DE 25 MM (3/4 ") | UN | 40 | 1.53 | 1.78 | 71.2
3.5.6 | 39272 | SINAPI | CURVA 90 GRAUS, CURTA, DE PVC RIGIDO SOLDAVEL, DE 3/4", PARA ELETRODUTO | UN | 9 | 1.52 | 1.77 | 15.93
3.5.7 | 400 | SINAPI | ABRACADEIRA EM ACO PARA AMARRACAO DE ELETRODUTOS, TIPO D, COM 3/4" E PARAFUSO DE FIXACAO | UN | 25 | 1.17 | 1.36 | 34
3.5.8 | 39175 | SINAPI | BUCHA EM ALUMINIO, COM ROSCA, DE 3/4", PARA ELETRODUTO | UN | 10 | 0.92 | 1.07 | 10.7
3.5.9 | 39331 | SINAPI | CONDULETE EM PVC, TIPO "C", SEM TAMPA, DE 3/4" | UN | 5 | 5.75 | 6.7 | 33.5
3.5.10 | 39334 | SINAPI | CONDULETE EM PVC, TIPO "E", SEM TAMPA, DE 3/4" | UN | 8 | 5.16 | 6.01 | 48.08
3.5.11 | 39337 | SINAPI | CONDULETE EM PVC, TIPO "LR", SEM TAMPA, DE 3/4" | UN | 10 | 5.75 | 6.7 | 67
3.5.12 | 39340 | SINAPI | CONDULETE EM PVC, TIPO "T", SEM TAMPA, DE 3/4" | UN | 5 | 6.91 | 8.05 | 40.25
3.5.13 | 39346 | SINAPI | TAMPA PARA CONDULETE, EM PVC, PARA TOMADA HEXAGONAL | UN | 6 | 1.94 | 2.26 | 13.56
3.5.14 | 39352 | SINAPI | TAMPA PARA CONDULETE, EM PVC, PARA 1 INTERRUPTOR | UN | 3 | 1.94 | 2.26 | 6.78
3.5.15 | 38101 | SINAPI | TOMADA 2P+T 10A, 250V (APENAS MODULO) | UN | 6 | 6 | 6.99 | 41.94
3.5.16 | 38112 | SINAPI | INTERRUPTOR SIMPLES 10A, 250V (APENAS MODULO) | UN | 3 | 5.27 | 6.14 | 18.42
3.5.17 | 39390 | SINAPI | LUMINARIA LED REFLETOR RETANGULAR BIVOLT, LUZ BRANCA, 30 W | UN | 3 | 43.89 | 51.13 | 153.39
3.5.18 | 38775 | SINAPI | LUMINARIA TIPO TARTARUGA PARA AREA EXTERNA EM ALUMINIO, COM GRADE, PARA 1 LAMPADA, BASE E27, POTENCIA MAXIMA 40/60 W (NAO INCLUI LAMPADA) | UN | 4 | 42.33 | 49.31 | 197.24
3.5.19 | 38194 | SINAPI | LAMPADA LED 10 W BIVOLT BRANCA, FORMATO TRADICIONAL (BASE E27) | UN | 4 | 8.4 | 9.79 | 39.16
3.5.20 | 1014 | SINAPI | CABO DE COBRE, FLEXIVEL, CLASSE 4 OU 5, ISOLACAO EM PVC/A, ANTICHAMA BWF-B, 1 CONDUTOR, 450/750 V, SECAO NOMINAL # 2,5 MM2 | UN | 400 | 1.32 | 1.54 | 616
3.5.21 | 1570 | SINAPI | TERMINAL A COMPRESSAO EM COBRE ESTANHADO PARA CABO # 2,5 MM2 | UN | 30 | 0.48 | 0.56 | 16.8
3.6 |  |  | PAINEL DE ACIONAMENTO E PROTEÇÃO DE 02 CONJUNTOS MOTOBOMBAS E DO CIRCUITO DE ALIMENTAÇÃO DOS MOTORES - EBB (1,5CV) / EBT-01 (1,5CV) / EET-03 (3CV) | UN |  |  |  | 2949.87
3.6.1 | 7402 | ORSE | QUADRO DE COMANDO PARA 2 BOMBAS DE RECALQUES DE ATÉ 5 CV, TRIFÁSICA, 220/380V, COM CHAVE SELETORA, ACIONAMENTO MANUAL / AUTOMÁTICO, RELÉ DE SOBRECARGA E CONTATORA | UN | 1 | 2350 | 2737.75 | 2737.75
3.6.2 | 2678 | SINAPI | ELETRODUTO DE PVC RIGIDO SOLDAVEL, CLASSE B, DE 25 MM (3/4 ") | UN | 12 | 1.53 | 1.78 | 21.36
3.6.3 | 39272 | SINAPI | CURVA 90 GRAUS, CURTA, DE PVC RIGIDO SOLDAVEL, DE 3/4", PARA ELETRODUTO | UN | 4 | 1.52 | 1.77 | 7.08
3.6.4 | 400 | SINAPI | ABRACADEIRA EM ACO PARA AMARRACAO DE ELETRODUTOS, TIPO D, COM 3/4" E PARAFUSO DE FIXACAO | UN | 8 | 1.17 | 1.36 | 10.88
3.6.5 | 39175 | SINAPI | BUCHA EM ALUMINIO, COM ROSCA, DE 3/4", PARA ELETRODUTO | UN | 6 | 0.92 | 1.07 | 6.42
3.6.6 | 39334 | SINAPI | CONDULETE EM PVC, TIPO "E", SEM TAMPA, DE 3/4" | UN | 2 | 5.16 | 6.01 | 12.02
3.6.7 | 3162 | ORSE | CABO MULTIPOLAR, TIPO PP, DE COBRE, FLEXIVEL, CLASSE 4 OU 5, ISOLACAO EM HEPR, COBERTURA EM PVC-ST2, ANTICHAMA BWF-B, 0,6/1 KV, 4 CONDUTORES DE 2,5 MM2 | UN | 20 | 6.24 | 7.27 | 145.4
3.6.8 | 1570 | SINAPI | TERMINAL A COMPRESSAO EM COBRE ESTANHADO PARA CABO # 2,5 MM2 | UN | 16 | 0.48 | 0.56 | 8.96
3.7 |  |  | PAINEL DE ACIONAMENTO E PROTEÇÃO DE 02 CONJUNTOS MOTOBOMBAS E DO CIRCUITO DE ALIMENTAÇÃO DOS MOTORES - EET-02 (15CV) | UN |  |  |  | 14961.57
3.7.1 | 9747 | ORSE | QUADRO / PAINEL EM CHAPA GALVANIZADA E PINTURA ELETROSTÁTICA NA COR CINZA, SEM DISJUNTORES, COM (BARRAMENTOS, ISOLADOR, PAFUSOS, CONECTOR, ESPELHO E MONTAGEM) -800X600X120MM | UN | 1 | 1856.79 | 2163.16 | 2163.16
3.7.2 | 34709 | SINAPI | DISJUNTOR TERMOMAGNÉTICO TRIPOLAR, CURVA C CORRENTE NOMINAL DE 25A | UN | 1 | 50.43 | 58.75 | 58.75
3.7.3 | 12081 | SINAPI | CHAVE BLINDADA TRIPOLAR PARA MOTORES, DO TIPO FACA, COM PORTA FUSIVEL DO TIPO CARTUCHO, CORRENTE NOMINAL DE 30 A, TENSAO NOMINAL DE 250 V | UN | 2 | 215.02 | 250.5 | 501
3.7.4 | 3295 | SINAPI | FUSIVEL NH 36 A 80 AMPERES, TAMANHO 00, CAPACIDADE DE INTERRUPCAO DE 120 KA, TENSAO NOMIMNAL DE 500 V, CORRENTE NOMINAL 25A | UN | 6 | 19.06 | 22.2 | 133.2
3.7.5 | 12390 | ORSE | CHAVE DE PARTIDA SUAVE, TIPO SOFT STARTER, TRIFASICA EM 380 VCA 60 HZ, CORRENTE NOMINAL DE 24 A, TENSÃO DE COMANDO EM 220 VCA 60 HZ, 40ºC, COM CONTACTOR DE BY-PASS INCORPORADO NA PROPRIA CHAVE | UN | 2 | 3099.9 | 3611.38 | 7222.76
3.7.6 | 11932 | ORSE | TRANSFORMADOR DE CORRENTE 100/5 A, CLASSE DE TENSÃO 660V | UN | 6 | 123.5 | 143.88 | 863.28
3.7.7 | 1633 | SINAPI | CAPACITOR TRIFASICO, POTENCIA 5 KVAR, TENSAO 220 V, FORNECIDO COM CAPA PROTETORA, RESISTOR INTERNO A UNIDADE CAPACITIVA | UN | 2 | 194.23 | 226.28 | 452.56
3.7.8 | 1625 | SINAPI | CONTATOR TRIPOLAR, CORRENTE DE 22 A, TENSAO NOMINAL DE 500V | UN | 2 | 119.85 | 139.63 | 279.26
3.7.9 | 1612 | SINAPI | MINICONTATOR AUXILIAR 12A 4NA, 690V; | UN | 2 | 92.05 | 107.24 | 214.48
3.7.10 | 1623 | SINAPI | MINICONTATOR AUXILIAR 12A 2NA + 2NF, 690V; | UN | 2 | 97.74 | 113.87 | 227.74
3.7.11 | 34653 | SINAPI | DISJUNTOR TERMOMAGNÉTICO MONOLAR, CURVA C CORRENTE NOMINAL DE 6A | UN | 2 | 7.18 | 8.36 | 16.72
3.7.12 | 34653 | SINAPI | DISJUNTOR TERMOMAGNÉTICO MONOLAR, CURVA C CORRENTE NOMINAL DE 10 A | UN | 2 | 7.18 | 8.36 | 16.72
3.7.13 | 4853 | ORSE | RELÉ FALTA DE FASE, 380V | UN | 1 | 174.7 | 203.53 | 203.53
3.7.14 | 3016 | ORSE | RELÉ COM TEMPORIZAÇÃO DE 3-30 S, TENSÃO DE COMANDO 220-240 V CA. | UN | 2 | 68.9 | 80.27 | 160.54
3.7.15 | 3494 | ORSE | TIMER DIGITAL MODELO 7LF4-4210 SIEMENS OU SIMILAR | UN | 1 | 453.3 | 528.09 | 528.09
3.7.16 | 4855 | ORSE | SINALIZADOR LUMINOSO, DIÂMETRO DE FURAÇÃO 30,5MM, LÂMP. LED AMARELA | UN | 2 | 31.2 | 36.35 | 72.7
3.7.17 | 4855 | ORSE | SINALIZADOR LUMINOSO, DIÂMETRO DE FURAÇÃO 30,5MM, LÂMP. LED VERDE | UN | 2 | 31.2 | 36.35 | 72.7
3.7.18 | 4855 | ORSE | SINALIZADOR LUMINOSO, DIÂMETRO DE FURAÇÃO 30,5MM, LÂMP. LED VERMELHA | UN | 2 | 31.2 | 36.35 | 72.7
3.7.19 | 3002 | ORSE | BOTÃO DE COMANDO DUPLO, COM SINALIZAÇÃO LUMINOSA | UN | 2 | 92.4 | 107.65 | 215.3
3.7.20 | 3000 | ORSE | BOTÃO DE ABERTURA DE EMERGENCIA, INSTALAÇÃO NA PORTA DO PAINEL | UN | 1 | 40.45 | 47.12 | 47.12
3.7.21 | 4852 | ORSE | CHAVE COMUTADORA DE TRÊS POSIÇÕES | UN | 2 | 90.9 | 105.9 | 211.8
3.7.22 | 1014 | SINAPI | CABO DE COBRE, FLEXIVEL, CLASSE 4 OU 5, ISOLACAO EM PVC/A, ANTICHAMA BWF-B, 1 CONDUTOR, 450/750 V, SECAO NOMINAL # 2,5 MM2 - VERMELHO | UN | 100 | 1.32 | 1.54 | 154
3.7.23 | 1014 | SINAPI | CABO DE COBRE, FLEXIVEL, CLASSE 4 OU 5, ISOLACAO EM PVC/A, ANTICHAMA BWF-B, 1 CONDUTOR, 450/750 V, SECAO NOMINAL # 2,5 MM2 - PRETO | UN | 200 | 1.32 | 1.54 | 308
3.7.24 | 1014 | SINAPI | CABO DE COBRE, FLEXIVEL, CLASSE 4 OU 5, ISOLACAO EM PVC/A, ANTICHAMA BWF-B, 1 CONDUTOR, 450/750 V, SECAO NOMINAL # 2,5 MM2 - AZUL | UN | 100 | 1.32 | 1.54 | 154
3.7.25 | 1022 | SINAPI | CABO DE COBRE, FLEXIVEL, CLASSE 4 OU 5, ISOLACAO EM PVC/A, ANTICHAMA BWF-B, 1 CONDUTOR, 450/750 V, SECAO NOMINAL # 2,5 MM2 - VERDE | UN | 50 | 1.96 | 2.28 | 114
3.7.26 | 1570 | ORSE | TERMINAL A COMPRESSAO EM COBRE ESTANHADO PARA CABO 2,5 MM2, 1 FURO E 1 COMPRESSAO, PARA PARAFUSO DE FIXACAO M5 | UN | 100 | 0.48 | 0.56 | 56
3.7.27 | 181 | ORSE | KIT ANILHA NUMÉRICA DE 0 Á 9 COM 10 UNIDADES DE CADA, PARA CABO DE 2,5 MM | UN | 100 | 0.05 | 0.06 | 6
3.7.28 | 11450 | ORSE | TRILHO DIM TIPO RÉGUA 35MM COM 2M DE COMPRIMENTO | UN | 1 | 21.2 | 24.7 | 24.7
3.7.29 | 2679 | SINAPI | ELETRODUTO DE PVC RIGIDO SOLDAVEL, CLASSE B, DE 32 MM (1") | UN | 12 | 2.37 | 2.76 | 33.12
3.7.30 | 39273 | SINAPI | CURVA 90 GRAUS, CURTA, DE PVC RIGIDO SOLDAVEL, DE 1", PARA ELETRODUTO | UN | 4 | 2.1 | 2.45 | 9.8
3.7.31 | 393 | SINAPI | ABRACADEIRA EM ACO PARA AMARRACAO DE ELETRODUTOS, TIPO D, COM 1" E PARAFUSO DE FIXACAO | UN | 8 | 1.35 | 1.57 | 12.56
3.7.32 | 39176 | SINAPI | BUCHA EM ALUMINIO, COM ROSCA, DE 1", PARA ELETRODUTO | UN | 6 | 0.98 | 1.14 | 6.84
3.7.33 | 39335 | SINAPI | CONDULETE EM PVC, TIPO "E", SEM TAMPA, DE 1" | UN | 2 | 6.49 | 7.56 | 15.12
3.7.34 | 7850 | ORSE | CABO MULTIPOLAR, TIPO PP, DE COBRE, FLEXIVEL, CLASSE 4 OU 5, ISOLACAO EM HEPR, COBERTURA EM PVC-ST2, ANTICHAMA BWF-B, 0,6/1 KV, 4 CONDUTORES DE 6 MM2 | UN | 20 | 13.71 | 15.97 | 319.4
3.7.35 | 1573 | SINAPI | TERMINAL A COMPRESSAO EM COBRE ESTANHADO PARA CABO # 6 MM2 | UN | 16 | 0.75 | 0.87 | 13.92
3.8 |  |  | S.P.D.A. (SISTEMA DE PROTEÇÃO CONTRA DESCARGAS ATMOSFÉRICAS) DOS RESERVATÓRIOS ELEVADOS | UN |  |  |  | 2654.53
3.8.1 | 34643 | SINAPI | CAIXA INSPECAO EM POLIETILENO PARA ATERRAMENTO E PARA RAIOS DIAM.= 300 MM | UN | 3 | 11.38 | 13.26 | 39.78
3.8.2 | 1094 | ORSE | HASTE COBREADA COPPERWELD PARA ATERRAMENTO 254 MICR D= 3/4" x 3,00 m COM CONECTOR | UN | 3 | 56 | 65.24 | 195.72
3.8.3 | 11203 | ORSE | CARTUCHO PARA SOLDA EXOTÉRMICA | UN | 8 | 31 | 36.12 | 288.96
3.8.4 | 9691 | ORSE | MOLDE PARA SOLDA EXOTÉRMICA | UN | 1 | 132.41 | 154.26 | 154.26
3.8.5 | 863 | SINAPI | CABO DE COBRE NU # 35 MM² | UN | 30 | 15.36 | 17.89 | 536.7
3.8.6 | 1577 | SINAPI | TERMINAL A COMPRESSAO EM COBRE ESTANHADO PARA CABO # 35 MM² | UN | 2 | 1.5 | 1.75 | 3.5
3.8.7 | 11626 | ORSE | ISOLADOR TIPO PK7 - DE FIXAÇÃO REFORÇADO HORIZONTAL 200M | UN | 7 | 11.5 | 13.4 | 93.8
3.8.8 | 4274 | SINAPI | CAPTOR PARA-RAIOS TIPO FRANKLIN 350 MM, EM LATAO CROMADO, 01 DESCIDA 315mm Ø 3/4" | UN | 1 | 82.96 | 96.65 | 96.65
3.8.9 | 12357 | SINAPI | MASTRO SIMPLES GALVANIZADO DIAMETRO NOMINAL 1 1/2", COMPRIMENTO 3 M | UN | 1 | 127.09 | 148.06 | 148.06
3.8.10 | 38060 | SINAPI | BASE PARA MASTRO DE PARA-RAIOS DIAMETRO NOMINAL 1 1/2", EM ALUMINIO FUNDIDO | UN | 1 | 55.45 | 64.6 | 64.6
3.8.11 | 9482 | ORSE | CONJUNTO DE ESTAIS PARA MASTRO Ø 1.1/2" | UN | 1 | 345.65 | 402.68 | 402.68
3.8.12 | 6779 | ORSE | SINALIZADOR DUPLO COM COM CÉLULA PARA MASTRO (PARA-RAIOS) | UN | 1 | 243.2 | 283.33 | 283.33
3.8.13 | 6659 | ORSE | SUPORTE PARA SINALIZADOR EM MASTRO Ø 1.1/2" | UN | 1 | 34.39 | 40.06 | 40.06
3.8.14 | 3804 | ORSE | CABO DE COBRE TIPO PP # 2 x 2,5 MM², 450/750v | UN | 30 | 3.37 | 3.93 | 117.9
3.8.15 | 1570 | SINAPI | TERMINAL A COMPRESSAO EM COBRE ESTANHADO PARA CABO # 2,5 MM2 | UN | 4 | 0.48 | 0.56 | 2.24
3.8.16 | 39272 | SINAPI | CURVA 90 GRAUS, CURTA, DE PVC RIGIDO SOLDAVEL, DE 3/4", PARA ELETRODUTO | UN | 2 | 1.52 | 1.77 | 3.54
3.8.17 | 2633 | SINAPI | CURVA 90 GRAUS, PARA ELETRODUTO, EM ACO GALVANIZADO ELETROLITICO, DIAMETRO DE 20 MM (3/4") | UN | 3 | 2.26 | 2.63 | 7.89
3.8.18 | 2678 | SINAPI | ELETRODUTO DE PVC RIGIDO SOLDAVEL, CLASSE B, DE 25 MM (3/4 ") | UN | 9 | 1.53 | 1.78 | 16.02
3.8.19 | 868 | ORSE | ELETRODUTO EM FERRO GALVANIZADO ELETROLITICO - LEVE, DIAMETRO 3/4" | UN | 14 | 9.25 | 10.78 | 150.92
3.8.20 | 2637 | SINAPI | LUVA PARA ELETRODUTO, EM ACO GALVANIZADO ELETROLITICO, DIAMETRO DE 20 MM (3/4") | UN | 8 | 0.85 | 0.99 | 7.92
|  |  | EET3 - 02x3CV |  |  |  |  | 14893.37
3.9 |  |  | PADRÃO DE MEDIÇÃO, LUMINÁRIAS, INTERRRUPTORES, TOMADAS E AUTOMÁTICO/BOIA DE NÍVEL DA ESTAÇÃO ELEVATÓRIA DE ÁGUA TRATADA EET-03 - 3CV |  |  |  |  | 3534.91
3.9.1 | 39756 | SINAPI | QUADRO DE DISTRIBUICAO COM BARRAMENTO TRIFASICO, DE SOBREPOR, EM CHAPA DE ACO GALVANIZADO, PARA 12 DISJUNTORES DIN, 100 A | UN | 1 | 221.95 | 258.57 | 258.57
3.9.2 | 34709 | SINAPI | DISJUNTOR TERMOMAGNÉTICO TRIPOLAR, CURVA C CORRENTE NOMINAL DE 20A | UN | 2 | 50.43 | 58.75 | 117.5
3.9.3 | 34709 | SINAPI | DISJUNTOR TERMOMAGNÉTICO TRIPOLAR, CURVA C CORRENTE NOMINAL DE 10A | UN | 1 | 50.43 | 58.75 | 58.75
3.9.4 | 34653 | SINAPI | DISJUNTOR TERMOMAGNÉTICO MONOLAR, CURVA C CORRENTE NOMINAL DE 6A | UN | 2 | 7.18 | 8.36 | 16.72
3.9.5 | 34653 | SINAPI | DISJUNTOR TERMOMAGNÉTICO MONOLAR, CURVA C CORRENTE NOMINAL DE 10A | UN | 1 | 7.18 | 8.36 | 8.36
3.9.6 | 2370 | SINAPI | DISJUNTOR TERMOMAGNÉTICO MONOLAR, CURVA C CORRENTE NOMINAL DE 16A | UN | 1 | 9.3 | 10.83 | 10.83
3.9.7 | 2678 | SINAPI | ELETRODUTO DE PVC RIGIDO SOLDAVEL, CLASSE B, DE 25 MM (3/4 ") | UN | 30 | 1.53 | 1.78 | 53.4
3.9.8 | 39272 | SINAPI | CURVA 90 GRAUS, CURTA, DE PVC RIGIDO SOLDAVEL, DE 3/4", PARA ELETRODUTO | UN | 7 | 1.52 | 1.77 | 12.39
3.9.9 | 400 | SINAPI | ABRACADEIRA EM ACO PARA AMARRACAO DE ELETRODUTOS, TIPO D, COM 3/4" E PARAFUSO DE FIXACAO | UN | 15 | 1.17 | 1.36 | 20.4
3.9.10 | 39175 | SINAPI | BUCHA EM ALUMINIO, COM ROSCA, DE 3/4", PARA ELETRODUTO | UN | 5 | 0.92 | 1.07 | 5.35
3.9.11 | 39331 | SINAPI | CONDULETE EM PVC, TIPO "C", SEM TAMPA, DE 3/4" | UN | 3 | 5.75 | 6.7 | 20.1
3.9.12 | 39334 | SINAPI | CONDULETE EM PVC, TIPO "E", SEM TAMPA, DE 3/4" | UN | 6 | 5.16 | 6.01 | 36.06
3.9.13 | 39337 | SINAPI | CONDULETE EM PVC, TIPO "LR", SEM TAMPA, DE 3/4" | UN | 7 | 5.75 | 6.7 | 46.9
3.9.14 | 39340 | SINAPI | CONDULETE EM PVC, TIPO "T", SEM TAMPA, DE 3/4" | UN | 3 | 6.91 | 8.05 | 24.15
3.9.15 | 39346 | SINAPI | TAMPA PARA CONDULETE, EM PVC, PARA TOMADA HEXAGONAL | UN | 1 | 1.94 | 2.26 | 2.26
3.9.16 | 39352 | SINAPI | TAMPA PARA CONDULETE, EM PVC, PARA 1 INTERRUPTOR | UN | 2 | 1.94 | 2.26 | 4.52
3.9.17 | 38101 | SINAPI | TOMADA 2P+T 10A, 250V (APENAS MODULO) | UN | 1 | 6 | 6.99 | 6.99
3.9.18 | 38112 | SINAPI | INTERRUPTOR SIMPLES 10A, 250V (APENAS MODULO) | UN | 2 | 5.27 | 6.14 | 12.28
3.9.19 | 39390 | SINAPI | LUMINARIA LED REFLETOR RETANGULAR BIVOLT, LUZ BRANCA, 30 W | UN | 1 | 43.89 | 51.13 | 51.13
3.9.20 | 38775 | SINAPI | LUMINARIA TIPO TARTARUGA PARA AREA EXTERNA EM ALUMINIO, COM GRADE, PARA 1 LAMPADA, BASE E27, POTENCIA MAXIMA 40/60 W (NAO INCLUI LAMPADA) | UN | 4 | 42.33 | 49.31 | 197.24
3.9.21 | 38194 | SINAPI | LAMPADA LED 10 W BIVOLT BRANCA, FORMATO TRADICIONAL (BASE E27) | UN | 4 | 8.4 | 9.79 | 39.16
3.9.22 | 8881 | ORSE | BOIA AUTOMÁTICA, 15 AMPERES (REGULADOR DE NÍVEL DE CAIXA D'AGUA) | UN | 11 | 42.79 | 49.85 | 548.35
3.9.23 | 43093 | SINAPI | CAIXA DE DERIVACAO PARA MEDIDOR DE ENERGIA, COM BARRAMENTO POLIFASICO, EM POLICARBONATO / TERMOPLASTICO - MODULO (PADRAO CONCESSIONARIA LOCAL) | UN | 1 | 150.11 | 174.88 | 174.88
3.9.24 | 10976 | ORSE | POSTE DE FERRO GALVANIZADO 3" X 7M, COM 04 ISOLADORES, PARA ENTRADA DE ENERGIA | UN | 1 | 527.71 | 614.78 | 614.78
3.9.25 | 12034 | SINAPI | CURVA 180 GRAUS, DE PVC RIGIDO ROSCAVEL, DE 3/4", PARA ELETRODUTO | UN | 1 | 2.78 | 3.24 | 3.24
3.9.26 | 39258 | SINAPI | CABO MULTIPOLAR, TIPO PP, DE COBRE, FLEXIVEL, CLASSE 4 OU 5, ISOLACAO EM HEPR, COBERTURA EM PVC-ST2, ANTICHAMA BWF-B, 0,6/1 KV, 3 CONDUTORES DE 2,5 MM2 | UN | 30 | 5.34 | 6.22 | 186.6
3.9.27 | 1014 | SINAPI | CABO DE COBRE, FLEXIVEL, CLASSE 4 OU 5, ISOLACAO EM PVC/A, ANTICHAMA BWF-B, 1 CONDUTOR, 450/750 V, SECAO NOMINAL # 2,5 MM2 | UN | 200 | 1.32 | 1.54 | 308
3.9.28 | 994 | SINAPI | CABO DE COBRE, FLEXIVEL, ISOLACAO EM PVC, ANTICHAMA, 1 CONDUTOR, 0,6/1 KV, SECAO NOMINAL # 6 MM2 | UN | 150 | 3.84 | 4.47 | 670.5
3.9.29 | 1570 | SINAPI | TERMINAL A COMPRESSAO EM COBRE ESTANHADO PARA CABO # 2,5 MM2 | UN | 30 | 0.48 | 0.56 | 16.8
3.9.30 | 1573 | SINAPI | TERMINAL A COMPRESSAO EM COBRE ESTANHADO PARA CABO # 6 MM2 | UN | 10 | 0.75 | 0.87 | 8.7
3.10 |  |  | PAINEL DE ACIONAMENTO E PROTEÇÃO DE 02 CONJUNTOS MOTOBOMBAS E DO CIRCUITO DE ALIMENTAÇÃO DOS MOTORES - EBB (1,5CV) / EBT-01 (1,5CV) / EET-03 (3CV) | UN |  |  |  | 2949.87
3.10.1 | 7402 | ORSE | QUADRO DE COMANDO PARA 2 BOMBAS DE RECALQUES DE ATÉ 5 CV, TRIFÁSICA, 220/380V, COM CHAVE SELETORA, ACIONAMENTO MANUAL / AUTOMÁTICO, RELÉ DE SOBRECARGA E CONTATORA | UN | 1 | 2350 | 2737.75 | 2737.75
3.10.2 | 2678 | SINAPI | ELETRODUTO DE PVC RIGIDO SOLDAVEL, CLASSE B, DE 25 MM (3/4 ") | UN | 12 | 1.53 | 1.78 | 21.36
3.10.3 | 39272 | SINAPI | CURVA 90 GRAUS, CURTA, DE PVC RIGIDO SOLDAVEL, DE 3/4", PARA ELETRODUTO | UN | 4 | 1.52 | 1.77 | 7.08
3.10.4 | 400 | SINAPI | ABRACADEIRA EM ACO PARA AMARRACAO DE ELETRODUTOS, TIPO D, COM 3/4" E PARAFUSO DE FIXACAO | UN | 8 | 1.17 | 1.36 | 10.88
3.10.5 | 39175 | SINAPI | BUCHA EM ALUMINIO, COM ROSCA, DE 3/4", PARA ELETRODUTO | UN | 6 | 0.92 | 1.07 | 6.42
3.10.6 | 39334 | SINAPI | CONDULETE EM PVC, TIPO "E", SEM TAMPA, DE 3/4" | UN | 2 | 5.16 | 6.01 | 12.02
3.10.7 | 3162 | ORSE | CABO MULTIPOLAR, TIPO PP, DE COBRE, FLEXIVEL, CLASSE 4 OU 5, ISOLACAO EM HEPR, COBERTURA EM PVC-ST2, ANTICHAMA BWF-B, 0,6/1 KV, 4 CONDUTORES DE 2,5 MM2 | UN | 20 | 6.24 | 7.27 | 145.4
3.10.8 | 1570 | SINAPI | TERMINAL A COMPRESSAO EM COBRE ESTANHADO PARA CABO # 2,5 MM2 | UN | 16 | 0.48 | 0.56 | 8.96
3.11 |  |  | S.P.D.A. (SISTEMA DE PROTEÇÃO CONTRA DESCARGAS ATMOSFÉRICAS) DO RESERVATÓRIO ELEVADO - REL3 | UN |  |  |  | 8408.59
3.11.1 | 34643 | SINAPI | CAIXA INSPECAO EM POLIETILENO PARA ATERRAMENTO E PARA RAIOS DIAM.= 300 MM | UN | 3 | 11.38 | 13.26 | 39.78
3.11.2 | 1094 | ORSE | HASTE COBREADA COPPERWELD PARA ATERRAMENTO 254 MICR D= 3/4" x 3,00 m COM CONECTOR | UN | 3 | 56 | 65.24 | 195.72
3.11.3 | 11203 | ORSE | CARTUCHO PARA SOLDA EXOTÉRMICA | UN | 8 | 31 | 36.12 | 288.96
3.11.4 | 9691 | ORSE | MOLDE PARA SOLDA EXOTÉRMICA | UN | 1 | 132.41 | 154.26 | 154.26
3.11.5 | 863 | SINAPI | CABO DE COBRE NU # 35 MM² | UN | 30 | 15.36 | 17.89 | 536.7
3.11.6 | 1577 | SINAPI | TERMINAL A COMPRESSAO EM COBRE ESTANHADO PARA CABO # 35 MM² | UN | 2 | 1.5 | 1.75 | 3.5
3.11.7 | 11626 | ORSE | ISOLADOR TIPO PK7 - DE FIXAÇÃO REFORÇADO HORIZONTAL 200M | UN | 7 | 11.5 | 13.4 | 93.8
3.11.8 | 4274 | SINAPI | CAPTOR PARA-RAIOS TIPO FRANKLIN 350 MM, EM LATAO CROMADO, 01 DESCIDA 315mm Ø 3/4" | UN | 1 | 82.96 | 96.65 | 96.65
3.11.9 | 12357 | SINAPI | MASTRO SIMPLES GALVANIZADO DIAMETRO NOMINAL 1 1/2", COMPRIMENTO 3 M | UN | 1 | 127.09 | 148.06 | 148.06
3.11.10 | 38060 | SINAPI | BASE PARA MASTRO DE PARA-RAIOS DIAMETRO NOMINAL 1 1/2", EM ALUMINIO FUNDIDO | UN | 1 | 55.45 | 64.6 | 64.6
3.11.11 | 9482 | ORSE | CONJUNTO DE ESTAIS PARA MASTRO Ø 1.1/2" | UN | 1 | 345.65 | 402.68 | 402.68
3.11.12 | 6779 | ORSE | SINALIZADOR DUPLO COM COM CÉLULA PARA MASTRO (PARA-RAIOS) | UN | 1 | 243.2 | 283.33 | 283.33
3.11.13 | 6659 | ORSE | SUPORTE PARA SINALIZADOR EM MASTRO Ø 1.1/2" | UN | 1 | 34.39 | 40.06 | 40.06
3.11.14 | 3804 | ORSE | CABO DE COBRE TIPO PP # 2 x 2,5 MM², 450/750v | UN | 30 | 3.37 | 3.93 | 117.9
3.11.15 | 1570 | SINAPI | TERMINAL A COMPRESSAO EM COBRE ESTANHADO PARA CABO # 2,5 MM2 | UN | 4 | 0.48 | 0.56 | 2.24
3.11.16 | 39272 | SINAPI | CURVA 90 GRAUS, CURTA, DE PVC RIGIDO SOLDAVEL, DE 3/4", PARA ELETRODUTO | UN | 2 | 1.52 | 1.77 | 3.54
3.11.17 | 2633 | SINAPI | CURVA 90 GRAUS, PARA ELETRODUTO, EM ACO GALVANIZADO ELETROLITICO, DIAMETRO DE 20 MM (3/4") | UN | 3 | 2.26 | 2.63 | 7.89
3.11.18 | 2678 | SINAPI | ELETRODUTO DE PVC RIGIDO SOLDAVEL, CLASSE B, DE 25 MM (3/4 ") | UN | 9 | 1.53 | 1.78 | 16.02
3.11.19 | 868 | ORSE | ELETRODUTO EM FERRO GALVANIZADO ELETROLITICO - LEVE, DIAMETRO 3/4" | UN | 14 | 9.25 | 10.78 | 150.92
3.11.20 | 2637 | SINAPI | LUVA PARA ELETRODUTO, EM ACO GALVANIZADO ELETROLITICO, DIAMETRO DE 20 MM (3/4") | UN | 8 | 0.85 | 0.99 | 7.92
3.11.21 | 10601 | ORSE | KIT SOLAR P/ ILUMINAÇÃO HT-010 US25.100.130-6 COM POSTE DE AÇO GALV.DE 6M, PAINEL SOLAR MONOCRISTALINO 10W/24V, 2 BATERIAS 65AH/12V SELADAS DE CHUMBO-ÁCIDO, LÂMPADA LED 25W/24V/2100LM, CONTROLE INTELIGENTE 10A/12V/24V | UN | 1 | 4939.11 | 5754.06 | 5754.06
|  |  | EET4 - 02x25CV |  |  |  |  | 83751.9
3.12 |  |  | PADRÃO DE MEDIÇÃO, LUMINÁRIAS, INTERRRUPTORES, TOMADAS E AUTOMÁTICO/BOIA DE NÍVEL DA ESTAÇÃO ELEVATÓRIA DE ÁGUA TRATADA EET-04 - 25CV |  |  |  |  | 5178.92
3.12.1 | 39756 | SINAPI | QUADRO DE DISTRIBUICAO COM BARRAMENTO TRIFASICO, DE SOBREPOR, EM CHAPA DE ACO GALVANIZADO, PARA 12 DISJUNTORES DIN, 100 A | UN | 1 | 221.95 | 258.57 | 258.57
3.12.2 | 34709 | SINAPI | DISJUNTOR TERMOMAGNÉTICO TRIPOLAR, CURVA C CORRENTE NOMINAL DE 50A | UN | 2 | 50.43 | 58.75 | 117.5
3.12.3 | 34709 | SINAPI | DISJUNTOR TERMOMAGNÉTICO TRIPOLAR, CURVA C CORRENTE NOMINAL DE 40A | UN | 1 | 50.43 | 58.75 | 58.75
3.12.4 | 34653 | SINAPI | DISJUNTOR TERMOMAGNÉTICO MONOLAR, CURVA C CORRENTE NOMINAL DE 6A | UN | 2 | 7.18 | 8.36 | 16.72
3.12.5 | 34653 | SINAPI | DISJUNTOR TERMOMAGNÉTICO MONOLAR, CURVA C CORRENTE NOMINAL DE 10A | UN | 1 | 7.18 | 8.36 | 8.36
3.12.6 | 2370 | SINAPI | DISJUNTOR TERMOMAGNÉTICO MONOLAR, CURVA C CORRENTE NOMINAL DE 16A | UN | 1 | 9.3 | 10.83 | 10.83
3.12.7 | 2678 | SINAPI | ELETRODUTO DE PVC RIGIDO SOLDAVEL, CLASSE B, DE 25 MM (3/4 ") | UN | 30 | 1.53 | 1.78 | 53.4
3.12.8 | 39272 | SINAPI | CURVA 90 GRAUS, CURTA, DE PVC RIGIDO SOLDAVEL, DE 3/4", PARA ELETRODUTO | UN | 7 | 1.52 | 1.77 | 12.39
3.12.9 | 400 | SINAPI | ABRACADEIRA EM ACO PARA AMARRACAO DE ELETRODUTOS, TIPO D, COM 3/4" E PARAFUSO DE FIXACAO | UN | 15 | 1.17 | 1.36 | 20.4
3.12.10 | 39175 | SINAPI | BUCHA EM ALUMINIO, COM ROSCA, DE 3/4", PARA ELETRODUTO | UN | 5 | 0.92 | 1.07 | 5.35
3.12.11 | 39331 | SINAPI | CONDULETE EM PVC, TIPO "C", SEM TAMPA, DE 3/4" | UN | 3 | 5.75 | 6.7 | 20.1
3.12.12 | 39334 | SINAPI | CONDULETE EM PVC, TIPO "E", SEM TAMPA, DE 3/4" | UN | 6 | 5.16 | 6.01 | 36.06
3.12.13 | 39337 | SINAPI | CONDULETE EM PVC, TIPO "LR", SEM TAMPA, DE 3/4" | UN | 7 | 5.75 | 6.7 | 46.9
3.12.14 | 39340 | SINAPI | CONDULETE EM PVC, TIPO "T", SEM TAMPA, DE 3/4" | UN | 3 | 6.91 | 8.05 | 24.15
3.12.15 | 39346 | SINAPI | TAMPA PARA CONDULETE, EM PVC, PARA TOMADA HEXAGONAL | UN | 1 | 1.94 | 2.26 | 2.26
3.12.16 | 39352 | SINAPI | TAMPA PARA CONDULETE, EM PVC, PARA 1 INTERRUPTOR | UN | 2 | 1.94 | 2.26 | 4.52
3.12.17 | 38101 | SINAPI | TOMADA 2P+T 10A, 250V (APENAS MODULO) | UN | 1 | 6 | 6.99 | 6.99
3.12.18 | 38112 | SINAPI | INTERRUPTOR SIMPLES 10A, 250V (APENAS MODULO) | UN | 2 | 5.27 | 6.14 | 12.28
3.12.19 | 39390 | SINAPI | LUMINARIA LED REFLETOR RETANGULAR BIVOLT, LUZ BRANCA, 30 W | UN | 1 | 43.89 | 51.13 | 51.13
3.12.20 | 38775 | SINAPI | LUMINARIA TIPO TARTARUGA PARA AREA EXTERNA EM ALUMINIO, COM GRADE, PARA 1 LAMPADA, BASE E27, POTENCIA MAXIMA 40/60 W (NAO INCLUI LAMPADA) | UN | 4 | 42.33 | 49.31 | 197.24
3.12.21 | 38194 | SINAPI | LAMPADA LED 10 W BIVOLT BRANCA, FORMATO TRADICIONAL (BASE E27) | UN | 4 | 8.4 | 9.79 | 39.16
3.12.22 | 8881 | ORSE | BOIA AUTOMÁTICA, 15 AMPERES (REGULADOR DE NÍVEL DE CAIXA D'AGUA) | UN | 1 | 42.79 | 49.85 | 49.85
3.12.23 | 39693 | SINAPI | CAIXA DE PROTECAO EXTERNA PARA MEDIDOR HOROSAZONAL, DE BAIXA TENSAO, COM MODULO, EM CHAPA DE ACO (PADRAO DA CONCESSIONARIA LOCAL) | UN | 1 | 1577.85 | 1838.2 | 1838.2
3.12.24 | 39692 | SINAPI | CAIXA DE PROTECAO PARA TRANSFORMADOR CORRENTE, EM CHAPA DE ACO 18 USG (PADRAO DA CONCESSIONARIA LOCAL) | UN | 1 | 504.88 | 588.19 | 588.19
3.12.25 | 2684 | SINAPI | ELETRODUTO DE PVC RIGIDO ROSCAVEL DE 1 1/4 ", SEM LUVA | UN | 12 | 5.46 | 6.36 | 76.32
3.12.26 | 1874 | SINAPI | CURVA 90 GRAUS, LONGA, DE PVC RIGIDO ROSCAVEL, DE 1 1/4", PARA ELETRODUTO | UN | 3 | 2.77 | 3.23 | 9.69
3.12.27 | 40408 | SINAPI | CURVA 180 GRAUS, DE PVC RIGIDO ROSCAVEL, DE 1 1/4", PARA ELETRODUTO | UN | 1 | 4.03 | 4.69 | 4.69
3.12.28 | 1902 | SINAPI | LUVA EM PVC RIGIDO ROSCAVEL, DE 1 1/4", PARA ELETRODUTO | UN | 6 | 1.52 | 1.77 | 10.62
3.12.29 | 39177 | SINAPI | BUCHA EM ALUMINIO, COM ROSCA, DE 1 1/4", PARA ELETRODUTO | UN | 2 | 1.5 | 1.75 | 3.5
3.12.30 | 39258 | SINAPI | CABO MULTIPOLAR, TIPO PP, DE COBRE, FLEXIVEL, CLASSE 4 OU 5, ISOLACAO EM HEPR, COBERTURA EM PVC-ST2, ANTICHAMA BWF-B, 0,6/1 KV, 3 CONDUTORES DE 2,5 MM2 | UN | 30 | 5.34 | 6.22 | 186.6
3.12.31 | 1014 | SINAPI | CABO DE COBRE, FLEXIVEL, CLASSE 4 OU 5, ISOLACAO EM PVC/A, ANTICHAMA BWF-B, 1 CONDUTOR, 450/750 V, SECAO NOMINAL # 2,5 MM2 | UN | 200 | 1.32 | 1.54 | 308
3.12.32 | 1020 | SINAPI | CABO DE COBRE, FLEXIVEL, ISOLACAO EM PVC, ANTICHAMA, 1 CONDUTOR, 0,6/1 KV, SECAO NOMINAL # 10 MM2 | UN | 150 | 6.15 | 7.16 | 1074
3.12.33 | 1570 | SINAPI | TERMINAL A COMPRESSAO EM COBRE ESTANHADO PARA CABO # 2,5 MM2 | UN | 30 | 0.48 | 0.56 | 16.8
3.12.34 | 1574 | SINAPI | TERMINAL A COMPRESSAO EM COBRE ESTANHADO PARA CABO # 10 MM2 | UN | 10 | 0.81 | 0.94 | 9.4
3.13 |  |  | PAINEL DE ACIONAMENTO E PROTEÇÃO DE 02 CONJUNTOS MOTOBOMBAS DE 25CV E DO CIRCUITO DE ALIMENTAÇÃO DOS MOTORES | UN |  |  |  | 15286.89
3.13.1 | 9747 | ORSE | QUADRO / PAINEL EM CHAPA GALVANIZADA E PINTURA ELETROSTÁTICA NA COR CINZA, SEM DISJUNTORES, COM (BARRAMENTOS, ISOLADOR, PAFUSOS, CONECTOR, ESPELHO E MONTAGEM) -800X600X120MM | UN | 1 | 1856.79 | 2163.16 | 2163.16
3.13.2 | 34709 | SINAPI | DISJUNTOR TERMOMAGNÉTICO TRIPOLAR, CURVA C CORRENTE NOMINAL DE 40A | UN | 1 | 50.43 | 58.75 | 58.75
3.13.3 | 12082 | SINAPI | CHAVE BLINDADA TRIPOLAR PARA MOTORES, DO TIPO FACA, COM PORTA FUSIVEL DO TIPO CARTUCHO, CORRENTE NOMINAL DE 60 A, TENSAO NOMINAL DE 250 V | UN | 2 | 337.93 | 393.69 | 787.38
3.13.4 | 3295 | SINAPI | FUSIVEL NH 36 A 80 AMPERES, TAMANHO 00, CAPACIDADE DE INTERRUPCAO DE 120 KA, TENSAO NOMIMNAL DE 500 V, CORRENTE NOMINAL 40A | UN | 6 | 19.06 | 22.2 | 133.2
3.13.5 | 12390 | ORSE | CHAVE DE PARTIDA SUAVE, TIPO SOFT STARTER, TRIFASICA EM 380 VCA 60 HZ, CORRENTE NOMINAL DE 45 A, TENSÃO DE COMANDO EM 220 VCA 60 HZ, 40ºC, COM CONTACTOR DE BY-PASS INCORPORADO NA PROPRIA CHAVE | UN | 2 | 3099.9 | 3611.38 | 7222.76
3.13.6 | 11932 | ORSE | TRANSFORMADOR DE CORRENTE 100/5 A, CLASSE DE TENSÃO 660V | UN | 6 | 123.5 | 143.88 | 863.28
3.13.7 | 1633 | SINAPI | CAPACITOR TRIFASICO, POTENCIA 5 KVAR, TENSAO 220 V, FORNECIDO COM CAPA PROTETORA, RESISTOR INTERNO A UNIDADE CAPACITIVA | UN | 2 | 194.23 | 226.28 | 452.56
3.13.8 | 1619 | SINAPI | CONTATOR TRIPOLAR, CORRENTE DE 25 A, TENSAO NOMINAL DE 500V | UN | 2 | 134.45 | 156.63 | 313.26
3.13.9 | 1612 | SINAPI | MINICONTATOR AUXILIAR 12A 4NA, 690V; | UN | 2 | 92.05 | 107.24 | 214.48
3.13.10 | 1623 | SINAPI | MINICONTATOR AUXILIAR 12A 2NA + 2NF, 690V; | UN | 2 | 97.74 | 113.87 | 227.74
3.13.11 | 34653 | SINAPI | DISJUNTOR TERMOMAGNÉTICO MONOLAR, CURVA C CORRENTE NOMINAL DE 10A | UN | 2 | 7.18 | 8.36 | 16.72
3.13.12 | 2370 | SINAPI | DISJUNTOR TERMOMAGNÉTICO MONOLAR, CURVA C CORRENTE NOMINAL DE 16 A | UN | 2 | 9.3 | 10.83 | 21.66
3.13.13 | 4853 | ORSE | RELÉ FALTA DE FASE, 380V | UN | 1 | 174.7 | 203.53 | 203.53
3.13.14 | 3016 | ORSE | RELÉ COM TEMPORIZAÇÃO DE 3-30 S, TENSÃO DE COMANDO 220-240 V CA. | UN | 2 | 68.9 | 80.27 | 160.54
3.13.15 | 3494 | ORSE | TIMER DIGITAL MODELO 7LF4-4210 SIEMENS OU SIMILAR | UN | 1 | 453.3 | 528.09 | 528.09
3.13.16 | 4855 | ORSE | SINALIZADOR LUMINOSO, DIÂMETRO DE FURAÇÃO 30,5MM, LÂMP. LED AMARELA | UN | 2 | 31.2 | 36.35 | 72.7
3.13.17 | 4855 | ORSE | SINALIZADOR LUMINOSO, DIÂMETRO DE FURAÇÃO 30,5MM, LÂMP. LED VERDE | UN | 2 | 31.2 | 36.35 | 72.7
3.13.18 | 4855 | ORSE | SINALIZADOR LUMINOSO, DIÂMETRO DE FURAÇÃO 30,5MM, LÂMP. LED VERMELHA | UN | 2 | 31.2 | 36.35 | 72.7
3.13.19 | 3002 | ORSE | BOTÃO DE COMANDO DUPLO, COM SINALIZAÇÃO LUMINOSA | UN | 2 | 92.4 | 107.65 | 215.3
3.13.20 | 3000 | ORSE | BOTÃO DE ABERTURA DE EMERGENCIA, INSTALAÇÃO NA PORTA DO PAINEL | UN | 1 | 40.45 | 47.12 | 47.12
3.13.21 | 4852 | ORSE | CHAVE COMUTADORA DE TRÊS POSIÇÕES | UN | 2 | 90.9 | 105.9 | 211.8
3.13.22 | 1014 | SINAPI | CABO DE COBRE, FLEXIVEL, CLASSE 4 OU 5, ISOLACAO EM PVC/A, ANTICHAMA BWF-B, 1 CONDUTOR, 450/750 V, SECAO NOMINAL # 2,5 MM2 - VERMELHO | UN | 100 | 1.32 | 1.54 | 154
3.13.23 | 1014 | SINAPI | CABO DE COBRE, FLEXIVEL, CLASSE 4 OU 5, ISOLACAO EM PVC/A, ANTICHAMA BWF-B, 1 CONDUTOR, 450/750 V, SECAO NOMINAL # 2,5 MM2 - PRETO | UN | 200 | 1.32 | 1.54 | 308
3.13.24 | 1014 | SINAPI | CABO DE COBRE, FLEXIVEL, CLASSE 4 OU 5, ISOLACAO EM PVC/A, ANTICHAMA BWF-B, 1 CONDUTOR, 450/750 V, SECAO NOMINAL # 2,5 MM2 - AZUL | UN | 100 | 1.32 | 1.54 | 154
3.13.25 | 1022 | SINAPI | CABO DE COBRE, FLEXIVEL, CLASSE 4 OU 5, ISOLACAO EM PVC/A, ANTICHAMA BWF-B, 1 CONDUTOR, 450/750 V, SECAO NOMINAL # 2,5 MM2 - VERDE | UN | 50 | 1.96 | 2.28 | 114
3.13.26 | 1570 | SINAPI | TERMINAL A COMPRESSAO EM COBRE ESTANHADO PARA CABO 2,5 MM2, 1 FURO E 1 COMPRESSAO, PARA PARAFUSO DE FIXACAO M5 | UN | 100 | 0.48 | 0.56 | 56
3.13.27 | 181 | ORSE | KIT ANILHA NUMÉRICA DE 0 Á 9 COM 10 UNIDADES DE CADA, PARA CABO DE 2,5 MM | UN | 100 | 0.05 | 0.06 | 6
3.13.28 | 11450 | ORSE | TRILHO DIM TIPO RÉGUA 35MM COM 2M DE COMPRIMENTO | UN | 1 | 21.2 | 24.7 | 24.7
3.13.29 | 2679 | SINAPI | ELETRODUTO DE PVC RIGIDO SOLDAVEL, CLASSE B, DE 32 MM (1") | UN | 12 | 2.37 | 2.76 | 33.12
3.13.30 | 39273 | SINAPI | CURVA 90 GRAUS, CURTA, DE PVC RIGIDO SOLDAVEL, DE 1", PARA ELETRODUTO | UN | 4 | 2.1 | 2.45 | 9.8
3.13.31 | 393 | SINAPI | ABRACADEIRA EM ACO PARA AMARRACAO DE ELETRODUTOS, TIPO D, COM 1" E PARAFUSO DE FIXACAO | UN | 8 | 1.35 | 1.57 | 12.56
3.13.32 | 39176 | SINAPI | BUCHA EM ALUMINIO, COM ROSCA, DE 1", PARA ELETRODUTO | UN | 6 | 0.98 | 1.14 | 6.84
3.13.33 | 39335 | SINAPI | CONDULETE EM PVC, TIPO "E", SEM TAMPA, DE 1" | UN | 2 | 6.49 | 7.56 | 15.12
3.13.34 | 7850 | ORSE | CABO MULTIPOLAR, TIPO PP, DE COBRE, FLEXIVEL, CLASSE 4 OU 5, ISOLACAO EM HEPR, COBERTURA EM PVC-ST2, ANTICHAMA BWF-B, 0,6/1 KV, 4 CONDUTORES DE 6 MM2 | UN | 20 | 13.71 | 15.97 | 319.4
3.13.35 | 1573 | SINAPI | TERMINAL A COMPRESSAO EM COBRE ESTANHADO PARA CABO # 6 MM2 | UN | 16 | 0.75 | 0.87 | 13.92
3.14 |  |  | SUBESTAÇÃO EM POSTE PARA A ESTAÇÃO ELEVATÓRIA DE ÁGUA TRATADA EET-04 - 30KVA | UN |  |  |  | 15824.61
3.14.1 | 1866 | ORSE | POSTE EM CONCRETO, DUPLO T, ALTURA 11M, CARGA NOMINAL 1000KG | UN | 1 | 863.26 | 1005.7 | 1005.7
3.14.2 | 25002 | SINAPI | CABO DE ALUMÍNIO NU COM ALMA DE AÇO, BITOLA 2 AWG | UN | 5 | 28.95 | 33.73 | 168.65
3.14.3 | 3248 | ORSE | CRUZETA DE CONCRETO TIPO T 2400MM 200 KG | UN | 4 | 264 | 307.56 | 1230.24
3.14.4 | 3406 | SINAPI | ISOLADOR DE PORCELANA, TIPO PINO MONOCORPO, PARA TENSAO DE *15* KV | UN | 3 | 19.62 | 22.86 | 68.58
3.14.5 | 11837 | SINAPI | GRAMPO LINHA VIVA DE LATAO ESTANHADO, DIAMETRO DO CONDUTOR PRINCIPAL DE 10 A 120 MM2, DIAMETRO DA DERIVACAO DE 10 A 70 MM2 | UN | 3 | 44.58 | 51.94 | 155.82
3.14.6 | 402 | SINAPI | GANCHO OLHAL EM ACO GALVANIZADO, ESPESSURA 16MM, ABERTURA 21MM | UN | 3 | 11.67 | 13.6 | 40.8
3.14.7 | 417 | SINAPI | ALCA PREFORMADA DE DISTRIBUICAO, EM ACO GALVANIZADO, PARA CABO DE ALUMINIO DIAMETRO 16 A 25 MM | UN | 3 | 2.97 | 3.46 | 10.38
3.14.8 | 5047 | SINAPI | CHAVE FUSIVEL PARA REDES DE DISTRIBUICAO, TENSAO DE 15,0 KV, CORRENTE NOMINAL DO PORTA FUSIVEL DE 100 A, CAPACIDADE DE INTERRUPCAO SIMETRICA DE 7,10 KA, CAPACIDADE DE INTERRUPCAO ASSIMETRICA 10,00 KA | UN | 3 | 302.85 | 352.82 | 1058.46
3.14.9 | 10661 | ORSE | ELO FUSÍVEL | UN | 3 | 8.62 | 10.04 | 30.12
3.14.10 | 4276 | SINAPI | PARA-RAIOS DE DISTRIBUICAO, TENSAO NOMINAL 15 KV, CORRENTE NOMINAL DE DESCARGA 5 KA | UN | 3 | 215.37 | 250.91 | 752.73
3.14.11 | 4353 | ORSE | SUPORTE PARA MUFLA | UN | 4 | 56 | 65.24 | 260.96
3.14.12 | 4161 | SINAPI | MUFLA TERMINAL PRIMARIA UNIPOLAR USO INTERNO PARA CABO 35/70MM2 ISOLACAO 8,7/15KV EM EPR - BORRACHA DE SILICONE | UN | 4 | 250.91 | 292.31 | 1169.24
3.14.13 | 430 | SINAPI | PARAFUSO M16 EM ACO GALVANIZADO, COMPRIMENTO = 125 MM, DIAMETRO = 16 MM, ROSCA MAQUINA, CABECA QUADRADA | UN | 7 | 5.36 | 6.24 | 43.68
3.14.14 | 432 | SINAPI | PARAFUSO M16 EM ACO GALVANIZADO, COMPRIMENTO = 250 MM, DIAMETRO = 16 MM, ROSCA MAQUINA, CABECA QUADRADA | UN | 9 | 7.86 | 9.16 | 82.44
3.14.15 | 11790 | SINAPI | PARAFUSO M16 EM ACO GALVANIZADO, COMPRIMENTO = 450 MM, DIAMETRO = 16 MM, ROSCA MAQUINA, CABECA QUADRADA | UN | 8 | 15.89 | 18.51 | 148.08
3.14.16 | 421 | SINAPI | PORCA OLHAL EM ACO GALVANIZADO, DIAMETRO NOMINAL DE 16 MM | UN | 48 | 10.44 | 12.16 | 583.68
3.14.17 | 379 | SINAPI | ARRUELA QUADRADA EM ACO GALVANIZADO, DIMENSAO = 38 MM, ESPESSURA = 3MM, DIAMETRO DO FURO= 18 MM | UN | 48 | 0.71 | 0.83 | 39.84
3.14.18 | 3974 | ORSE | ELETRODUTO EM FERRO GALVANIZADO PESADO SEM COSTURA 1 1/4" X 3M | UN | 2 | 93.99 | 109.5 | 219
3.14.19 | 2632 | SINAPI | CURVA 90 GRAUS, PARA ELETRODUTO, EM ACO GALVANIZADO ELETROLITICO, DIAMETRO DE 40 MM (1 1/2") | UN | 2 | 8.53 | 9.94 | 19.88
3.14.20 | 2625 | SINAPI | CURVA 135 GRAUS, PARA ELETRODUTO, EM ACO GALVANIZADO ELETROLITICO, DIAMETRO DE 32 MM (1 1/4") | UN | 1 | 9.59 | 11.17 | 11.17
3.14.21 | 2639 | SINAPI | LUVA PARA ELETRODUTO, EM ACO GALVANIZADO ELETROLITICO, DIAMETRO DE 32 MM (1 1/4") | UN | 5 | 1.75 | 2.04 | 10.2
3.14.22 | 1050 | SINAPI | CABECOTE PARA ENTRADA DE LINHA DE ALIMENTACAO PARA ELETRODUTO, EM LIGA DE ALUMINIO COM ACABAMENTO ANTI CORROSIVO, COM FIXACAO POR ENCAIXE LISO DE 360 GRAUS, DE 1" | UN | 1 | 3.74 | 4.36 | 4.36
3.14.23 | 39177 | SINAPI | BUCHA EM ALUMINIO, COM ROSCA, DE 1 1/4", PARA ELETRODUTO | UN | 2 | 1.5 | 1.75 | 3.5
3.14.24 | 2684 | SINAPI | ELETRODUTO DE PVC RIGIDO ROSCAVEL DE 1 1/4 ", SEM LUVA | UN | 9 | 5.46 | 6.36 | 57.24
3.14.25 | 1874 | SINAPI | CURVA 90 GRAUS, LONGA, DE PVC RIGIDO ROSCAVEL, DE 1 1/4", PARA ELETRODUTO | UN | 2 | 2.77 | 3.23 | 6.46
3.14.26 | 1902 | SINAPI | LUVA EM PVC RIGIDO ROSCAVEL, DE 1 1/4", PARA ELETRODUTO | UN | 4 | 1.52 | 1.77 | 7.08
3.14.27 | 34643 | SINAPI | CAIXA INSPECAO EM POLIETILENO PARA ATERRAMENTO E PARA RAIOS DIAM.= 300 MM | UN | 3 | 11.38 | 13.26 | 39.78
3.14.28 | 1094 | ORSE | HASTE COBREADA COPPERWELD PARA ATERRAMENTO 254 MICR D= 3/4" x 3,00 m COM CONECTOR | UN | 3 | 56 | 65.24 | 195.72
3.14.29 | 11203 | ORSE | CARTUCHO PARA SOLDA EXOTÉRMICA | UN | 6 | 31 | 36.12 | 216.72
3.14.30 | 9691 | ORSE | MOLDE PARA SOLDA EXOTÉRMICA | UN | 1 | 132.41 | 154.26 | 154.26
3.14.31 | 863 | SINAPI | CABO DE COBRE NU # 25 MM² | UN | 25 | 15.36 | 17.89 | 447.25
3.14.32 | 1577 | SINAPI | TERMINAL A COMPRESSAO EM COBRE ESTANHADO PARA CABO # 25 MM² | UN | 2 | 1.5 | 1.75 | 3.5
3.14.33 | 1020 | SINAPI | CABO DE COBRE, FLEXIVEL, ISOLACAO EM PVC, ANTICHAMA, 1 CONDUTOR, 0,6/1 KV, SECAO NOMINAL # 10 MM2 | UN | 100 | 6.15 | 7.16 | 716
3.14.34 | 1574 | SINAPI | TERMINAL A COMPRESSAO EM COBRE ESTANHADO PARA CABO # 10 MM2 | UN | 8 | 0.81 | 0.94 | 7.52
3.14.35 | 7610 | SINAPI | TRANSFORMADOR TRIFASICO DE DISTRIBUICAO, POTENCIA DE 30 KVA, TENSAO NOMINAL DE 15 KV, TENSAO SECUNDARIA DE 220/127V, EM OLEO ISOLANTE TIPO MINERAL | UN | 1 | 5884.61 | 6855.57 | 6855.57
3.15 |  |  | EXTENSÃO DE REDE EM MÉDIA TENSÃO (13,8KV) PARA ATENDIMENTO À EET-04 | UN |  |  |  | 44806.95
3.15.1 | 3232 | ORSE | POSTE EM CONCRETO, DUPLO T, ALTURA 11M, CARGA NOMINAL 400KG | UN | 14 | 896.19 | 1044.06 | 14616.84
3.15.2 | 1866 | ORSE | POSTE EM CONCRETO, DUPLO T, ALTURA 11M, CARGA NOMINAL 600KG | UN | 2 | 863.26 | 1005.7 | 2011.4
3.15.3 | 25002 | SINAPI | CABO DE ALUMÍNIO NU COM ALMA DE AÇO, BITOLA 2 AWG | UN | 250 | 28.95 | 33.73 | 8432.5
3.15.4 | 3248 | ORSE | CRUZETA DE CONCRETO TIPO T 2400MM 200 KG | UN | 32 | 264 | 307.56 | 9841.92
3.15.5 | 3406 | SINAPI | ISOLADOR DE PORCELANA, TIPO PINO MONOCORPO, PARA TENSAO DE *15* KV | UN | 48 | 19.62 | 22.86 | 1097.28
3.15.6 | 11837 | SINAPI | GRAMPO LINHA VIVA DE LATAO ESTANHADO, DIAMETRO DO CONDUTOR PRINCIPAL DE 10 A 120 MM2, DIAMETRO DA DERIVACAO DE 10 A 70 MM2 | UN | 12 | 44.58 | 51.94 | 623.28
3.15.7 | 402 | SINAPI | GANCHO OLHAL EM ACO GALVANIZADO, ESPESSURA 16MM, ABERTURA 21MM | UN | 96 | 11.67 | 13.6 | 1305.6
3.15.8 | 417 | SINAPI | ALCA PREFORMADA DE DISTRIBUICAO, EM ACO GALVANIZADO, PARA CABO DE ALUMINIO DIAMETRO 16 A 25 MM | UN | 3 | 2.97 | 3.46 | 10.38
3.15.9 | 5047 | SINAPI | CHAVE FUSIVEL PARA REDES DE DISTRIBUICAO, TENSAO DE 15,0 KV, CORRENTE NOMINAL DO PORTA FUSIVEL DE 100 A, CAPACIDADE DE INTERRUPCAO SIMETRICA DE 7,10 KA, CAPACIDADE DE INTERRUPCAO ASSIMETRICA 10,00 KA | UN | 3 | 302.85 | 352.82 | 1058.46
3.15.10 | 10661 | ORSE | ELO FUSÍVEL | UN | 3 | 8.62 | 10.04 | 30.12
3.15.11 | 4276 | SINAPI | PARA-RAIOS DE DISTRIBUICAO, TENSAO NOMINAL 15 KV, CORRENTE NOMINAL DE DESCARGA 5 KA | UN | 3 | 215.37 | 250.91 | 752.73
3.15.12 | 430 | SINAPI | PARAFUSO M16 EM ACO GALVANIZADO, COMPRIMENTO = 125 MM, DIAMETRO = 16 MM, ROSCA MAQUINA, CABECA QUADRADA | UN | 48 | 5.36 | 6.24 | 299.52
3.15.13 | 432 | SINAPI | PARAFUSO M16 EM ACO GALVANIZADO, COMPRIMENTO = 250 MM, DIAMETRO = 16 MM, ROSCA MAQUINA, CABECA QUADRADA | UN | 18 | 7.86 | 9.16 | 164.88
3.15.14 | 11790 | SINAPI | PARAFUSO M16 EM ACO GALVANIZADO, COMPRIMENTO = 450 MM, DIAMETRO = 16 MM, ROSCA MAQUINA, CABECA QUADRADA | UN | 64 | 15.89 | 18.51 | 1184.64
3.15.15 | 421 | SINAPI | PORCA OLHAL EM ACO GALVANIZADO, DIAMETRO NOMINAL DE 16 MM | UN | 260 | 10.44 | 12.16 | 3161.6
3.15.16 | 379 | SINAPI | ARRUELA QUADRADA EM ACO GALVANIZADO, DIMENSAO = 38 MM, ESPESSURA = 3MM, DIAMETRO DO FURO= 18 MM | UN | 260 | 0.71 | 0.83 | 215.8
3.16 |  |  | S.P.D.A. (SISTEMA DE PROTEÇÃO CONTRA DESCARGAS ATMOSFÉRICAS) DOS RESERVATÓRIOS ELEVADOS | UN |  |  |  | 2654.53
3.16.1 | 34643 | SINAPI | CAIXA INSPECAO EM POLIETILENO PARA ATERRAMENTO E PARA RAIOS DIAM.= 300 MM | UN | 3 | 11.38 | 13.26 | 39.78
3.16.2 | 1094 | ORSE | HASTE COBREADA COPPERWELD PARA ATERRAMENTO 254 MICR D= 3/4" x 3,00 m COM CONECTOR | UN | 3 | 56 | 65.24 | 195.72
3.16.3 | 11203 | ORSE | CARTUCHO PARA SOLDA EXOTÉRMICA | UN | 8 | 31 | 36.12 | 288.96
3.16.4 | 9691 | ORSE | MOLDE PARA SOLDA EXOTÉRMICA | UN | 1 | 132.41 | 154.26 | 154.26
3.16.5 | 863 | SINAPI | CABO DE COBRE NU # 35 MM² | UN | 30 | 15.36 | 17.89 | 536.7
3.16.6 | 1577 | SINAPI | TERMINAL A COMPRESSAO EM COBRE ESTANHADO PARA CABO # 35 MM² | UN | 2 | 1.5 | 1.75 | 3.5
3.16.7 | 11626 | ORSE | ISOLADOR TIPO PK7 - DE FIXAÇÃO REFORÇADO HORIZONTAL 200M | UN | 7 | 11.5 | 13.4 | 93.8
3.16.8 | 4274 | SINAPI | CAPTOR PARA-RAIOS TIPO FRANKLIN 350 MM, EM LATAO CROMADO, 01 DESCIDA 315mm Ø 3/4" | UN | 1 | 82.96 | 96.65 | 96.65
3.16.9 | 12357 | SINAPI | MASTRO SIMPLES GALVANIZADO DIAMETRO NOMINAL 1 1/2", COMPRIMENTO 3 M | UN | 1 | 127.09 | 148.06 | 148.06
3.16.10 | 38060 | SINAPI | BASE PARA MASTRO DE PARA-RAIOS DIAMETRO NOMINAL 1 1/2", EM ALUMINIO FUNDIDO | UN | 1 | 55.45 | 64.6 | 64.6
3.16.11 | 9482 | ORSE | CONJUNTO DE ESTAIS PARA MASTRO Ø 1.1/2" | UN | 1 | 345.65 | 402.68 | 402.68
3.16.12 | 6779 | ORSE | SINALIZADOR DUPLO COM COM CÉLULA PARA MASTRO (PARA-RAIOS) | UN | 1 | 243.2 | 283.33 | 283.33
3.16.13 | 6659 | ORSE | SUPORTE PARA SINALIZADOR EM MASTRO Ø 1.1/2" | UN | 1 | 34.39 | 40.06 | 40.06
3.16.14 | 3804 | ORSE | CABO DE COBRE TIPO PP # 2 x 2,5 MM², 450/750v | UN | 30 | 3.37 | 3.93 | 117.9
3.16.15 | 1570 | SINAPI | TERMINAL A COMPRESSAO EM COBRE ESTANHADO PARA CABO # 2,5 MM2 | UN | 4 | 0.48 | 0.56 | 2.24
3.16.16 | 39272 | SINAPI | CURVA 90 GRAUS, CURTA, DE PVC RIGIDO SOLDAVEL, DE 3/4", PARA ELETRODUTO | UN | 2 | 1.52 | 1.77 | 3.54
3.16.17 | 2633 | SINAPI | CURVA 90 GRAUS, PARA ELETRODUTO, EM ACO GALVANIZADO ELETROLITICO, DIAMETRO DE 20 MM (3/4") | UN | 3 | 2.26 | 2.63 | 7.89
3.16.18 | 2678 | SINAPI | ELETRODUTO DE PVC RIGIDO SOLDAVEL, CLASSE B, DE 25 MM (3/4 ") | UN | 9 | 1.53 | 1.78 | 16.02
3.16.19 | 868 | ORSE | ELETRODUTO EM FERRO GALVANIZADO ELETROLITICO - LEVE, DIAMETRO 3/4" | UN | 14 | 9.25 | 10.78 | 150.92
3.16.20 | 2637 | SINAPI | LUVA PARA ELETRODUTO, EM ACO GALVANIZADO ELETROLITICO, DIAMETRO DE 20 MM (3/4") | UN | 8 | 0.85 | 0.99 | 7.92
|  |  | EET5 - 02x7,5CV |  |  |  |  | 44589.4
3.17 |  |  | PADRÃO DE MEDIÇÃO, LUMINÁRIAS, INTERRRUPTORES, TOMADAS E AUTOMÁTICO/BOIA DE NÍVEL DA ESTAÇÃO ELEVATÓRIA DE ÁGUA TRATADA EET-05 - 7,5CV |  |  |  |  | 3036.41
3.17.1 | 39756 | SINAPI | QUADRO DE DISTRIBUICAO COM BARRAMENTO TRIFASICO, DE SOBREPOR, EM CHAPA DE ACO GALVANIZADO, PARA 12 DISJUNTORES DIN, 100 A | UN | 1 | 221.95 | 258.57 | 258.57
3.17.2 | 34709 | SINAPI | DISJUNTOR TERMOMAGNÉTICO TRIPOLAR, CURVA C CORRENTE NOMINAL DE 32A | UN | 2 | 50.43 | 58.75 | 117.5
3.17.3 | 34709 | SINAPI | DISJUNTOR TERMOMAGNÉTICO TRIPOLAR, CURVA C CORRENTE NOMINAL DE 16A | UN | 1 | 50.43 | 58.75 | 58.75
3.17.4 | 34653 | SINAPI | DISJUNTOR TERMOMAGNÉTICO MONOLAR, CURVA C CORRENTE NOMINAL DE 6A | UN | 2 | 7.18 | 8.36 | 16.72
3.17.5 | 34653 | SINAPI | DISJUNTOR TERMOMAGNÉTICO MONOLAR, CURVA C CORRENTE NOMINAL DE 10A | UN | 1 | 7.18 | 8.36 | 8.36
3.17.6 | 2370 | SINAPI | DISJUNTOR TERMOMAGNÉTICO MONOLAR, CURVA C CORRENTE NOMINAL DE 16A | UN | 1 | 9.3 | 10.83 | 10.83
3.17.7 | 2678 | SINAPI | ELETRODUTO DE PVC RIGIDO SOLDAVEL, CLASSE B, DE 25 MM (3/4 ") | UN | 30 | 1.53 | 1.78 | 53.4
3.17.8 | 39272 | SINAPI | CURVA 90 GRAUS, CURTA, DE PVC RIGIDO SOLDAVEL, DE 3/4", PARA ELETRODUTO | UN | 7 | 1.52 | 1.77 | 12.39
3.17.9 | 400 | SINAPI | ABRACADEIRA EM ACO PARA AMARRACAO DE ELETRODUTOS, TIPO D, COM 3/4" E PARAFUSO DE FIXACAO | UN | 15 | 1.17 | 1.36 | 20.4
3.17.10 | 39175 | SINAPI | BUCHA EM ALUMINIO, COM ROSCA, DE 3/4", PARA ELETRODUTO | UN | 5 | 0.92 | 1.07 | 5.35
3.17.11 | 39331 | SINAPI | CONDULETE EM PVC, TIPO "C", SEM TAMPA, DE 3/4" | UN | 3 | 5.75 | 6.7 | 20.1
3.17.12 | 39334 | SINAPI | CONDULETE EM PVC, TIPO "E", SEM TAMPA, DE 3/4" | UN | 6 | 5.16 | 6.01 | 36.06
3.17.13 | 39337 | SINAPI | CONDULETE EM PVC, TIPO "LR", SEM TAMPA, DE 3/4" | UN | 7 | 5.75 | 6.7 | 46.9
3.17.14 | 39340 | SINAPI | CONDULETE EM PVC, TIPO "T", SEM TAMPA, DE 3/4" | UN | 3 | 6.91 | 8.05 | 24.15
3.17.15 | 39346 | SINAPI | TAMPA PARA CONDULETE, EM PVC, PARA TOMADA HEXAGONAL | UN | 1 | 1.94 | 2.26 | 2.26
3.17.16 | 39352 | SINAPI | TAMPA PARA CONDULETE, EM PVC, PARA 1 INTERRUPTOR | UN | 2 | 1.94 | 2.26 | 4.52
3.17.17 | 38101 | SINAPI | TOMADA 2P+T 10A, 250V (APENAS MODULO) | UN | 1 | 6 | 6.99 | 6.99
3.17.18 | 38112 | SINAPI | INTERRUPTOR SIMPLES 10A, 250V (APENAS MODULO) | UN | 2 | 5.27 | 6.14 | 12.28
3.17.19 | 39390 | SINAPI | LUMINARIA LED REFLETOR RETANGULAR BIVOLT, LUZ BRANCA, 30 W | UN | 1 | 43.89 | 51.13 | 51.13
3.17.20 | 38775 | SINAPI | LUMINARIA TIPO TARTARUGA PARA AREA EXTERNA EM ALUMINIO, COM GRADE, PARA 1 LAMPADA, BASE E27, POTENCIA MAXIMA 40/60 W (NAO INCLUI LAMPADA) | UN | 4 | 42.33 | 49.31 | 197.24
3.17.21 | 38194 | SINAPI | LAMPADA LED 10 W BIVOLT BRANCA, FORMATO TRADICIONAL (BASE E27) | UN | 4 | 8.4 | 9.79 | 39.16
3.17.22 | 8881 | ORSE | BOIA AUTOMÁTICA, 15 AMPERES (REGULADOR DE NÍVEL DE CAIXA D'AGUA) | UN | 1 | 42.79 | 49.85 | 49.85
3.17.23 | 43093 | SINAPI | CAIXA DE DERIVACAO PARA MEDIDOR DE ENERGIA, COM BARRAMENTO POLIFASICO, EM POLICARBONATO / TERMOPLASTICO - MODULO (PADRAO CONCESSIONARIA LOCAL) | UN | 1 | 150.11 | 174.88 | 174.88
3.17.24 | 10976 | ORSE | POSTE DE FERRO GALVANIZADO 3" X 7M, COM 04 ISOLADORES, PARA ENTRADA DE ENERGIA | UN | 1 | 527.71 | 614.78 | 614.78
3.17.25 | 12034 | SINAPI | CURVA 180 GRAUS, DE PVC RIGIDO ROSCAVEL, DE 3/4", PARA ELETRODUTO | UN | 1 | 2.78 | 3.24 | 3.24
3.17.26 | 39258 | SINAPI | CABO MULTIPOLAR, TIPO PP, DE COBRE, FLEXIVEL, CLASSE 4 OU 5, ISOLACAO EM HEPR, COBERTURA EM PVC-ST2, ANTICHAMA BWF-B, 0,6/1 KV, 3 CONDUTORES DE 2,5 MM2 | UN | 30 | 5.34 | 6.22 | 186.6
3.17.27 | 1014 | SINAPI | CABO DE COBRE, FLEXIVEL, CLASSE 4 OU 5, ISOLACAO EM PVC/A, ANTICHAMA BWF-B, 1 CONDUTOR, 450/750 V, SECAO NOMINAL # 2,5 MM2 | UN | 200 | 1.32 | 1.54 | 308
3.17.28 | 994 | SINAPI | CABO DE COBRE, FLEXIVEL, ISOLACAO EM PVC, ANTICHAMA, 1 CONDUTOR, 0,6/1 KV, SECAO NOMINAL # 6 MM2 | UN | 150 | 3.84 | 4.47 | 670.5
3.17.29 | 1570 | SINAPI | TERMINAL A COMPRESSAO EM COBRE ESTANHADO PARA CABO # 2,5 MM2 | UN | 30 | 0.48 | 0.56 | 16.8
3.17.30 | 1573 | SINAPI | TERMINAL A COMPRESSAO EM COBRE ESTANHADO PARA CABO # 6 MM2 | UN | 10 | 0.75 | 0.87 | 8.7
3.18 |  | 4.2 | PAINEL DE ACIONAMENTO E PROTEÇÃO DE 02 CONJUNTOS MOTOBOMBAS DE 7,5CV E DO CIRCUITO DE ALIMENTAÇÃO DOS MOTORES | UN |  |  |  | 6437.45
3.18.1 | 13528 | ORSE | QUADRO DE COMANDO PARA 2 BOMBAS DE RECALQUES DE ATÉ 10 CV, TRIFÁSICA, 220/380V, COM CHAVE SELETORA, ACIONAMENTO MANUAL / AUTOMÁTICO, RELÉ DE SOBRECARGA E CONTATORA | UN | 1 | 5343.63 | 6225.33 | 6225.33
3.18.2 | 2678 | SINAPI | ELETRODUTO DE PVC RIGIDO SOLDAVEL, CLASSE B, DE 25 MM (3/4 ") | UN | 12 | 1.53 | 1.78 | 21.36
3.18.3 | 39272 | SINAPI | CURVA 90 GRAUS, CURTA, DE PVC RIGIDO SOLDAVEL, DE 3/4", PARA ELETRODUTO | UN | 4 | 1.52 | 1.77 | 7.08
3.18.4 | 400 | SINAPI | ABRACADEIRA EM ACO PARA AMARRACAO DE ELETRODUTOS, TIPO D, COM 3/4" E PARAFUSO DE FIXACAO | UN | 8 | 1.17 | 1.36 | 10.88
3.18.5 | 39175 | SINAPI | BUCHA EM ALUMINIO, COM ROSCA, DE 3/4", PARA ELETRODUTO | UN | 6 | 0.92 | 1.07 | 6.42
3.18.6 | 39334 | SINAPI | CONDULETE EM PVC, TIPO "E", SEM TAMPA, DE 3/4" | UN | 2 | 5.16 | 6.01 | 12.02
3.18.7 | 3162 | ORSE | CABO MULTIPOLAR, TIPO PP, DE COBRE, FLEXIVEL, CLASSE 4 OU 5, ISOLACAO EM HEPR, COBERTURA EM PVC-ST2, ANTICHAMA BWF-B, 0,6/1 KV, 4 CONDUTORES DE 2,5 MM2 | UN | 20 | 6.24 | 7.27 | 145.4
3.18.8 | 1570 | SINAPI | TERMINAL A COMPRESSAO EM COBRE ESTANHADO PARA CABO # 2,5 MM2 | UN | 16 | 0.48 | 0.56 | 8.96
3.19 |  | 4.3 | SUBESTAÇÃO EM POSTE PARA A ESTAÇÃO ELEVATÓRIA DE ÁGUA TRATADA EET-05 - 15KVA | UN |  |  |  | 14581.79
3.19.1 | 1866 | ORSE | POSTE EM CONCRETO, DUPLO T, ALTURA 11M, CARGA NOMINAL 1000KG | UN | 1 | 863.26 | 1005.7 | 1005.7
3.19.2 | 25002 | SINAPI | CABO DE ALUMÍNIO NU COM ALMA DE AÇO, BITOLA 2 AWG | UN | 5 | 28.95 | 33.73 | 168.65
3.19.3 | 3248 | ORSE | CRUZETA DE CONCRETO TIPO T 2400MM 200 KG | UN | 4 | 264 | 307.56 | 1230.24
3.19.4 | 3406 | SINAPI | ISOLADOR DE PORCELANA, TIPO PINO MONOCORPO, PARA TENSAO DE *15* KV | UN | 3 | 19.62 | 22.86 | 68.58
3.19.5 | 11837 | SINAPI | GRAMPO LINHA VIVA DE LATAO ESTANHADO, DIAMETRO DO CONDUTOR PRINCIPAL DE 10 A 120 MM2, DIAMETRO DA DERIVACAO DE 10 A 70 MM2 | UN | 3 | 44.58 | 51.94 | 155.82
3.19.6 | 402 | SINAPI | GANCHO OLHAL EM ACO GALVANIZADO, ESPESSURA 16MM, ABERTURA 21MM | UN | 3 | 11.67 | 13.6 | 40.8
3.19.7 | 417 | SINAPI | ALCA PREFORMADA DE DISTRIBUICAO, EM ACO GALVANIZADO, PARA CABO DE ALUMINIO DIAMETRO 16 A 25 MM | UN | 3 | 2.97 | 3.46 | 10.38
3.19.8 | 5047 | SINAPI | CHAVE FUSIVEL PARA REDES DE DISTRIBUICAO, TENSAO DE 15,0 KV, CORRENTE NOMINAL DO PORTA FUSIVEL DE 100 A, CAPACIDADE DE INTERRUPCAO SIMETRICA DE 7,10 KA, CAPACIDADE DE INTERRUPCAO ASSIMETRICA 10,00 KA | UN | 3 | 302.85 | 352.82 | 1058.46
3.19.9 | 10661 | ORSE | ELO FUSÍVEL | UN | 3 | 8.62 | 10.04 | 30.12
3.19.10 | 4276 | SINAPI | PARA-RAIOS DE DISTRIBUICAO, TENSAO NOMINAL 15 KV, CORRENTE NOMINAL DE DESCARGA 5 KA | UN | 3 | 215.37 | 250.91 | 752.73
3.19.11 | 4353 | ORSE | SUPORTE PARA MUFLA | UN | 4 | 56 | 65.24 | 260.96
3.19.12 | 4161 | SINAPI | MUFLA TERMINAL PRIMARIA UNIPOLAR USO INTERNO PARA CABO 35/70MM2 ISOLACAO 8,7/15KV EM EPR - BORRACHA DE SILICONE | UN | 4 | 250.91 | 292.31 | 1169.24
3.19.13 | 430 | SINAPI | PARAFUSO M16 EM ACO GALVANIZADO, COMPRIMENTO = 125 MM, DIAMETRO = 16 MM, ROSCA MAQUINA, CABECA QUADRADA | UN | 7 | 5.36 | 6.24 | 43.68
3.19.14 | 432 | SINAPI | PARAFUSO M16 EM ACO GALVANIZADO, COMPRIMENTO = 250 MM, DIAMETRO = 16 MM, ROSCA MAQUINA, CABECA QUADRADA | UN | 9 | 7.86 | 9.16 | 82.44
3.19.15 | 11790 | SINAPI | PARAFUSO M16 EM ACO GALVANIZADO, COMPRIMENTO = 450 MM, DIAMETRO = 16 MM, ROSCA MAQUINA, CABECA QUADRADA | UN | 8 | 15.89 | 18.51 | 148.08
3.19.16 | 421 | SINAPI | PORCA OLHAL EM ACO GALVANIZADO, DIAMETRO NOMINAL DE 16 MM | UN | 48 | 10.44 | 12.16 | 583.68
3.19.17 | 379 | SINAPI | ARRUELA QUADRADA EM ACO GALVANIZADO, DIMENSAO = 38 MM, ESPESSURA = 3MM, DIAMETRO DO FURO= 18 MM | UN | 48 | 0.71 | 0.83 | 39.84
3.19.18 | 3974 | ORSE | ELETRODUTO EM FERRO GALVANIZADO PESADO SEM COSTURA 1 1/4" X 3M | UN | 2 | 93.99 | 109.5 | 219
3.19.19 | 2632 | SINAPI | CURVA 90 GRAUS, PARA ELETRODUTO, EM ACO GALVANIZADO ELETROLITICO, DIAMETRO DE 40 MM (1 1/2") | UN | 2 | 8.53 | 9.94 | 19.88
3.19.20 | 2625 | SINAPI | CURVA 135 GRAUS, PARA ELETRODUTO, EM ACO GALVANIZADO ELETROLITICO, DIAMETRO DE 32 MM (1 1/4") | UN | 1 | 9.59 | 11.17 | 11.17
3.19.21 | 2639 | SINAPI | LUVA PARA ELETRODUTO, EM ACO GALVANIZADO ELETROLITICO, DIAMETRO DE 32 MM (1 1/4") | UN | 5 | 1.75 | 2.04 | 10.2
3.19.22 | 1050 | SINAPI | CABECOTE PARA ENTRADA DE LINHA DE ALIMENTACAO PARA ELETRODUTO, EM LIGA DE ALUMINIO COM ACABAMENTO ANTI CORROSIVO, COM FIXACAO POR ENCAIXE LISO DE 360 GRAUS, DE 1" | UN | 1 | 3.74 | 4.36 | 4.36
3.19.23 | 39177 | SINAPI | BUCHA EM ALUMINIO, COM ROSCA, DE 1 1/4", PARA ELETRODUTO | UN | 2 | 1.5 | 1.75 | 3.5
3.19.24 | 2684 | SINAPI | ELETRODUTO DE PVC RIGIDO ROSCAVEL DE 1 1/4 ", SEM LUVA | UN | 9 | 5.46 | 6.36 | 57.24
3.19.25 | 1874 | SINAPI | CURVA 90 GRAUS, LONGA, DE PVC RIGIDO ROSCAVEL, DE 1 1/4", PARA ELETRODUTO | UN | 2 | 2.77 | 3.23 | 6.46
3.19.26 | 1902 | SINAPI | LUVA EM PVC RIGIDO ROSCAVEL, DE 1 1/4", PARA ELETRODUTO | UN | 4 | 1.52 | 1.77 | 7.08
3.19.27 | 34643 | SINAPI | CAIXA INSPECAO EM POLIETILENO PARA ATERRAMENTO E PARA RAIOS DIAM.= 300 MM | UN | 3 | 11.38 | 13.26 | 39.78
3.19.28 | 1094 | ORSE | HASTE COBREADA COPPERWELD PARA ATERRAMENTO 254 MICR D= 3/4" x 3,00 m COM CONECTOR | UN | 3 | 56 | 65.24 | 195.72
3.19.29 | 11203 | ORSE | CARTUCHO PARA SOLDA EXOTÉRMICA | UN | 6 | 31 | 36.12 | 216.72
3.19.30 | 9691 | ORSE | MOLDE PARA SOLDA EXOTÉRMICA | UN | 1 | 132.41 | 154.26 | 154.26
3.19.31 | 863 | SINAPI | CABO DE COBRE NU # 25 MM² | UN | 25 | 15.36 | 17.89 | 447.25
3.19.32 | 1577 | SINAPI | TERMINAL A COMPRESSAO EM COBRE ESTANHADO PARA CABO # 25 MM² | UN | 2 | 1.5 | 1.75 | 3.5
3.19.33 | 1020 | SINAPI | CABO DE COBRE, FLEXIVEL, ISOLACAO EM PVC, ANTICHAMA, 1 CONDUTOR, 0,6/1 KV, SECAO NOMINAL # 10 MM2 | UN | 100 | 6.15 | 7.16 | 716
3.19.34 | 1574 | SINAPI | TERMINAL A COMPRESSAO EM COBRE ESTANHADO PARA CABO # 10 MM2 | UN | 8 | 0.81 | 0.94 | 7.52
3.19.35 | 12076 | SINAPI | TRANSFORMADOR TRIFASICO DE DISTRIBUICAO, POTENCIA DE 15 KVA, TENSAO NOMINAL DE 15 KV, TENSAO SECUNDARIA DE 220/127V, EM OLEO ISOLANTE TIPO MINERAL | UN | 1 | 4817.81 | 5612.75 | 5612.75
3.20 |  | 4.4 | EXTENSÃO DE REDE EM MÉDIA TENSÃO (13,8KV) PARA ATENDIMENTO À EET-05 | UN |  |  |  | 17879.22
3.20.1 | 3232 | ORSE | POSTE EM CONCRETO, DUPLO T, ALTURA 11M, CARGA NOMINAL 400KG | UN | 4 | 896.19 | 1044.06 | 4176.24
3.20.2 | 1866 | ORSE | POSTE EM CONCRETO, DUPLO T, ALTURA 11M, CARGA NOMINAL 600KG | UN | 2 | 863.26 | 1005.7 | 2011.4
3.20.3 | 25002 | SINAPI | CABO DE ALUMÍNIO NU COM ALMA DE AÇO, BITOLA 2 AWG | UN | 85 | 28.95 | 33.73 | 2867.05
3.20.4 | 3248 | ORSE | CRUZETA DE CONCRETO TIPO T 2400MM 200 KG | UN | 12 | 264 | 307.56 | 3690.72
3.20.5 | 3406 | SINAPI | ISOLADOR DE PORCELANA, TIPO PINO MONOCORPO, PARA TENSAO DE *15* KV | UN | 18 | 19.62 | 22.86 | 411.48
3.20.6 | 11837 | SINAPI | GRAMPO LINHA VIVA DE LATAO ESTANHADO, DIAMETRO DO CONDUTOR PRINCIPAL DE 10 A 120 MM2, DIAMETRO DA DERIVACAO DE 10 A 70 MM2 | UN | 6 | 44.58 | 51.94 | 311.64
3.20.7 | 402 | SINAPI | GANCHO OLHAL EM ACO GALVANIZADO, ESPESSURA 16MM, ABERTURA 21MM | UN | 36 | 11.67 | 13.6 | 489.6
3.20.8 | 417 | SINAPI | ALCA PREFORMADA DE DISTRIBUICAO, EM ACO GALVANIZADO, PARA CABO DE ALUMINIO DIAMETRO 16 A 25 MM | UN | 3 | 2.97 | 3.46 | 10.38
3.20.9 | 5047 | SINAPI | CHAVE FUSIVEL PARA REDES DE DISTRIBUICAO, TENSAO DE 15,0 KV, CORRENTE NOMINAL DO PORTA FUSIVEL DE 100 A, CAPACIDADE DE INTERRUPCAO SIMETRICA DE 7,10 KA, CAPACIDADE DE INTERRUPCAO ASSIMETRICA 10,00 KA | UN | 3 | 302.85 | 352.82 | 1058.46
3.20.10 | 10661 | ORSE | ELO FUSÍVEL | UN | 3 | 8.62 | 10.04 | 30.12
3.20.11 | 4276 | SINAPI | PARA-RAIOS DE DISTRIBUICAO, TENSAO NOMINAL 15 KV, CORRENTE NOMINAL DE DESCARGA 5 KA | UN | 3 | 215.37 | 250.91 | 752.73
3.20.12 | 430 | SINAPI | PARAFUSO M16 EM ACO GALVANIZADO, COMPRIMENTO = 125 MM, DIAMETRO = 16 MM, ROSCA MAQUINA, CABECA QUADRADA | UN | 18 | 5.36 | 6.24 | 112.32
3.20.13 | 432 | SINAPI | PARAFUSO M16 EM ACO GALVANIZADO, COMPRIMENTO = 250 MM, DIAMETRO = 16 MM, ROSCA MAQUINA, CABECA QUADRADA | UN | 12 | 7.86 | 9.16 | 109.92
3.20.14 | 11790 | SINAPI | PARAFUSO M16 EM ACO GALVANIZADO, COMPRIMENTO = 450 MM, DIAMETRO = 16 MM, ROSCA MAQUINA, CABECA QUADRADA | UN | 24 | 15.89 | 18.51 | 444.24
3.20.15 | 421 | SINAPI | PORCA OLHAL EM ACO GALVANIZADO, DIAMETRO NOMINAL DE 16 MM | UN | 108 | 10.44 | 12.16 | 1313.28
3.20.16 | 379 | SINAPI | ARRUELA QUADRADA EM ACO GALVANIZADO, DIMENSAO = 38 MM, ESPESSURA = 3MM, DIAMETRO DO FURO= 18 MM | UN | 108 | 0.71 | 0.83 | 89.64
3.21 |  |  | S.P.D.A. (SISTEMA DE PROTEÇÃO CONTRA DESCARGAS ATMOSFÉRICAS) DOS RESERVATÓRIOS ELEVADOS | UN |  |  |  | 2654.53
3.21.1 | 34643 | SINAPI | CAIXA INSPECAO EM POLIETILENO PARA ATERRAMENTO E PARA RAIOS DIAM.= 300 MM | UN | 3 | 11.38 | 13.26 | 39.78
3.21.2 | 1094 | ORSE | HASTE COBREADA COPPERWELD PARA ATERRAMENTO 254 MICR D= 3/4" x 3,00 m COM CONECTOR | UN | 3 | 56 | 65.24 | 195.72
3.21.3 | 11203 | ORSE | CARTUCHO PARA SOLDA EXOTÉRMICA | UN | 8 | 31 | 36.12 | 288.96
3.21.4 | 9691 | ORSE | MOLDE PARA SOLDA EXOTÉRMICA | UN | 1 | 132.41 | 154.26 | 154.26
3.21.5 | 863 | SINAPI | CABO DE COBRE NU # 35 MM² | UN | 30 | 15.36 | 17.89 | 536.7
3.21.6 | 1577 | SINAPI | TERMINAL A COMPRESSAO EM COBRE ESTANHADO PARA CABO # 35 MM² | UN | 2 | 1.5 | 1.75 | 3.5
3.21.7 | 11626 | ORSE | ISOLADOR TIPO PK7 - DE FIXAÇÃO REFORÇADO HORIZONTAL 200M | UN | 7 | 11.5 | 13.4 | 93.8
3.21.8 | 4274 | SINAPI | CAPTOR PARA-RAIOS TIPO FRANKLIN 350 MM, EM LATAO CROMADO, 01 DESCIDA 315mm Ø 3/4" | UN | 1 | 82.96 | 96.65 | 96.65
3.21.9 | 12357 | SINAPI | MASTRO SIMPLES GALVANIZADO DIAMETRO NOMINAL 1 1/2", COMPRIMENTO 3 M | UN | 1 | 127.09 | 148.06 | 148.06
3.21.10 | 38060 | SINAPI | BASE PARA MASTRO DE PARA-RAIOS DIAMETRO NOMINAL 1 1/2", EM ALUMINIO FUNDIDO | UN | 1 | 55.45 | 64.6 | 64.6
3.21.11 | 9482 | ORSE | CONJUNTO DE ESTAIS PARA MASTRO Ø 1.1/2" | UN | 1 | 345.65 | 402.68 | 402.68
3.21.12 | 6779 | ORSE | SINALIZADOR DUPLO COM COM CÉLULA PARA MASTRO (PARA-RAIOS) | UN | 1 | 243.2 | 283.33 | 283.33
3.21.13 | 6659 | ORSE | SUPORTE PARA SINALIZADOR EM MASTRO Ø 1.1/2" | UN | 1 | 34.39 | 40.06 | 40.06
3.21.14 | 3804 | ORSE | CABO DE COBRE TIPO PP # 2 x 2,5 MM², 450/750v | UN | 30 | 3.37 | 3.93 | 117.9
3.21.15 | 1570 | SINAPI | TERMINAL A COMPRESSAO EM COBRE ESTANHADO PARA CABO # 2,5 MM2 | UN | 4 | 0.48 | 0.56 | 2.24
3.21.16 | 39272 | SINAPI | CURVA 90 GRAUS, CURTA, DE PVC RIGIDO SOLDAVEL, DE 3/4", PARA ELETRODUTO | UN | 2 | 1.52 | 1.77 | 3.54
3.21.17 | 2633 | SINAPI | CURVA 90 GRAUS, PARA ELETRODUTO, EM ACO GALVANIZADO ELETROLITICO, DIAMETRO DE 20 MM (3/4") | UN | 3 | 2.26 | 2.63 | 7.89
3.21.18 | 2678 | SINAPI | ELETRODUTO DE PVC RIGIDO SOLDAVEL, CLASSE B, DE 25 MM (3/4 ") | UN | 9 | 1.53 | 1.78 | 16.02
3.21.19 | 868 | ORSE | ELETRODUTO EM FERRO GALVANIZADO ELETROLITICO - LEVE, DIAMETRO 3/4" | UN | 14 | 9.25 | 10.78 | 150.92
3.21.20 | 2637 | SINAPI | LUVA PARA ELETRODUTO, EM ACO GALVANIZADO ELETROLITICO, DIAMETRO DE 20 MM (3/4") | UN | 8 | 0.85 | 0.99 | 7.92
|  |  | TOTAL |  |  |  |  | 985898.4