## Plan1
PERIMETRO IRRIGADO SALITRE-BA
PLANILHA DE FORNECIMENTO
ITEM | CÓDIGO | ESPECIFICAÇÃO | QUANT. | UNID | PREÇO
[5 empty] | UNIT | TOTAL
1 |  | LOTE - 01
1.1 |  | Perimetro Salitre
1.1.1 |  | Fornecimento, carga, transporte e descarga, de 01 (um) Caminhão do tipo 6 cilindros – 5.880 cm3, diâmetro x curso 102 x 120 mm, relação de compressão 17+_0,5:1, potencia mínima de 218 CV , 2.700 RPM, 01 – eixo traseiro, relação de redução 4,88/6,65:1 e 01 (um) com PBT mínimo de 16.000 KG. | 1 | pç | 179300 | 179300
179300
2 |  | LOTE - 02
2.1 |  | Perímetro Salitre
2.1.1 |  | Fornecimento, instalação e testes operacionais, carga, transporte e descarga, de Guindaste hidráulico Articulado completo, Trave de 26,6 Toneladas, com 04 (quatro) Lanças extensivas hidráulicas e 03 (três) lanças extensivas manuais, Sapata dianteira com extensão hidráulica, Bomba hidráulica; Tomada de força; Sobre chassi e conjunto de sapata traseira com extensão hidráulica. | 1 | pç | 98000 | 98000
|  | TOTAL LOTE - 02 |  |  |  | 98000
TOTAL GERAL | [5 empty] | 277300
Ministério da Integração Nacional - M I
Companhia de Desenvolvimento dos Vales do São Francisco e do Parnaíba – CODEVASF
6ª Superintendência Regional – 6ª SR

## Plan2
Especificações
Megometro eletronico microprocessado, com indicação digital e analogica,TENSÕES DE TESTE | Tensão CC | Gama: | 0 - 600,0 V
500, 1000, 2500, 5000V com seleção rápida. 500V a 5kV em passos de 100V ou 500V. Tensão continua, negativa em relação à terra. |  | Precisão: | 1% ± 5 contagens
| Tensão CA | Fluke 333/334
ALCANCE |  | Gama: | 0 - 600,0 V
5TΩ @ 5kV. |  | Precisão: | 1% ± 5 contagens (50/60 Hz)
|  | Resposta de CA: | Determinação da média
CORRENTE DE CURTO-CIRCUITO
1,5 ± 0,5mA
|  | Gama: | 0 - 600,0 V
INCERTEZA DAS TENSÕES DE TESTE |  | Precisão: | 1% ± 5 contagens (50/60 Hz)
± 3% do valor nominal sobre uma resistência de 10GΩ |  | Resposta de CA: | Valor eficaz verdadeiro
INCERTEZA BÁSICA DO MEGÔHMETRO |  | Fluke 336/337
5% da leitura ± 3 dígitos (1MΩ a 500GΩ em qualquer tensão de teste) |  | Gama: | 0 - 600,0 V
|  | Precisão: | 1% ± 5 contagens (20-100 Hz), 6% ± 5 contagens (100-400 Hz)
CARACTERÍSTICAS AVANÇADAS |  | Resposta de CA: | Valor eficaz verdadeiro
• Cálculo automático do Índice de Polarização | Corrente CC | Fluke 336
• Cálculo automático do Índice de Absorção Dielétrica |  | Gama: | 0 - 600,0 A
• Ensaios por Degrau de Tensão |  | Precisão: | 2% ± 3 contagens
• Ensaios Passa / Não Passa e de tempo fixo
Fluke 337
IMPRESSORA |  | Gama: | 0 - 999,9 A
Imprime o tempo transcorrido, a tensão realmente aplicada ao elemento sob teste e a resistência medida |  | Precisão: | 2% ± 3 contagens
| Corrente CA | Fluke 333/334
RELÓGIO E CALENDÁRIO EM TEMPO REAL |  | Gama: | 0 - 400,0 A
Permite identificar cada ensaio |  | Precisão: | 2% ± 5 contagens (50/60 Hz)
|  | Resposta de CA: | Determinação da média
MEMÓRIA
Armazena até 4000 valores |  | Fluke 335
|  | Gama: | 0 - 600,0 A
SAÍDA SERIAL DE DADOS |  | Precisão: | 2% ± 5 contagens (50/60 Hz)
RS-232 a 4800 bps. Permite a conexão de uma impressora serial, um computador portátil o de mão, ou um coletor de dados. |  | Factor de ponta (50/60 Hz): | 2,4 @ 500A, 2,0 @ 600A, adicionar 2% para FP>2
|  | Resposta de CA: | Valor eficaz verdadeiro
CRONÔMETRO INCORPORADO
Indica o tempo transcorrido desde o inicio da medição no formato mm:ss |  | Fluke 336
|  | Gama: | 0 - 600,0 A
ÍNDICE DE PROTEÇÃO AMBIENTAL |  | Precisão: | 2% ± 5 contagens (10-100 Hz), 6% ± 5 contagens (100 - 400 Hz)
IP54 (com a tampa fechada) |  | Factor de ponta (50/60 Hz): | 3 @ 500A, 2,5 @ 600A, adicionar 2% para FP>2
|  | Resposta de CA: | Valor eficaz verdadeiro
SEGURANÇA
Atende as exigências da norma IEC 61010-1/1990, IEC 61010 1/1992 anexo 2 |  | Fluke 337
|  | Gama: | 0 - 999,9 A
COMPATIBILIDADE ELETROMAGNÉTICA (E.M.C) |  | Precisão: | 2% ± 5 contagens (10-100 Hz), 6% ± 5 contagens (100 - 400 Hz)
Conforme com IEC 61326-1 |  | Factor de ponta (50/60 Hz): | 3 @ 500A, 2,5 @ 600A, 1,42@1000 A, adicionar 2% para FP>2
|  | Resposta de CA: | Valor eficaz verdadeiro
IMUNIDADE ÀS RADIAÇÕES ELETROMAGNÉTICAS | Resistência | Fluke 333
Conforme com IEC 61000-4-3 |  | Gama: | 0 - 600,0 Ω
|  | Precisão: | 1,5% ± 5 contagens
IMUNIDADE ELETROSTÁTICA
Conforme com IEC 1000-4-2 |  | Fluke 334/335/336/337
|  | Gama: | 0 - 600,0 Ω, 6001 - 6000 Ω
ALIMENTAÇÃO |  | Precisão: | 1,5% ± 5 contagens
Bateria recarregável interna (12V - 2,3 Ah) | Frequência | Fluke 337
|  | Gama: | 5 - 400 Hz
CARREGADOR DE BATERIA |  | Precisão: | 0,5% ± 5 contagens
Para 100 - 240V~ |  | Nível de disparo: | 10-100 Hz >= 5A, 5-10 Hz, 100-400 Hz >=10 A
| Entrada súbita de corrente | Fluke 334/335/336/337
TEMPERATURA DE OPERAÇÃO |  | Tempo de integração: | 100 ms
-5°C a 50°C | Continuidade |  | <= 30 Ω
| MÍN/MÁX |  | Apenas Fluke 337
TEMPERATURA DE ARMAZENAMENTO
-25°C a 65°C | Especificações ambientais
| Temperatura de funcionamento |  | -10°C a +50°C
UMIDADE | Temperatura de armazenamento |  | -40ºC a +60ºC
95% RH (sem condensação) | Altitude de funcionamento |  | 2.500 metros
| Limitação da especificação de temperatura |  | Acrescente 0,1 x a precisão especificada para cada ºC acima de 28ºC ou abaixo de 18ºC
ALTURA MÁXIMA
3000m sobre o nível do mar | Especificações de segurança
| Classificação de segurança |  | IEC 1010-2-032, 600 V CAT III
PESO
Aprox. 3 kg | Especificações mecânicas e gerais
| Tamanho | Fluke 333/334/335
DIMENSÕES |  |  | 240 x 80 x 40 mm
274 x 250 x 124mm
Fluke 336/337
ACESSÓRIOS FORNECIDOS: |  |  | 250 x 80 x 40 mm
• Cabos de medição de 1,80 m (2) | Peso |  | 310 g
• Cabo para GUARD de 1,80 m | Garantia |  | Três anos
• Cabo de alimentação | Vida útil da bateria |  | Alcalinas aproximadamente 150 horas contínuas
• Cabo para RS-232 |  |  | Indicador automático de pilha fraca
• Bolsa para transporte | Retroiluminação |  | Fluke 334/335/336/337
• Manual de operação | Retenção de visualização |  | Sim

## Plan3
TENSÕES DE TESTE
500, 1000, 2500, 5000V com seleção rápida. 500V a 5kV em passos de 100V ou 500V. Tensão continua, negativa em relação à terra.
ALCANCE
5TΩ @ 5kV.
CORRENTE DE CURTO-CIRCUITO
1,5 ± 0,5mA
INCERTEZA DAS TENSÕES DE TESTE
± 3% do valor nominal sobre uma resistência de 10GΩ
INCERTEZA BÁSICA DO MEGÔHMETRO
5% da leitura ± 3 dígitos (1MΩ a 500GΩ em qualquer tensão de teste)
CARACTERÍSTICAS AVANÇADAS
• Cálculo automático do Índice de Polarização
• Cálculo automático do Índice de Absorção Dielétrica
• Ensaios por Degrau de Tensão
• Ensaios Passa / Não Passa e de tempo fixo
IMPRESSORA
Imprime o tempo transcorrido, a tensão realmente aplicada ao elemento sob teste e a resistência medida
RELÓGIO E CALENDÁRIO EM TEMPO REAL
Permite identificar cada ensaio
MEMÓRIA
Armazena até 4000 valores
SAÍDA SERIAL DE DADOS
RS-232 a 4800 bps. Permite a conexão de uma impressora serial, um computador portátil o de mão, ou um coletor de dados.
CRONÔMETRO INCORPORADO
Indica o tempo transcorrido desde o inicio da medição no formato mm:ss
ÍNDICE DE PROTEÇÃO AMBIENTAL
IP54 (com a tampa fechada)
SEGURANÇA
Atende as exigências da norma IEC 61010-1/1990, IEC 61010 1/1992 anexo 2
COMPATIBILIDADE ELETROMAGNÉTICA (E.M.C)
Conforme com IEC 61326-1
IMUNIDADE ÀS RADIAÇÕES ELETROMAGNÉTICAS
Conforme com IEC 61000-4-3
IMUNIDADE ELETROSTÁTICA
Conforme com IEC 1000-4-2
ALIMENTAÇÃO
Bateria recarregável interna (12V - 2,3 Ah)
CARREGADOR DE BATERIA
Para 100 - 240V~
TEMPERATURA DE OPERAÇÃO
-5°C a 50°C
TEMPERATURA DE ARMAZENAMENTO
-25°C a 65°C
UMIDADE
95% RH (sem condensação) | TOTAL GERAL |  |  |  |  | #REF!
ALTURA MÁXIMA
3000m sobre o nível do mar | LOTE 04
| ITEM | ESPECIFICAÇÃO | QUANT. | UNIDADE | PREÇO
PESO |  |  |  |  | UNITÁRIO | TOTAL
Aprox. 3 kg | [5 empty] | 0
0
DIMENSÕES | [5 empty] | 0
274 x 250 x 124mm | [5 empty] | 0
0
ACESSÓRIOS FORNECIDOS: | [5 empty] | 0
• Cabos de medição de 1,80 m (2) | [5 empty] | 0
• Cabo para GUARD de 1,80 m | TOTAL GERAL |  |  |  |  | 0
• Cabo de alimentação
• Cabo para RS-232
• Bolsa para transporte
• Manual de operação