## PLANILHA ORÇAMENTÁRIA COMPLETA
Fonte: COTAÇÃO E SINAPI Abril/2016
ANEXO I - Planilha de Especificações, Quantitativos e Preços Máximos Estimados e Margem de Preferência 6ª SUPERINTENDÊNICIA REGIONAL
Item | CATMAT | Descrição/ Especificações tecnicas | Qtd. | Valor Unitário | Valor Total | Margem de Preferência (%) | Margem de Preferência Adicional (%)
1 | 2496 | Trator Agrícola 75 cv – trator agrícola novo, tração 4x4, com potência mínima de 75 CV, transmissão de 08 marchas a frente e 02 a ré, motor de 04 cilindros, barra de tração, válvula de controle remoto mínimo de co-mando duplo, pesos dianteiros e na rodagem traseira, pneus dianteiros 12,4x24R1 e traseiros 18,4x30R1, sistema de levante hidráulico com terceiro ponto, tomada de força in-dependente com 540 rpm de acio-namento mecânico, sistema elétrico completo com faróis de serviço e si-nalética completa, estrutura de pro-teção ROPS com toldo. Garantia mí-nima de 12 meses, sem limites de ho-ras trabalhadas. Assistência técnica garantida autorizada pelo fabrican-te/fornecedor. | 83 | 109750 | 9109250 | 15
2 | 2496 | Trator Agrícola 75 cv – trator agrícola novo, tração 4x4, com potência mínima de 75 CV, transmissão de 08 marchas a frente e 02 a ré, motor de 04 cilindros, barra de tração, válvula de controle remoto mínimo de co-mando duplo, pesos dianteiros e na rodagem traseira, pneus dianteiros 12,4x24R1 e traseiros 18,4x30R1, sistema de levante hidráulico com terceiro ponto, tomada de força in-dependente com 540 rpm de acio-namento mecânico, sistema elétrico completo com faróis de serviço e si-nalética completa, estrutura de pro-teção ROPS com toldo. Garantia mí-nima de 12 meses, sem limites de ho-ras trabalhadas. Assistência técnica garantida autorizada pelo fabrican-te/fornecedor. (EXCLUSIVO PARA ME/EPP) | 27 | 109750 | 2963250 | 15
3 | 150714 | Carreta Agrícola- com dois eixos, quatro rodas com pneus, linha flecha com giro, sobregrade e com capacidade para 6 toneladas, ou superior. | 83 | 13400 | 1112200 | 20
4 | 150714 | Carreta Agrícola- com dois eixos, quatro rodas com pneus, linha flecha com giro, sobregrade e com capacidade para 6 toneladas, ou superior.(EXCLUSIVO PARA ME/EPP) | 27 | 13400 | 361800 | 20
5 | 62995 | Grade Aradora de Controle Remoto - 14 discos, 26 polegadas, diâmetro do eixo 1.5/8, com rodas e pneus para transporte, mancais a graxa, largura de trabalho 1.300mm a 1500mm. Compatibilidade com trator de 75 cv. Garantia mínima 12 meses | 83 | 19925 | 1653775 | 20
6 | 62995 | Grade Aradora de Controle Remoto - 14 discos, 26 polegadas, diâmetro do eixo 1.5/8, com rodas e pneus para transporte, mancais a graxa, largura de trabalho 1.300mm a 1500mm. Compatibilidade com trator de 75 cv. Garantia mínima 12 meses. (EXCLUSIVO PARA ME/EPP) | 27 | 19925 | 537975 | 20
7 | 62995 | Grade Niveladora, controle remoto, 28 discos 20”, pneu para transporte, mancais a graxa | 83 | 17666.6667 | 1466333.3333 | 20
8 | 62995 | Grade Niveladora, controle remoto, 28 discos 20”, pneu para transporte, mancais a graxa. (EXCLUSIVO PARA ME/EPP) | 27 | 17666.6667 | 477000 | 20
9 | 150384 | Sulcador leve, de três linhas, para espaçamentos de 900mm a 1100mm | 83 | 3666.6667 | 304333.3333
10 | 150384 | Sulcador leve, de três linhas, para espaçamentos de 900mm a 1100mm. (EXCLUSIVO PARA ME/EPP) | 27 | 3666.6667 | 99000
11 | 50539 | Roçadeira Hidráulica (central e lateral) - Implemento novo; Circuito hidráulico independente; Acoplamento ao sistema hidráulico 03 pontos e acionamento pela tomada de força 540 rpm; roda reguladora de profundidade; navalhas em aço + 01 jogo para reposição; largura trabalho (corte) entre 1500 a 1700 mm. mínimo 02(duas) facas, proteção lateral em chapas de aço, altura de corte mínimo 100 mm, cardan com protetor incluso. Garantia mínima 12 meses | 83 | 8966.6667 | 744233.3333 | 20
12 | 50539 | Roçadeira Hidráulica (central e lateral) - Implemento novo; Circuito hidráulico independente; Acoplamento ao sistema hidráulico 03 pontos e acionamento pela tomada de força 540 rpm; roda reguladora de profundidade; navalhas em aço + 01 jogo para reposição; largura trabalho (corte) entre 1500 a 1700 mm. mínimo 02(duas) facas, proteção lateral em chapas de aço, altura de corte mínimo 100 mm, cardan com protetor incluso. Garantia mínima 12 meses. (EXCLUSIVO PARA ME/EPP) | 27 | 8966.6667 | 242100 | 20
13 | 73768 | Retroescavadeira c/ carregadeira sobre rodas maxion mod 750-4wd, ou similar, tracao 4 x 4, 86cv mínima, cap. 0,23/0,79m3 mínima. garantia mínima 12 meses. | 6 | 222500 | 1335000 | 15
14 | 73768 | Retroescavadeira c/ carregadeira sobre rodas maxion mod 750-4wd, ou similar, tracao 4 x 4, 86cv mínima, cap. 0,23/0,79m3 mínima. garantia mínima 12 meses. (EXCLUSIVO PARA ME/EPP) | 2 | 222500 | 445000 | 15
15 | 52582 | Rolo-compactador vibratório pé-de-carneiro para solos, motor diesel, potência mínima 110 HP ou unidade equivalente, impacto dinâmico mínimo de 13,50 toneladas, peso operacional (mínimo) 10,00 toneladas, peso módulo do cilindro mínimo de 5000 kg, estrutura de proteção ROPs com toldo. Garantia mínima 12 meses. | 2 | 320000 | 640000 | 20 | 5
16 | 4294 | Caminhão basculante, novo zero Km, potência mínima 180 CV, cabine com barra de proteção, cinto de segurança de 03(três0 pontos, distância entre-eixos mínimo 4900 mm, carga útil com equipamento mínima 8500 kg. Com caçamba de capacidade volumétrica mínima 6,00 m³, protetor de cabine, tampa traseira basculante padrão com fechamento automático, assoalho em aço espessura mínima 4,50 mm, laterais em aço espessura mínima 4,50 mm, pinos de cordas nas leterais, frente e traseira. Cilindro hidráulico central com duas unidade , com mangueiras para conexões, caixa metálica para ferramenta, escada lateral, faixas reflexivas e suporte para pá, sistema elétrico e lanternas conforme normas CNT, caixa de ferramentas, faixas reflexivas. Garantia mínima 12 meses. | 2 | 201000 | 402000 | 17
17 | 75531 | Caminhão leve, zero quilômetro, potência mínima 110 CV, cabine com barra de proteção nas portas, cintos de segurança de 03(três) pontos, bancos em tecido, regulagem de altura de direção. Carga útil + carroceria mínima de 3.800 kg. Motor 04 (quatro) cilindros, combustível diesel. Com Carroceria em madeira, pintura emborrachada + corrente do meio + 02 lameiras. Direção hidráulica. Garantia mínima de 12 meses | 2 | 147666.6667 | 295333.3333 | 17
18 | 1937 | Caminhao pipa com capacidade mínima 6.000l toco, zero km, potencia minima do motor 162cv - pbt=11800kg - carga util + tanque = 7480kg - dist entre eixos 4928mm - incl tanque de aco p/ transp de agua | 9 | 220333.3333 | 1983000 | 17
19 | 1937 | Caminhao pipa com capacidade mínima 6.000l toco, zero km, potencia minima do motor 162cv - pbt=11800kg - carga util + tanque = 7480kg - dist entre eixos 4928mm - incl tanque de aco p/ transp de agua. (EXCLUSIVO PARA ME/EPP) | 3 | 220333.3333 | 661000 | 17
20 | 1937 | Caminhao pipa com capacidade mínima 10.000l trucado (c/ terceiro eixo), zero km, potencia mínima do motor 208cv - pbt =21,1t e cmt=27t (mínimo) - dist entre eixos =5385mm - incl tanque de aco p/ transp de agua - capa | 8 | 282333.3333 | 2258666.6667 | 17
21 | 1937 | Caminhao pipa com capacidade mínima 10.000l trucado (c/ terceiro eixo), zero km, potencia mínima do motor 208cv - pbt =21,1t e cmt=27t (mínimo) - dist entre eixos =5385mm - incl tanque de aco p/ transp de agua - capa. (EXCLUSIVO PARA ME/EPP) | 2 | 282333.3333 | 564666.6667 | 17
VALOR TOTAL |  |  |  |  | 27655916.6667
Os itens 02, 04, 06, 08, 10, 12, 14, 19 e 21 serão destinados exclusivamente a Microempresas e Empresas de Pequeno Porte, conforme deternina o Art. 8º do Decreto nº 8.538 de 06 de outubro de 2015, onde foi destinada uma cota de até 25% para ME e EPP.
Ministério da Integração Nacional – MI
Companhia de Desenvolvimento dos Vales do São Francisco e do Parnaíba
Gerencia Regional de Infra-Estrutura /6ª SR
Fl.: ___________________
Proc.: 59560.000380/2016-55
_______________________
6ª/SL

## MARG_PREF
Fonte: COTAÇÃO E SINAPI Abril/2016
Margem de Preferência
Item | Descrição/ Especificações tecnicas | Margem de Preferência (%) | Margem de Preferência Adicional (%)
1 | Trator Agrícola 75 cv – trator agrícola novo, tração 4x4, com potência mínima de 75 CV, transmissão de 08 marchas a frente e 02 a ré, motor de 04 cilindros, barra de tração, válvula de controle remoto mínimo de co-mando duplo, pesos dianteiros e na rodagem traseira, pneus dianteiros 12,4x24R1 e traseiros 18,4x30R1, sistema de levante hidráulico com terceiro ponto, tomada de força in-dependente com 540 rpm de acio-namento mecânico, sistema elétrico completo com faróis de serviço e si-nalética completa, estrutura de pro-teção ROPS com toldo. Garantia mí-nima de 12 meses, sem limites de ho-ras trabalhadas. Assistência técnica garantida autorizada pelo fabrican-te/fornecedor. | 15
2 | Trator Agrícola 75 cv – trator agrícola novo, tração 4x4, com potência mínima de 75 CV, transmissão de 08 marchas a frente e 02 a ré, motor de 04 cilindros, barra de tração, válvula de controle remoto mínimo de co-mando duplo, pesos dianteiros e na rodagem traseira, pneus dianteiros 12,4x24R1 e traseiros 18,4x30R1, sistema de levante hidráulico com terceiro ponto, tomada de força in-dependente com 540 rpm de acio-namento mecânico, sistema elétrico completo com faróis de serviço e si-nalética completa, estrutura de pro-teção ROPS com toldo. Garantia mí-nima de 12 meses, sem limites de ho-ras trabalhadas. Assistência técnica garantida autorizada pelo fabrican-te/fornecedor. | 15
3 | Carreta Agrícola- com dois eixos, quatro rodas com pneus, linha flecha com giro, sobregrade e com capacidade para 6 toneladas, ou superior. | 20
4 | Carreta Agrícola- com dois eixos, quatro rodas com pneus, linha flecha com giro, sobregrade e com capacidade para 6 toneladas, ou superior. | 20
5 | Grade Aradora de Controle Remoto - 14 discos, 26 polegadas, diâmetro do eixo 1.5/8, com rodas e pneus para transporte, mancais a graxa, largura de trabalho 1.300mm a 1500mm. Compatibilidade com trator de 75 cv. Garantia mínima 12 meses | 20
6 | Grade Aradora de Controle Remoto - 14 discos, 26 polegadas, diâmetro do eixo 1.5/8, com rodas e pneus para transporte, mancais a graxa, largura de trabalho 1.300mm a 1500mm. Compatibilidade com trator de 75 cv. Garantia mínima 12 meses | 20
7 | Grade Niveladora, controle remoto, 28 discos 20”, pneu para transporte, mancais a graxa | 20
8 | Grade Niveladora, controle remoto, 28 discos 20”, pneu para transporte, mancais a graxa | 20
11 | Roçadeira Hidráulica (central e lateral) - Implemento novo; Circuito hidráulico independente; Acoplamento ao sistema hidráulico 03 pontos e acionamento pela tomada de força 540 rpm; roda reguladora de profundidade; navalhas em aço + 01 jogo para reposição; largura trabalho (corte) entre 1500 a 1700 mm. mínimo 02(duas) facas, proteção lateral em chapas de aço, altura de corte mínimo 100 mm, cardan com protetor incluso. Garantia mínima 12 meses | 20
12 | Roçadeira Hidráulica (central e lateral) - Implemento novo; Circuito hidráulico independente; Acoplamento ao sistema hidráulico 03 pontos e acionamento pela tomada de força 540 rpm; roda reguladora de profundidade; navalhas em aço + 01 jogo para reposição; largura trabalho (corte) entre 1500 a 1700 mm. mínimo 02(duas) facas, proteção lateral em chapas de aço, altura de corte mínimo 100 mm, cardan com protetor incluso. Garantia mínima 12 meses | 20
13 | Retroescavadeira c/ carregadeira sobre rodas maxion mod 750-4wd, ou similar, tracao 4 x 4, 86cv mínima, cap. 0,23/0,79m3 mínima. garantia mínima 12 meses. | 15
14 | Retroescavadeira c/ carregadeira sobre rodas maxion mod 750-4wd, ou similar, tracao 4 x 4, 86cv mínima, cap. 0,23/0,79m3 mínima. garantia mínima 12 meses. | 15
15 | Rolo-compactador vibratório pé-de-carneiro para solos, motor diesel, potência mínima 110 HP ou unidade equivalente, impacto dinâmico mínimo de 13,50 toneladas, peso operacional (mínimo) 10,00 toneladas, peso módulo do cilindro mínimo de 5000 kg, estrutura de proteção ROPs com toldo. Garantia mínima 12 meses. | 20 | 5
16 | Caminhão basculante, novo zero Km, potência mínima 180 CV, cabine com barra de proteção, cinto de segurança de 03(três0 pontos, distância entre-eixos mínimo 4900 mm, carga útil com equipamento mínima 8500 kg. Com caçamba de capacidade volumétrica mínima 6,00 m³, protetor de cabine, tampa traseira basculante padrão com fechamento automático, assoalho em aço espessura mínima 4,50 mm, laterais em aço espessura mínima 4,50 mm, pinos de cordas nas leterais, frente e traseira. Cilindro hidráulico central com duas unidade , com mangueiras para conexões, caixa metálica para ferramenta, escada lateral, faixas reflexivas e suporte para pá, sistema elétrico e lanternas conforme normas CNT, caixa de ferramentas, faixas reflexivas. Garantia mínima 12 meses. | 17
17 | Caminhão leve, zero quilômetro, potência mínima 110 CV, cabine com barra de proteção nas portas, cintos de segurança de 03(três) pontos, bancos em tecido, regulagem de altura de direção. Carga útil + carroceria mínima de 3.800 kg. Motor 04 (quatro) cilindros, combustível diesel. Com Carroceria em madeira, pintura emborrachada + corrente do meio + 02 lameiras. Direção hidráulica. Garantia mínima de 12 meses | 17
18 | Caminhao pipa com capacidade mínima 6.000l toco, zero km, potencia minima do motor 162cv - pbt=11800kg - carga util + tanque = 7480kg - dist entre eixos 4928mm - incl tanque de aco p/ transp de agua | 17
19 | Caminhao pipa com capacidade mínima 6.000l toco, zero km, potencia minima do motor 162cv - pbt=11800kg - carga util + tanque = 7480kg - dist entre eixos 4928mm - incl tanque de aco p/ transp de agua | 17
20 | Caminhao pipa com capacidade mínima 10.000l trucado (c/ terceiro eixo), zero km, potencia mínima do motor 208cv - pbt =21,1t e cmt=27t (mínimo) - dist entre eixos =5385mm - incl tanque de aco p/ transp de agua - capa | 17
21 | Caminhao pipa com capacidade mínima 10.000l trucado (c/ terceiro eixo), zero km, potencia mínima do motor 208cv - pbt =21,1t e cmt=27t (mínimo) - dist entre eixos =5385mm - incl tanque de aco p/ transp de agua - capa | 17
VALOR TOTAL
Os itens 02, 04, 06, 08, 10, 12, 14, 19 e 21 serão destinados exclusivamente a Microempresas e Empresas de Pequeno Porte, conforme deternina o Art. 8º do Decreto nº 8.538 de 06 de outubro de 2015, onde foi destinada uma cota de até 25% para ME e EPP.
Ministério da Integração Nacional – MI
Companhia de Desenvolvimento dos Vales do São Francisco e do Parnaíba
Gerencia Regional de Infra-Estrutura /6ª SR
Fl.: ___________________
Proc.: 59560.000380/2016-55
_______________________
6ª/SL