## Planilha Orçamentária
PLANILHA DE PREÇOS
COTAÇÃO- AGOSTO/2017
Item | CATMAT | Descrição (Especificações | Quant. | Preço Unit Médio de Mercado | Preço Total
1 | 130427 | Trator de esteiras (A), novo, equipado com motor de 6 cilindros, potência mínima de 140 HP ou unidade equivalente, peso operacional mínimo 15 toneladas com injeção eletrônica, 4 válvulas, diesel, sistema elétrico de 24 volts, transmissão hidrostática, freios hidrostáticos, chassi da esteira em seção tipo caixa, tipo oscilante, barra transversal frontal pinada, dispositivo hidráulico de ajuste da esteira, rodas motrizes com segmentos aparafusados, dentes de perfis antiaderente, proteção externa da roda motriz, proteções dianteira e traseira da esteira, proteção da guia central da esteira, roletes inferiores e roletes de guia com lubrificação permanente, correntes (esteira selada e lubrificada) com passo de 190 mm, elo mestre bipartido, com sistema hidráulico para acessórios, com RIPPER tipo paralelogramo, profundidade máxima de penetração de 480 mm, com as seguintes dimensões mínimas: largura da escavação de 1600mm, RIPPER com no mínimo 3 dentes de 420 mm de altura e largura de 1700mm, lâmina com capacidade mínima de 3m3, tanque de combustível com capacidade mínima de 290 litros e com Cabine Fechada com Ar condicionado. Garantia mínimo 12 meses | 3 | 640500 | 1921500
2 | 130427 | Trator de Esteira (B), Cabine fechada com ar condicionado, motor diesel com potência mínima de 120 HP, transmissão hidrostática, peso operacional de 13.000 kgs, lâmina com capacidade mínima de 3m3, riper traseiro com 03 dentes, tanque de combustível com capacidade mínima de 290 litros, sistema de monitoramento via satélite com Cabine Fechada com Ar condicionado. Garantia mínimo 12 meses | 3 | 580000 | 1740000
3 | 130419 | Escavadeira de Esteira Hidráulico Nova equipada com motor diesel, sistema de refrigeração de ar 06 cilindros, refrigerado à água, com injeção eletrônica, com potência minima 150 Hp at 2000 rpm (116 kW at 2000 rpm) a 2000±50 rpm, sistema elétrico de 24 volts, Caçamba com Capacidade 1m³ (Ou Superior) , montada sobre esteiras e com carga útil Operacional de 21.0000 kg (Ou Superior) e Cabine Fechada provida de Ar condicionado. Garantia mínimo 12 meses | 3 | 465000 | 1395000
4 | 2496 | Pá carregadeira sobre rodas (A), Nova equipada com motor diesel, potencia liquida minima de 180 hp, capacidade da cacamba acima de 2,5m³ peso operacional minimo de 18000 kg, ou superior com Cabine Fechada com Ar condicionado. Garantia mínimo 12 meses | 3 | 532666.67 | 1598000.01
5 | 2496 | Pá carregadeira sobre rodas (B), 10 a 12 toneladas de peso operacional com motor de no minimo 120 de potência, com concha mínima de 1,9 mts³ de volume com Cabine Fechada e provido de Ar condicionado. Garantia mínimo 12 meses | 3 | 315000 | 945000
6 | 2496 | Pá carregadeira de Rodas (C). Cabine fechada com ar condicionado, motor diesel turbo com potência líquida mínima de 120 HP, transmissão hidrostática, peso operacional de 13.000 kgs, caçamba de carregamento de no mínimo 2,5m3, peso operacional de mínimo 15.000 kgs,  Concha com Capacidade 2,5 m³ (Ou Superior), altura de alcance da caçamba mini de 3,60 metros, sistema de monitoramento via satélite com Cabine Fechada com Ar condicionado. Garantia mínimo 12 meses (similar ou superior) | 3 | 590000 | 1770000
7 | 225488 | Motoniveladora (A) com cabine fechada com ar-condicionado, motor diesel 6 cilindros, potência mínima 170 HP ou unidade equivalente, tração 6x4, transmissão mínima 8 velocidades a frente e 4 a ré, força de corte da lâmina mínima 7.500 kg,  Concha com Capacidade 2,5 m³ (Ou Superior), peso operacional mínimo 14.000 kg, lâmina largura mínimo de 3.500 mm com Riper Traseiro com No mínimo Três Dentes (Ou Superior) e Escarificador Traseiro com 09 dentes (Ou Superior) Cabine Fechada com Ar condicionado. Garantia mínimo 12 meses | 3 | 676000 | 2028000
8 | 225485 | Motoniveladora (B) Cabine fechada, com ar condicionado, motor diesel com potência mínima de 125, HP, peso operacional 13000 kgs, cambio com 08 marchas à frente e 04 marchas à ré, comprimento da lamina mínima de 3,60 m, riper traseiro de 05 pontas, Concha com Capacidade 2,5 m³ (Ou Superior), Escarificador Traseiro com 09 dentes (Ou Superior), sistema de monitoramento via satélite com Cabine Fechada com Ar condicionado. Garantia mínimo 12 meses | 3 | 650000 | 1950000
9 | 73768 | Retroescavadeira com tração 4x4, cabine com ar condicionado, motor diesel turbo com potência líquida mínima de 85 HP, transmissão com no mínimo 4 velocidades a frente e 4 velocidades a ré, sistema hidráulico com fluxo de no mínimo 130 l/min e pressão mínima de 22.000 kpa, caçamba de carregamento de no mínimo 0,90 m3 (ou superior) e concha de escavação de no mínimo 0,20m3 (ou supeiror), sistema de monitoramento via satélite com Cabine Fechada com Ar condicionado. Garantia mínimo 12 meses | 8 | 226666.67 | 1813333.36
10 | 52582 | Rolo-compactador vibratório pé-de-carneiro para solos, Cabine fechada, com ar condicionado, motor diesel, com potência mínima de 110 HP, transmissão hidrostática, peso operacional mínimo de 10.000 kgs sem lastro, carga mínima por roda 3.000 kgs., sistema de rastreamento via satélite com Cabine Fechada com Ar condicionado. Garantia mínimo 12 meses | 3 | 350000 | 1050000
11 | 4294 | Caminhão basculante,Novo zero Km, potência mínima 180 CV, cinto de segurança de 03(três0 pontos, distância entre-eixos mínimo 4900 mm (ou superior) , carga útil com equipamento mínima 8500 kg. Com caçamba de capacidade volumétrica mínima 6,00 m³, protetor de cabine, tampa traseira basculante padrão com fechamento automático, assoalho em aço espessura mínima 4,50 mm, laterais em aço espessura mínima 4,50 mm, pinos de cordas nas leterais, frente e traseira. Cilindro hidráulico central com duas unidade , com mangueiras para conexões, caixa metálica para ferramenta, escada lateral, barras de proteção lateral dos eixos, faixas reflexivas e suporte para pá, sistema elétrico e lanternas conforme normas CNT, caixa de ferramentas, faixas reflexivas com Cabine Fechada com Ar condicionado. Garantia mínimo 12 meses | 5 | 213000 | 1065000
12 | 4294 | Caminhão basculante, Novo zero Km, potência mínima 180 CV, cinto de segurança de 03(três0 pontos, distância entre-eixos mínimo 4900 mm (ou superior) , carga útil com equipamento mínima 8500 kg. Com caçamba de capacidade volumétrica mínima 6,00 m³, protetor de cabine, tampa traseira basculante padrão com fechamento automático, assoalho em aço espessura mínima 4,50 mm, laterais em aço espessura mínima 4,50 mm, pinos de cordas nas leterais, frente e traseira. Cilindro hidráulico central com duas unidade , com mangueiras para conexões, caixa metálica para ferramenta, escada lateral, barras de proteção lateral dos eixos faixas reflexivas e suporte para pá, sistema elétrico e lanternas conforme normas CNT, caixa de ferramentas, faixas reflexivas com Cabine Fechada com Ar condicionado. Garantia mínimo 12 meses (disputa exclusiva de Microempresas e Empresas de Pequeno Porte atendendo a Lei Complementar n°123/2006, alterada pela Lei Complementar n°147/2014.) | 1 | 213000 | 213000
13 | 75531 | Caminhão leve, zero quilômetro, potência mínima 110 CV, cabine com barra de proteção nas portas, cintos de segurança de 03(três) pontos, bancos em tecido, regulagem de altura de direção. Carga útil + carroceria mínima de 3.800 kg. Motor 04 (quatro) cilindros, combustível diesel. Com Carroceria em madeira, pintura emborrachada + corrente do meio + 02 lameiras. Direção hidráulica com Cabine Fechada com Ar condicionado. Garantia mínimo 12 meses | 5 | 142000 | 710000
14 | 75531 | Caminhão leve, zero quilômetro, potência mínima 110 CV, cabine com barra de proteção nas portas, cintos de segurança de 03(três) pontos, bancos em tecido, regulagem de altura de direção. Carga útil + carroceria mínima de 3.800 kg. Motor 04 (quatro) cilindros, combustível diesel. Com Carroceria em madeira, pintura emborrachada + corrente do meio + 02 lameiras. Direção hidráulica com Cabine Fechada com Ar condicionado. Garantia mínimo 12 meses (disputa exclusiva de Microempresas e Empresas de Pequeno Porte atendendo a Lei Complementar n°123/2006, alterada pela Lei Complementar n°147/2014.) | 1 | 142000 | 142000
15 | 75531 | Caminhão com carroceria para o transporte de carga seca, com grade para o transporte de caprinos e ovinos vivos, com as seguintes especificações mínimas: Novo , Ano/modelo 2014 ou 2015 (ou superior) ; Capacidade máxima de tração (CMT): 8.000 kg, 0 km; 05 marchas à frente sincronizadas e 01 à ré; Motor a diesel com sistema de injeção eletrônica e potência líquida de 150 cv, freios de serviço a ar e direção hidráulica; Embreagem com acionamento hidráulico; Alternador 14 V e 90 A; Bateria 12 V, 750 CCA e 78 AH; Dimensões mínimas da rodas 5,5 x 16" em aço estampado; Pneus iguais e compatíveis com as dimensões das rodas (novos); Freio de estacionamento; Direção hidráulica; Capacidade de carga útil+carroceria: 4.870 kg, tanque de combustível capacidade mínima 150 litros; Ar condicionado; Garantia mínima de 12 meses, sem limite de quilometragem; Cor branco. Carroceria de madeira carga seca, lateral aberto, com divisão no meio, engate rápido com pára-barro dianteiro e traseiro, trava de corrente, gaveta, pintura em esmalte sintético automotivo. Sobre grade para transporte de ovinos e caprinos, lavável, desmontável, de fácil higienização, compatível com a carroceria carga seca, em dois pavimentos e drenos de chapa galvanizados para escoamento, e caixa inferior para detritos. Sem pontas ou parafusos aparentes, com 02 divisórias e 04 quadrantes cada, com dimensões mínimas comprimento 5,50 m x largura 2,25 m, em madeira de lei com pintura emborrachada + 04 apara-barros, com 02 lameiras com Cabine Fechada com Ar condicionado. Garantia mínimo 12 meses | 5 | 149000 | 745000
16 | 75531 | Caminhão com carroceria para o transporte de carga seca, com grade para o transporte de caprinos e ovinos vivos, com as seguintes especificações mínimas: Ano/modelo 2014 ou 2015; Capacidade de tração (CMT): 8.000 kg, 0 km; 05 marchas à frente sincronizadas e 01 à ré; Motor a diesel com sistema de injeção eletrônica e potência líquida de 150 cv, freios de serviço a ar e direção hidráulica; Embreagem com acionamento hidráulico; Alternador 14 V e 90 A; Bateria 12 V, 750 CCA e 78 AH; Dimensões mínimas da rodas 5,5 x 16" em aço estampado; Pneus iguais e compatíveis com as dimensões das rodas (novos); Freio de estacionamento; Direção hidráulica; Capacidade de carga útil+carroceria: 4.870 kg, tanque de combustível capacidade mínima 150 litros; Ar condicionado; Garantia mínima de 12 meses, sem limite de quilometragem; Cor branco. Carroceria de madeira carga seca, lateral aberto, com divisão no meio, engate rápido com pára-barro dianteiro e traseiro, trava de corrente, gaveta, pintura em esmalte sintético automotivo. Sobre grade para transporte de ovinos e caprinos, lavável, desmontável, de fácil higienização, compatível com a carroceria carga seca, em dois pavimentos e drenos de chapa galvanizados para escoamento, e caixa inferior para detritos. Sem pontas ou parafusos aparentes, com 02 divisórias e 04 quadrantes cada, com dimensões mínimas comprimento 5,50 m x largura 2,25 m, em madeira de lei com pintura emborrachada + 04 apara-barros, com 02 lameiras com Cabine Fechada com Ar condicionado. Garantia mínimo 12 meses (disputa exclusiva de Microempresas e Empresas de Pequeno Porte atendendo a Lei Complementar n°123/2006, alterada pela Lei Complementar n°147/2014.) | 1 | 149000 | 149000
17 | 1937 | Caminhao pipa com capacidade mínima 6.000l toco, zero km 2017, potencia minima do motor minimo de 160cv - dist entre eixos minimo de 4900mm - incl tanque de aco carbono1008/10 ou superior p/ transp de agua de no mínimo 200l, Carga útil : 8.700 kg (Ou Superior); provido de tacógrafo, Pneus R.20 e moto bomba com vazão mínima de 60 m³/h com Cabine Fechada com Ar condicionado (Observar Maiores Detalhes no item 12.2.14 do Termo de Referência). Garantia mínimo 12 meses | 6 | 213000 | 1278000
18 | 1937 | Caminhao pipa com capacidade mínima 6.000l toco, zero km 2017, potencia minima do motor minimo de 160cv, dist entre eixos minimo de 4900mm - incl tanque de aco carbono1008/10 ou superior p/ transp de agua de no mínimo 200l, provido de tacógrafo, Pneus R.20 e moto bomba com vazão mínima de 60 m³/h com Cabine Fechada com Ar condicionado (Observar Maiores Detalhes no item 12.2.14 do Termo de Referência).. Garantia mínimo 12 meses (disputa exclusiva de Microempresas e Empresas de Pequeno Porte atendendo a Lei Complementar n°123/2006, alterada pela Lei Complementar n°147/2014.) | 2 | 213000 | 426000
19 | 1937 | Caminhão pipa com capacidade mínima 10.000l Trucado (c/ terceiro eixo), zero km, potencia mínima do motor Diesel 200cv , dist entre eixos =5385mm -, incl tanque de aco carbono1008/10 ou superior p/ transp de agua de no mínimo 200l, provido de tacógrafo, Faixas Refletivas e Sinalização de segurança conforme Contram, Pára Choque Traseiro e Articulado com Pintura Zebrada, Pneus R.20 , moto bomba com vazão mínima de 60 m³/h com Cabine Fechada com Ar condicionado. Garantia mínimo 12 meses (Observar Maiores Detalhes no item 12.2.14 do Termo de Referência). | 6 | 242000 | 1452000
20 | 1937 | Caminhao pipa com capacidade mínima 10.000l Trucado (c/ terceiro eixo), zero km, potencia mínima do motor Diesel 200cv , dist entre eixos =5385mm -, incl tanque de aco carbono1008/10 ou superior p/ transp de agua de no mínimo 200l, provido de tacógrafo, Faixas Refletivas e Sinalização de segurança conforme Contram, Pára Choque Traseiro e Articulado com Pintura Zebrada, Pneus R.20 , moto bomba com vazão mínima de 60 m³/h com Cabine Fechada com Ar condicionado. Garantia mínimo 12 meses(Observar Maiores Detalhes no item 12.2.14 do Termo de Referência).. (disputa exclusiva de Microempresas e Empresas de Pequeno Porte atendendo a Lei Complementar n°123/2006, alterada pela Lei Complementar n°147/2014.) | 2 | 242000 | 484000
|  | Total Geal |  |  | 22874833.37
Ministério da Integração Nacional – MI
Companhia de Desenvolvimento dos Vales do São Francisco e do Parnaíba Gerencia Regional de Infra-Estrutura /6ª SR