## RESUMO
OBJETO: EXECUÇÃO DOS SERVIÇOS DE PERFURAÇÃO, MONTAGEM E INSTALAÇÃO DE 200 (DUZENTOS) POÇOS TUBULARES EM ÁREAS DE ROCHAS CRISTALINAS E 100 (CEM) POÇOS TUBULARES EM ÁREAS DE ROCHAS SEDIMENTARES, LOCALIZADOS EM MUNICÍPIOS DIVERSOS NA ÁREA DE ATUAÇÃO DA 6ª SUPERINTENDÊNCIA REGIONAL DA CODEVASF, NO ESTADO DA BAHIA.
Local: 6ª Superintendência Regional
Preço Data base: SINAPI - 06/2019 - BA / ORSE - 03/2019 - SE (Não Desonerado)
QUADRO RESUMO
ITEM | TIPO DE POÇO | UNITÁRIO | QUANTIDADE | TOTAL
1.0 | POÇO TUBULAR CRISTALINO | 44631.37 | 200 | 8926274
2.0 | POÇO TUBULAR SEDIMENTO | 132151.68 | 100 | 13215168
TOTAL |  |  |  | 22141442
Ministério do Desenvolvimento Regional - MDR
Companhia de Desenvolvimento dos Vales do São Francisco e do Parnaíba
6ª Gerência Regional de Infra-estrutura

## Item 1 - Poço Cristalino
|  |  | Serviço: | Bancos | B.D.I. | Encargos Sociais
|  |  | ITEM 1: POÇO TUBULAR CRISTALINO | SINAPI - 06/2019 - Bahia ORSE - 03/2019 - Sergipe | 25,74% | Não Desonerado: Horista: 116,85% Mensalista: 72,82%
Planilha Orçamentária Sintética
Item | Código | Banco | Descrição | Und | Quant | Valor Unit com BDI | Total (R$)
1 |  |  | SERVIÇOS PRELIMINARES |  |  |  | 106323
1.1 | 74209/001 | SINAPI | PLACA DE OBRA EM CHAPA DE ACO GALVANIZADO | m² | 300 | 354.41 | 106323
2 |  |  | PERFURAÇÃO DE POÇOS |  |  |  | 3467652.67
2.1 | 00000002-POÇO | Próprio | Locação e acompanhamento dos serviços de perfuração | und | 200 | 876.03 | 175206
2.2 | 73859/002 | SINAPI | CAPINA E LIMPEZA MANUAL DE TERRENO | m² | 30010 | 1.6 | 48016
2.3 | 00000003 | Próprio | Transporte e Instalação de Sonda | und | 200 | 289.6 | 57920
2.4 | 00000004-POÇO | Próprio | Perfuração de poço tubular de 6 | m | 13600 | 130.6 | 1776160
2.5 | 00000064- POÇO | Próprio | Perfuração de poço tubular de 8 | m | 2400 | 132.11 | 317064
2.6 | 00000006-POÇO | Próprio | Revestimento de poço tubular com tubo de 6" leve | m | 2400 | 184.82 | 443568
2.7 | 00000007-POÇO | Próprio | Desenvolvimento de poço tubular com compressor | und | 200 | 211.88 | 42376
2.8 | 00000009-POÇO | Próprio | Desinfecção do poço tubular | und | 200 | 111.14 | 22228
2.9 | 00000030-POÇO | Próprio | Laje de proteção (1x1x0,15) | und | 200 | 136.83 | 27366
2.10 | 00000029-POÇO | Próprio | Fornecimento e assentamento de tampa de poço galvanizada em 6" | und | 200 | 91.17 | 18234
2.11 | 6310 | ORSE | Ensaio de Vazão com Compressor 150psi / 600cfm | h | 2400 | 168.1 | 403440
2.12 | 00000062- POÇO | Próprio | Análise bacteriológica da água | und | 230 | 65.3 | 15019
2.13 | 00000063- POÇO | Próprio | Análise físico-química da água | UND | 233 | 232.39 | 54146.87
2.14 | 00000010-POÇO | Próprio | Obtenção e registro em Cartório de Registro de imóveis ou Cartório de Títulos e documentos do Termo de Cessão de Uso | und | 232 | 288.4 | 66908.8
3 |  |  | TRANSPORTE/INSTALAÇÃO DOS POÇOS |  |  |  | 146700
3.1 | 00000011 | Próprio | Transporte de materiais e equipamentos a serem utilizados na obra distância média de 150Km | km | 30000 | 4.89 | 146700
4 |  |  | INSTALAÇÃO DOS POÇOS COM BOMBA SUBMERSA |  |  |  | 770536.92
4.1 | 00000012-POÇO | Próprio | Montagem e instalação de poço tubular cristalino de conjunto de motor-bomba submersa até 80m de profundidade incluso material | und | 60 | 7478.19 | 448691.4
4.2 | 00000021-POÇO | Próprio | Elaboração de projeto e execuação de extensão de rede elétrica de baixa tensão | km | 12 | 17591.91 | 211102.92
4.3 | 00000022-POÇO | Próprio | INSTALAÇÃO DE PADRÃO DE MEDIÇÃO COELBA INCLUSO MATERIAIS | und | 60 | 821.44 | 49286.4
4.4 | 00000024-POÇO | Próprio | ABRIGO PARA PROTEÇÃO DO QUADRO DE COMANDO DE BOMBAS E COELBA (0,70x0,70); h frente = 2,00m; h fundo = 1,80m | und | 60 | 1024.27 | 61456.2
5 |  |  | INSTALAÇÃO DOS POÇOS COM CATAVENTO |  |  |  | 997294.9
5.1 | 00000013-POÇO | Próprio | Montagem e instalação de poço tubular profundo, com catavento de base triangular, incluindo fixação da torre sobre base de concreto incluso material | und | 70 | 14247.07 | 997294.9
6 |  |  | INSTALAÇÃO DOS POÇOS COM BOMBA INJETORA |  |  |  | 1252592.6
6.1 | 00000014-POÇO | Próprio | Montagem e instalação de motobomba injetora a diesel, fixado sobre base de concreto com espessura mínima de 15 cm incluso material | UND | 70 | 13722.62 | 960583.4
6.2 | 00000023-POÇO | Próprio | Execução de casa de abrigo para bomba injetora ou gerador com motor a diesel conforme projeto (1,60x1,80m) hfrente=2,20; hfundo=2,00 | und | 70 | 4171.56 | 292009.2
7 |  |  | SUBIDA PARA O RESERVATÓRIO/ ASSENTAMENTO DE TUBOS/BEBEDOURO |  |  |  | 1569879.28
7.1 | 00000015-POÇO | Próprio | BASE DO RESERVATÓRIO D=2,30; H=1,0 a 1,20m INCLUSO PINTURA | UND | 200 | 1763.59 | 352718
7.2 | 00000017-POÇO | Próprio | Fornecimento de material e instalação de reservatório em fibra de vidro Capacidade de 5.000L | und | 200 | 1645.06 | 329012
7.3 | 00000018-POÇO | Próprio | Escavação manual de vala ou cava em material de 1ª categoria, profundidade até 0,50m | m³ | 4080 | 30.19 | 123175.2
7.4 | 96995 | SINAPI | REATERRO MANUAL APILOADO COM SOQUETE. AF_10/2017 | m³ | 5086 | 48.28 | 245552.08
7.5 | 00000019-POÇO | Próprio | FORNECIMENTO E ASSENTAMENTO DE TUBO PVC D=50MM | m | 14000 | 12.93 | 181020
7.6 | 00000020-POÇO | Próprio | FORNECIMENTO E ASSENTAMENTO DE TUBO PVC D=32MM | m | 20000 | 9.36 | 187200
7.7 | 00000025-POÇO | Próprio | Execução de bebedouro em alvenaria (3,00X1,20m) | und | 200 | 756.01 | 151202
8 |  |  | URBANIZAÇÃO DA ÁREA |  |  |  | 615296.12
8.1 | 74142/001 | SINAPI | CERCA COM MOUROES DE CONCRETO, RETO, ESPACAMENTO DE 3M, CRAVADOS 0,5M, COM 4 FIOS DE ARAME FARPADO Nº 14 CLASSE 250 | M | 8000 | 54.65 | 437200
8.2 | 68054 | SINAPI | PORTAO DE FERRO EM CHAPA GALVANIZADA PLANA 14 GSG | m² | 360 | 297.6 | 107136
8.3 | 73916/002 | SINAPI | PLACA ESMALTADA PARA IDENTIFICAÇÃO NR DE RUA, DIMENSÕES 45X25CM | UN | 200 | 91.84 | 18368
8.4 | 00000028-POÇO | Próprio | Pintura de Letreiro | und | 200 | 100.03 | 20006
8.5 | 88489 | SINAPI | APLICAÇÃO MANUAL DE PINTURA COM TINTA LÁTEX ACRÍLICA EM PAREDES, DUAS DEMÃOS. AF_06/2014 | m² | 2316 | 14.07 | 32586.12
[6 empty] | Total | 8926275.49
[6 empty] | Total p/Poço | 44631.37

## Item 2 - Poço Sedimento
|  |  | Serviço: | Bancos | B.D.I. |  | Encargos Sociais
|  |  | ITEM 2: POÇO TUBULAR SEDIMENTO | SINAPI - 06/2019 - Bahia ORSE - 03/2019 - Sergipe | 25,74% |  | Não Desonerado: Horista: 116,85% Mensalista: 72,82%
Planilha Orçamentária Sintética
Item | Código | Banco | Descrição | Und | Quant. | Valor Unit com BDI | Total
1 |  |  | SERVIÇOS PRELIMINARES |  |  |  | 212646
1.1 | 74209/001 | SINAPI | PLACA DE OBRA EM CHAPA DE ACO GALVANIZADO | m² | 600 | 354.41 | 212646
2 |  |  | PERFURAÇÃO DE POÇOS |  |  |  | 8755468.8
2.1 | 73859/002 | SINAPI | CAPINA E LIMPEZA MANUAL DE TERRENO | m² | 15000 | 1.6 | 24000
2.2 | 00000002-POÇO | Próprio | Locação e acompanhamento dos serviços de perfuração | und | 100 | 876.03 | 87603
2.3 | 00000003 | Próprio | Transporte e Instalação de Sonda | und | 100 | 289.6 | 28960
2.4 | 00000066- POÇO | Próprio | Perfuração de poço tubular de 17 1/2 | m | 1200 | 189.45 | 227340
2.5 | 00000065- POÇO | Próprio | Perfuração de poço tubular de 12 1/4 | m | 16800 | 153.75 | 2583000
2.6 | 00000052- POÇO | Próprio | Fornecimento e assentamento de tubo de boca aço carbono 8" | M | 600 | 469.55 | 281730
2.7 | 00000067- POÇO | Próprio | Fornecimento e assentamento de tubo de boca aço carbono 6" | M | 600 | 371.14 | 222684
2.8 | 00000053- POÇO | Próprio | Pré-filtro quartzoso conformidade com NBR 12244 | M³ | 1200 | 133.61 | 160332
2.9 | 000000057 | Próprio | Revestimento de poço tubular com tubo de 8" reforçado | m | 6400 | 297.22 | 1902208
2.10 | 00000050- COTAÇÃO POÇO | Próprio | Revestimento de poço tubular com tubo de 6" reforçado | m | 6400 | 201.32 | 1288448
2.11 | 000000058 | Próprio | Filtro de 8" geomecânico reforçado | m | 2000 | 228.05 | 456100
2.12 | 00000055- POÇO | Próprio | Filtro de 6" geomecânico reforçado | m | 2000 | 321.08 | 642160
2.13 | 00000009-POÇO | Próprio | Desinfecção do poço tubular | und | 100 | 111.14 | 11114
2.14 | 00000069- POÇO | Próprio | Fornecimento e assentamento de tampa de fundo de poço galvanizada em 8" | und | 50 | 91.17 | 4558.5
2.15 | 000000060 | Próprio | Fornecimento e assentamento de tampa de fundo de poço galvanizada em 6" | und | 50 | 85.86 | 4293
2.16 | 00000029-POÇO | Próprio | Fornecimento e assentamento de tampa de poço galvanizada em 8" | und | 50 | 91.17 | 4558.5
2.17 | 000000061 | Próprio | Fornecimento e assentamento de tampa de poço galvanizada em 6" | und | 50 | 91.17 | 4558.5
2.18 | 00000054- POÇO | Próprio | Cimentação do espaço anular do poço (0 a 10m) | m³ | 250 | 154.25 | 38562.5
2.19 | 00000007-POÇO | Próprio | Desenvolvimento de poço tubular com compressor | und | 100 | 211.88 | 21188
2.20 | 00000056- POÇO | Próprio | Tanque de circulação de água, iclusive carro pipa | UND | 100 | 236.85 | 23685
2.21 | 00000030-POÇO | Próprio | Laje de proteção (1x1x0,15) | und | 100 | 136.83 | 13683
2.22 | 00000062- POÇO | Próprio | Análise bacteriológica da água | und | 120 | 65.3 | 7836
2.23 | 6309 | ORSE | Ensaio de Vazão com Compressor 250psi / 750cfm | h | 1800 | 307.04 | 552672
2.24 | 00000068- POÇO | Próprio | Fornecimento e instalação de centralizador de 6" | und | 500 | 203.4 | 101700
2.25 | 00000063- POÇO | Próprio | Análise físico-química da água | UND | 120.0045 | 232.39 | 27887.85
2.26 | 00000010-POÇO | Próprio | Obtenção e registro em Cartório de Registro de imóveis ou Cartório de Títulos e documentos do Termo de Cessão de Uso | und | 120 | 288.4 | 34608
3 |  |  | TRANSPORTE/INSTALAÇÃO DOS POÇOS |  |  |  | 73350
3.1 | 00000011 | Próprio | Transporte de materiais e equipamentos a serem utilizados na obra distância média de 150Km | km | 15000 | 4.89 | 73350
4 |  |  | INSTALAÇÃO DOS POÇOS COM BOMBA SUBMERSA |  |  |  | 2273435
4.1 | 00000056- POÇP | Próprio | Fornecimento, montagem e instalação de poço tubular com conjunto de motor-bomba submersa, 220 volts, 60 Hz, com motor lubrificado e refrigerado a água, acoplado a bomba multiestágio com válvula de retenção incorporada e retores em bronze, diâmetro da tubulação 2", capaz de vencer uma altura manométrica mínima de 200 mca com vazão média de 15 m³/h, incluindo quadro de comando compativel com o modelo de bomba instalada e cabo, flexivel, trifásico, isolado, tensão de 600V/1000V em conformidade com a NBR 7288 e diâmetro compatível com a bomba. | und | 100 | 16407.52 | 1640752
4.2 | 00000059- POÇO | Próprio | Fornecimento e instalação de Grupo Gerador a Diesel, Potência Contínua 4.600 W, monobloco, com base metálica, vibrastop, 4 Tempos, 1 cilindro, Injeção direta, refrigerado a ar, BIVOLT 110/220 V, 60 / 50 HZ, Partida elétrica, com Bateria de 12 V e interligações completas, que se ajuste adequadamente à bomba submersa especificada | UND | 100 | 6326.83 | 632683
5 |  |  | SUBIDA PARA O RESERVATÓRIO/ ASSENTAMENTO DE TUBOS |  |  |  | 563453
5.1 | 00000015-POÇO | Próprio | BASE DO RESERVATÓRIO D=2,30; H=1,0 a 1,20m INCLUSO PINTURA | UND | 100 | 1763.59 | 176359
5.2 | 00000017-POÇO | Próprio | Fornecimento de material e instalação de reservatório em fibra de vidro Capacidade de 5.000L | und | 100 | 1645.06 | 164506
5.3 | 00000018-POÇO | Próprio | Escavação manual de vala ou cava em material de 1ª categoria, profundidade até 0,50m | m³ | 1800 | 30.19 | 54342
5.4 | 00000019-POÇO | Próprio | FORNECIMENTO E ASSENTAMENTO DE TUBO PVC D=50MM | m | 7800 | 12.93 | 100854
5.5 | 00000020-POÇO | Próprio | FORNECIMENTO E ASSENTAMENTO DE TUBO PVC D=32MM | m | 7200 | 9.36 | 67392
7 |  |  | CASAS DE ABRIGO/ BEBEDOURO/ELÉTRICA |  |  |  | 1029166.2
7.1 | 00000024-POÇO | Próprio | ABRIGO PARA PROTEÇÃO DO QUADRO DE COMANDO DE BOMBAS E COELBA (0,70x0,70); h frente = 2,00m; h fundo = 1,80m | und | 100 | 1024.27 | 102427
7.2 | 00000022-POÇO | Próprio | INSTALAÇÃO DE PADRÃO DE MEDIÇÃO COELBA INCLUSO MATERIAIS | und | 100 | 821.44 | 82144
7.3 | 00000025-POÇO | Próprio | Execução de bebedouro em alvenaria (3,00X1,20m) | und | 100 | 756.01 | 75601
7.4 | 00000023-POÇO | Próprio | Execução de casa de abrigo para bomba injetora ou gerador com motor a diesel conforme projeto (1,60x1,80m) hfrente=2,20; hfundo=2,00 | und | 100 | 4171.56 | 417156
7.5 | 00000021-POÇO | Próprio | Elaboração de projeto e execuação de extensão de rede elétrica de baixa tensão | km | 20 | 17591.91 | 351838.2
8 |  |  | URBANIZAÇÃO DA ÁREA |  |  |  | 307648.06
8.1 | 74142/001 | SINAPI | CERCA COM MOUROES DE CONCRETO, RETO, ESPACAMENTO DE 3M, CRAVADOS 0,5M, COM 4 FIOS DE ARAME FARPADO Nº 14 CLASSE 250 | M | 4000 | 54.65 | 218600
8.2 | 68054 | SINAPI | PORTAO DE FERRO EM CHAPA GALVANIZADA PLANA 14 GSG | m² | 180 | 297.6 | 53568
8.3 | 88489 | SINAPI | APLICAÇÃO MANUAL DE PINTURA COM TINTA LÁTEX ACRÍLICA EM PAREDES, DUAS DEMÃOS. AF_06/2014 | m² | 1158 | 14.07 | 16293.06
8.4 | 73916/002 | SINAPI | PLACA ESMALTADA PARA IDENTIFICAÇÃO NR DE RUA, DIMENSÕES 45X25CM | UN | 100 | 91.84 | 9184
8.5 | 00000028-POÇO | Próprio | Pintura de Letreiro | und | 100 | 100.03 | 10003
[6 empty] | Total | 13215167.58
[6 empty] | Total p/Poço | 132151.68

## CPUs Poço Cristalino
|  | Composições Analíticas com Preço Unitário |  | Bancos | B.D.I. |  | Encargos Sociais
|  | ITEM 1: POÇO TUBULAR CRISTALINO |  | SINAPI - 06/2019 - Bahia ORSE - 03/2019 - Sergipe | 25,74% |  | Não Desonerado: Horista: 116,85% Mensalista: 72,82%
Composições Analíticas com Preço Unitário
Composições Principais
1.1 | Código | Banco | Descrição | Tipo | Und | Quant. | Valor Unit | Total
Composição | 74209/001 | SINAPI | PLACA DE OBRA EM CHAPA DE ACO GALVANIZADO | CANT - CANTEIRO DE OBRAS | m² | 1 | 281.86 | 281.86
Composição Auxiliar | 94962 | SINAPI | CONCRETO MAGRO PARA LASTRO, TRAÇO 1:4,5:4,5 (CIMENTO/ AREIA MÉDIA/ BRITA 1) - PREPARO MECÂNICO COM BETONEIRA 400 L. AF_07/2016 | FUES - FUNDAÇÕES E ESTRUTURAS | m³ | 0.01 | 266.34 | 2.66
Composição Auxiliar | 88262 | SINAPI | CARPINTEIRO DE FORMAS COM ENCARGOS COMPLEMENTARES | SEDI - SERVIÇOS DIVERSOS | H | 1 | 23.02 | 23.02
Composição Auxiliar | 88316 | SINAPI | SERVENTE COM ENCARGOS COMPLEMENTARES | SEDI - SERVIÇOS DIVERSOS | H | 2 | 16.01 | 32.02
Insumo | 00004813 | SINAPI | PLACA DE OBRA (PARA CONSTRUCAO CIVIL) EM CHAPA GALVANIZADA *N. 22*, DE *2,0 X 1,125* M | Material | m² | 1 | 200 | 200
Insumo | 00004491 | SINAPI | PONTALETE DE MADEIRA NAO APARELHADA *7,5 X 7,5* CM (3 X 3 ") PINUS, MISTA OU EQUIVALENTE DA REGIAO | Material | M | 4 | 4.81 | 19.24
Insumo | 00005075 | SINAPI | PREGO DE ACO POLIDO COM CABECA 18 X 30 (2 3/4 X 10) | Material | KG | 0.11 | 10.2 | 1.12
Insumo | 00004417 | SINAPI | SARRAFO DE MADEIRA NAO APARELHADA *2,5 X 7* CM, MACARANDUBA, ANGELIM OU EQUIVALENTE DA REGIAO | Material | M | 1 | 3.8 | 3.8
[6 empty] | Valor com BDI => |  | 354.41
2.1 | Código | Banco | Descrição | Tipo | Und | Quant. | Valor Unit | Total
Composição | 00000002-POÇO | Próprio | Locação e acompanhamento dos serviços de perfuração | SERT - SERVIÇOS TÉCNICOS | und | 1 | 696.7 | 696.7
Composição Auxiliar | 90777 | SINAPI | ENGENHEIRO CIVIL DE OBRA JUNIOR COM ENCARGOS COMPLEMENTARES | SEDI - SERVIÇOS DIVERSOS | H | 6 | 90.54 | 543.24
Insumo | 2789 | ORSE | Veículo leve - pick up (97kw) | Equipamento | h | 6 | 10.21 | 61.26
Insumo | 00004222 | SINAPI | GASOLINA COMUM | Material | L | 20 | 4.61 | 92.2
[6 empty] | Valor com BDI => |  | 876.03
2.2 | Código | Banco | Descrição | Tipo | Und | Quant. | Valor Unit | Total
Composição | 73859/002 | SINAPI | CAPINA E LIMPEZA MANUAL DE TERRENO | SERP - SERVIÇOS PRELIMINARES | m² | 1 | 1.28 | 1.28
Composição Auxiliar | 88316 | SINAPI | SERVENTE COM ENCARGOS COMPLEMENTARES | SEDI - SERVIÇOS DIVERSOS | H | 0.08 | 16.01 | 1.28
[6 empty] | Valor com BDI => |  | 1.6
2.3 | Código | Banco | Descrição | Tipo | Und | Quant. | Valor Unit | Total
Composição | 00000003 | Próprio | Transporte e Instalação de Sonda | SERT - SERVIÇOS TÉCNICOS | und | 1 | 230.32 | 230.32
Composição Auxiliar | 88316 | SINAPI | SERVENTE COM ENCARGOS COMPLEMENTARES | SEDI - SERVIÇOS DIVERSOS | H | 2 | 16.01 | 32.02
Composição Auxiliar | 90776 | SINAPI | ENCARREGADO GERAL COM ENCARGOS COMPLEMENTARES | SEDI - SERVIÇOS DIVERSOS | H | 2 | 32.14 | 64.28
Composição Auxiliar | 88282 | SINAPI | MOTORISTA DE CAMINHÃO COM ENCARGOS COMPLEMENTARES | SEDI - SERVIÇOS DIVERSOS | H | 2 | 25.61 | 51.22
Insumo | 00004221 | SINAPI | OLEO DIESEL COMBUSTIVEL COMUM | Material | L | 20 | 3.62 | 72.4
Insumo | 00004227 | SINAPI | OLEO LUBRIFICANTE PARA MOTORES DE EQUIPAMENTOS PESADOS (CAMINHOES, TRATORES, RETROS E ETC) | Material | L | 0.1 | 13.61 | 1.36
Insumo | 10434 | ORSE | Caminhão Carroceria de madeira 9 t - fonte:DNIT | Equipamento | h | 0.1 | 90.41 | 9.04
[6 empty] | Valor com BDI => |  | 289.6
2.4 | Código | Banco | Descrição | Tipo | Und | Quant. | Valor Unit | Total
Composição | 00000004-POÇO | Próprio | Perfuração de poço tubular de 6 | SERT - SERVIÇOS TÉCNICOS | m | 1 | 103.87 | 103.87
Composição Auxiliar | 88316 | SINAPI | SERVENTE COM ENCARGOS COMPLEMENTARES | SEDI - SERVIÇOS DIVERSOS | H | 1.03 | 16.01 | 16.49
Composição Auxiliar | 88297 | SINAPI | OPERADOR DE MÁQUINAS E EQUIPAMENTOS COM ENCARGOS COMPLEMENTARES | SEDI - SERVIÇOS DIVERSOS | H | 1.05 | 28.1 | 29.5
Insumo | 00004778 | SINAPI | LOCACAO DE PERFURATRIZ PNEUMATICA DE PESO MEDIO, * 18 * KG, PARA ROCHA | Equipamento | H | 1.03 | 2.7 | 2.78
Insumo | 2464 | ORSE | Compressor 762 pcm (atlas copco - xa-360sd - 180,0 hp ou equivalente) | Equipamento | h | 1.03 | 24.97 | 25.71
Insumo | 00004221 | SINAPI | OLEO DIESEL COMBUSTIVEL COMUM | Material | L | 7.1 | 3.62 | 25.7
Insumo | 00004227 | SINAPI | OLEO LUBRIFICANTE PARA MOTORES DE EQUIPAMENTOS PESADOS (CAMINHOES, TRATORES, RETROS E ETC) | Material | L | 0.14 | 13.61 | 1.9
Insumo | 00004229 | SINAPI | GRAXA LUBRIFICANTE | Material | KG | 0.09 | 19.98 | 1.79
[6 empty] | Valor com BDI => |  | 130.6
2.5 | Código | Banco | Descrição | Tipo | Und | Quant. | Valor Unit | Total
Composição | 00000064- POÇO | Próprio | Perfuração de poço tubular de 8 | SERT - SERVIÇOS TÉCNICOS | m | 1 | 105.07 | 105.07
Composição Auxiliar | 88316 | SINAPI | SERVENTE COM ENCARGOS COMPLEMENTARES | SEDI - SERVIÇOS DIVERSOS | H | 1.05 | 16.01 | 16.81
Composição Auxiliar | 88297 | SINAPI | OPERADOR DE MÁQUINAS E EQUIPAMENTOS COM ENCARGOS COMPLEMENTARES | SEDI - SERVIÇOS DIVERSOS | H | 0.7 | 28.1 | 19.67
Insumo | 00004778 | SINAPI | LOCACAO DE PERFURATRIZ PNEUMATICA DE PESO MEDIO, * 18 * KG, PARA ROCHA | Equipamento | H | 1.05 | 2.7 | 2.83
Insumo | 2464 | ORSE | Compressor 762 pcm (atlas copco - xa-360sd - 180,0 hp ou equivalente) | Equipamento | h | 1.05 | 24.97 | 26.21
Insumo | 00004221 | SINAPI | OLEO DIESEL COMBUSTIVEL COMUM | Material | L | 6.5 | 3.62 | 23.53
Insumo | 00004227 | SINAPI | OLEO LUBRIFICANTE PARA MOTORES DE EQUIPAMENTOS PESADOS (CAMINHOES, TRATORES, RETROS E ETC) | Material | L | 0.15 | 13.61 | 2.04
Insumo | 00004229 | SINAPI | GRAXA LUBRIFICANTE | Material | KG | 0.7 | 19.98 | 13.98
[6 empty] | Valor com BDI => |  | 132.11
2.6 | Código | Banco | Descrição | Tipo | Und | Quant. | Valor Unit | Total
Composição | 00000006-POÇO | Próprio | Revestimento de poço tubular com tubo de 6" leve | ASTU - ASSENTAMENTO DE TUBOS E PECAS | m | 1 | 146.99 | 146.99
Composição Auxiliar | 88316 | SINAPI | SERVENTE COM ENCARGOS COMPLEMENTARES | SEDI - SERVIÇOS DIVERSOS | H | 0.9 | 16.01 | 14.4
Composição Auxiliar | 90776 | SINAPI | ENCARREGADO GERAL COM ENCARGOS COMPLEMENTARES | SEDI - SERVIÇOS DIVERSOS | H | 0.9 | 32.14 | 28.92
Composição Auxiliar | 88297 | SINAPI | OPERADOR DE MÁQUINAS E EQUIPAMENTOS COM ENCARGOS COMPLEMENTARES | SEDI - SERVIÇOS DIVERSOS | H | 0.9 | 28.1 | 25.29
Insumo | 00004221 | SINAPI | OLEO DIESEL COMBUSTIVEL COMUM | Material | L | 0.15 | 3.62 | 0.54
Insumo | 00004227 | SINAPI | OLEO LUBRIFICANTE PARA MOTORES DE EQUIPAMENTOS PESADOS (CAMINHOES, TRATORES, RETROS E ETC) | Material | L | 0.01 | 13.61 | 0.13
Insumo | 00009854 | SINAPI | TUBO PVC DE REVESTIMENTO GEOMECANICO NERVURADO STANDARD, DN = 154 MM, COMPRIMENTO = 2 M | Material | M | 1 | 76.36 | 76.36
Insumo | 00004778 | SINAPI | LOCACAO DE PERFURATRIZ PNEUMATICA DE PESO MEDIO, * 18 * KG, PARA ROCHA | Equipamento | H | 0.5 | 2.7 | 1.35
[6 empty] | Valor com BDI => |  | 184.82
2.7 | Código | Banco | Descrição | Tipo | Und | Quant. | Valor Unit | Total
Composição | 00000007-POÇO | Próprio | Desenvolvimento de poço tubular com compressor | ASTU - ASSENTAMENTO DE TUBOS E PECAS | und | 1 | 168.51 | 168.51
Composição Auxiliar | 88292 | SINAPI | OPERADOR DE COMPRESSOR OU COMPRESSORISTA COM ENCARGOS COMPLEMENTARES | SEDI - SERVIÇOS DIVERSOS | H | 1 | 25.42 | 25.42
Insumo | 00004221 | SINAPI | OLEO DIESEL COMBUSTIVEL COMUM | Material | L | 25 | 3.62 | 90.5
Insumo | 00004227 | SINAPI | OLEO LUBRIFICANTE PARA MOTORES DE EQUIPAMENTOS PESADOS (CAMINHOES, TRATORES, RETROS E ETC) | Material | L | 3 | 13.61 | 40.83
Insumo | 2463 | ORSE | Compressor 250 pcm (atlas copco - xa-120dd - 94,0 hp ou equivalente) Compressor 250 pcm (atlas copco - xa-120dd - 94,0 hp) | Equipamento | h | 1 | 11.76 | 11.76
[6 empty] | Valor com BDI => |  | 211.88
2.8 | Código | Banco | Descrição | Tipo | Und | Quant. | Valor Unit | Total
Composição | 00000009-POÇO | Próprio | Desinfecção do poço tubular | SERT - SERVIÇOS TÉCNICOS | und | 1 | 88.39 | 88.39
Composição Auxiliar | 88292 | SINAPI | OPERADOR DE COMPRESSOR OU COMPRESSORISTA COM ENCARGOS COMPLEMENTARES | SEDI - SERVIÇOS DIVERSOS | H | 1 | 25.42 | 25.42
Composição Auxiliar | 88316 | SINAPI | SERVENTE COM ENCARGOS COMPLEMENTARES | SEDI - SERVIÇOS DIVERSOS | H | 3 | 16.01 | 48.03
Insumo | 2463 | ORSE | Compressor 250 pcm (atlas copco - xa-120dd - 94,0 hp ou equivalente) Compressor 250 pcm (atlas copco - xa-120dd - 94,0 hp) | Equipamento | h | 1 | 11.76 | 11.76
Insumo | 00000001-POÇO | Próprio | Hipoclorito de sódio | Material | L | 1 | 3.18 | 3.18
[6 empty] | Valor com BDI => |  | 111.14
2.9 | Código | Banco | Descrição | Tipo | Und | Quant. | Valor Unit | Total
Composição | 00000030-POÇO | Próprio | Laje de proteção (1x1x0,15) | SEDI - SERVIÇOS DIVERSOS | und | 1 | 108.82 | 108.82
Composição Auxiliar | 94963 | SINAPI | CONCRETO FCK = 15MPA, TRAÇO 1:3,4:3,5 (CIMENTO/ AREIA MÉDIA/ BRITA 1) - PREPARO MECÂNICO COM BETONEIRA 400 L. AF_07/2016 | FUES - FUNDAÇÕES E ESTRUTURAS | m³ | 0.15 | 296.42 | 44.46
Composição Auxiliar | 92522 | SINAPI | MONTAGEM E DESMONTAGEM DE FÔRMA DE LAJE MACIÇA COM ÁREA MÉDIA MAIOR QUE 20 M², PÉ-DIREITO SIMPLES, EM CHAPA DE MADEIRA COMPENSADA RESINADA, 8 UTILIZAÇÕES. AF_12/2015 | FUES - FUNDAÇÕES E ESTRUTURAS | m² | 0.6 | 20.32 | 12.19
Composição Auxiliar | 88309 | SINAPI | PEDREIRO COM ENCARGOS COMPLEMENTARES | SEDI - SERVIÇOS DIVERSOS | H | 1.3 | 23.2 | 30.16
Composição Auxiliar | 88316 | SINAPI | SERVENTE COM ENCARGOS COMPLEMENTARES | SEDI - SERVIÇOS DIVERSOS | H | 1.3 | 16.01 | 20.81
Composição Auxiliar | 00000018-POÇO | Próprio | Escavação manual de vala ou cava em material de 1ª categoria, profundidade até 0,50m | SEDI - SERVIÇOS DIVERSOS | m³ | 0.05 | 24.01 | 1.2
[6 empty] | Valor com BDI => |  | 136.83
2.10 | Código | Banco | Descrição | Tipo | Und | Quant. | Valor Unit | Total
Composição | 00000029-POÇO | Próprio | Fornecimento e assentamento de tampa de poço galvanizada em 6" | SEDI - SERVIÇOS DIVERSOS | und | 1 | 72.51 | 72.51
Composição Auxiliar | 88267 | SINAPI | ENCANADOR OU BOMBEIRO HIDRÁULICO COM ENCARGOS COMPLEMENTARES | SEDI - SERVIÇOS DIVERSOS | H | 0.2 | 22.78 | 4.55
Insumo | 5129 | ORSE | Tampa de poço galvanizada em 8" | Serviços | un | 1 | 67.96 | 67.96
[6 empty] | Valor com BDI => |  | 91.17
2.11 | Código | Banco | Descrição | Tipo | Und | Quant. | Valor Unit | Total
Composição | 6310 | ORSE | Ensaio de Vazão com Compressor 150psi / 600cfm | Conversão InfoWOrca | h | 1 | 133.69 | 133.69
Insumo | 5034 | ORSE | Ensaio de vazão com compressor 150psi - 600cfm | Serviços | h | 1 | 133.69 | 133.69
[6 empty] | Valor com BDI => |  | 168.1
2.12 | Código | Banco | Descrição | Tipo | Und | Quant. | Valor Unit | Total
Composição | 00000062- POÇO | Próprio | Análise bacteriológica da água | SEDI - SERVIÇOS DIVERSOS | und | 1 | 51.94 | 51.94
Insumo | 00000002-POÇO | Próprio | Análise bacteriológica de água | Serviços | und | 1 | 48 | 48
Insumo | 00004083 | SINAPI | ENCARREGADO GERAL DE OBRAS | Mão de Obra | H | 0.15 | 26.3 | 3.94
[6 empty] | Valor com BDI => |  | 65.3
2.13 | Código | Banco | Descrição | Tipo | Und | Quant. | Valor Unit | Total
Composição | 00000063- POÇO | Próprio | Análise físico-química da água | SEDI - SERVIÇOS DIVERSOS | UND | 1 | 184.82 | 184.82
Composição Auxiliar | 90776 | SINAPI | ENCARREGADO GERAL COM ENCARGOS COMPLEMENTARES | SEDI - SERVIÇOS DIVERSOS | H | 0.15 | 32.14 | 4.82
Insumo | 00000003-POÇO | Próprio | Análise físico-química de água | Serviços | und | 1 | 180 | 180
[6 empty] | Valor com BDI => |  | 232.39
2.14 | Código | Banco | Descrição | Tipo | Und | Quant. | Valor Unit | Total
Composição | 00000010-POÇO | Próprio | Obtenção e registro em Cartório de Registro de imóveis ou Cartório de Títulos e documentos do Termo de Cessão de Uso | SEDI - SERVIÇOS DIVERSOS | und | 1 | 229.37 | 229.37
Composição Auxiliar | 88255 | SINAPI | AUXILIAR TÉCNICO DE ENGENHARIA COM ENCARGOS COMPLEMENTARES | SEDI - SERVIÇOS DIVERSOS | H | 2 | 34.02 | 68.04
Insumo | 2789 | ORSE | Veículo leve - pick up (97kw) | Equipamento | h | 4 | 10.21 | 40.84
Insumo | 00004222 | SINAPI | GASOLINA COMUM | Material | L | 5 | 4.61 | 23.05
Insumo | 00000004-POÇO | Próprio | Registro em cartório | Equipamento | 1 | 1 | 81.36 | 81.36
Insumo | 00000005-POÇO | Próprio | Reconhecimento de firma em cartório | Serviços | UND | 1 | 16.08 | 16.08
[6 empty] | Valor com BDI => |  | 288.4
3.1 | Código | Banco | Descrição | Tipo | Und | Quant. | Valor Unit | Total
Composição | 00000011 | Próprio | Transporte de materiais e equipamentos a serem utilizados na obra distância média de 150Km | ASTU - ASSENTAMENTO DE TUBOS E PECAS | km | 1 | 3.89 | 3.89
Composição Auxiliar | 88282 | SINAPI | MOTORISTA DE CAMINHÃO COM ENCARGOS COMPLEMENTARES | SEDI - SERVIÇOS DIVERSOS | H | 0.01 | 25.61 | 0.25
Composição Auxiliar | 88316 | SINAPI | SERVENTE COM ENCARGOS COMPLEMENTARES | SEDI - SERVIÇOS DIVERSOS | H | 0.1 | 16.01 | 1.6
Insumo | 00004221 | SINAPI | OLEO DIESEL COMBUSTIVEL COMUM | Material | L | 0.3 | 3.62 | 1.08
Insumo | 00004227 | SINAPI | OLEO LUBRIFICANTE PARA MOTORES DE EQUIPAMENTOS PESADOS (CAMINHOES, TRATORES, RETROS E ETC) | Material | L | 0.005 | 13.61 | 0.06
Insumo | 10434 | ORSE | Caminhão Carroceria de madeira 9 t - fonte:DNIT | Equipamento | h | 0.01 | 90.41 | 0.9
[6 empty] | Valor com BDI => |  | 4.89
4.1 | Código | Banco | Descrição | Tipo | Und | Quant. | Valor Unit | Total
Composição | 00000012-POÇO | Próprio | Montagem e instalação de poço tubular cristalino de conjunto de motor-bomba submersa até 80m de profundidade incluso material | ASTU - ASSENTAMENTO DE TUBOS E PECAS | und | 1 | 5947.35 | 5947.35
Composição Auxiliar | 88248 | SINAPI | AUXILIAR DE ENCANADOR OU BOMBEIRO HIDRÁULICO COM ENCARGOS COMPLEMENTARES | SEDI - SERVIÇOS DIVERSOS | H | 8 | 17.73 | 141.84
Composição Auxiliar | 88267 | SINAPI | ENCANADOR OU BOMBEIRO HIDRÁULICO COM ENCARGOS COMPLEMENTARES | SEDI - SERVIÇOS DIVERSOS | H | 8 | 22.78 | 182.24
Composição Auxiliar | 88264 | SINAPI | ELETRICISTA COM ENCARGOS COMPLEMENTARES | SEDI - SERVIÇOS DIVERSOS | H | 4 | 23.46 | 93.84
Composição Auxiliar | 88247 | SINAPI | AUXILIAR DE ELETRICISTA COM ENCARGOS COMPLEMENTARES | SEDI - SERVIÇOS DIVERSOS | H | 4 | 18.24 | 72.96
Insumo | 00003146 | SINAPI | FITA VEDA ROSCA EM ROLOS DE 18 MM X 10 M (L X C) | Material | UN | 4 | 3.61 | 14.44
Insumo | 00010811 | SINAPI | LOCACAO DE TALHA MANUAL DE CORRENTE, CAPACIDADE DE 2 T COM ELEVACAO DE 3 M | Equipamento | H | 8 | 0.81 | 6.48
Insumo | 00003936 | SINAPI | LUVA DE REDUCAO DE FERRO GALVANIZADO, COM ROSCA BSP, DE 1 1/2" X 1 1/4" | Material | UN | 1 | 13.78 | 13.78
Insumo | 00000006-POÇO | Próprio | Eletrodo nível aço inox pêndulo (3 unidades) | Equipamento | CJ | 1 | 60.79 | 60.79
Insumo | 9521 | ORSE | Adaptador pvc longo BSxPR d= 50mm x 1 1/2", linha Irriga-LF, Tigre ou similar | Material | un | 1 | 6.64 | 6.64
Insumo | 00000399 | SINAPI | ABRACADEIRA EM ACO PARA AMARRACAO DE ELETRODUTOS, TIPO D, COM 4" E PARAFUSO DE FIXACAO | Material | UN | 1 | 3.82 | 3.82
Insumo | 00001796 | SINAPI | CURVA 90 GRAUS DE FERRO GALVANIZADO, COM ROSCA BSP MACHO, DE 1 1/4" | Material | UN | 1 | 39.1 | 39.1
Insumo | 00009888 | SINAPI | UNIAO DE FERRO GALVANIZADO, COM ROSCA BSP, COM ASSENTO PLANO, DE 1 1/4" | Material | UN | 1 | 31.48 | 31.48
Insumo | 00004180 | SINAPI | NIPLE DE FERRO GALVANIZADO, COM ROSCA BSP, DE 1 1/4" | Material | UN | 3 | 9.62 | 28.86
Insumo | 00006017 | SINAPI | REGISTRO GAVETA BRUTO EM LATAO FORJADO, BITOLA 1 1/4 " (REF 1509) | Material | UN | 1 | 52.53 | 52.53
Insumo | 00021116 | SINAPI | TE DE REDUCAO DE FERRO GALVANIZADO, COM ROSCA BSP, DE 1 1/4" X 3/4" | Material | UN | 1 | 21.07 | 21.07
Insumo | 00000779 | SINAPI | BUCHA DE REDUCAO DE FERRO GALVANIZADO, COM ROSCA BSP, DE 3/4" X 1/2" | Material | UN | 1 | 3.9 | 3.9
Insumo | 00000770 | SINAPI | BUCHA DE REDUCAO DE FERRO GALVANIZADO, COM ROSCA BSP, DE 1/2" X 1/4" | Material | UN | 1 | 3.24 | 3.24
Insumo | 00012899 | SINAPI | MANOMETRO COM CAIXA EM ACO PINTADO, ESCALA *10* KGF/CM2 (*10* BAR), DIAMETRO NOMINAL DE *63* MM, CONEXAO DE 1/4" | Material | UN | 1 | 123.56 | 123.56
Insumo | 00000790 | SINAPI | BUCHA DE REDUCAO DE FERRO GALVANIZADO, COM ROSCA BSP, DE 1 1/2" X 1 1/4" | Material | UN | 1 | 11.71 | 11.71
Insumo | 00009884 | SINAPI | UNIAO DE FERRO GALVANIZADO, COM ROSCA BSP, COM ASSENTO PLANO, DE 1 1/2" | Material | UN | 1 | 39.18 | 39.18
Insumo | 00000007-POÇO | Próprio | Adaptador pvc irriga lf bs x rm longo, 50 x 1.1/2" | Material | UND | 1 | 5.69 | 5.69
Insumo | 00000008-POÇO | Próprio | Toco de tubo pvc irriga lf pn 40 50 mm x 0,5 m | Material | UND | 1 | 3.46 | 3.46
Insumo | 9514 | ORSE | Curva 45º pvc PTA/BSA soldavel d= 50mm, linha Irriga-LF, Tigre ou similar | Material | un | 1 | 12.13 | 12.13
Insumo | 00000009-POÇO | Próprio | Toco de tubo pvc irriga lf pn 40 50 mm x 1,5 m | Material | UND | 1 | 3.46 | 3.46
Insumo | 00000018-POÇO | Próprio | Bomba Submersa, 3500 RPM com Vazão de 1,5 m3/h, 1,5 CV, monofásica, 220 V, AMT = 85 mca, ø Descarga = 1.1/2", ø Rotor = 75,4 mm. | Equipamento | UND | 1 | 2178.75 | 2178.75
Insumo | 00000019-POÇO COTAÇÃO | Próprio | Quadro de comando potência 1,5 CV, 11,5A, com relê térmico, relê de nível, chave liga desliga, compacto com caixa termoplástica. | Equipamento | UND | 1 | 703.97 | 703.97
Insumo | 00000020-POÇO | Próprio | Tubo PVC Edutor 40 mm (1.1/2") | Equipamento | PÇ | 15 | 108.81 | 1632.15
Insumo | 00000021-POÇO | Próprio | Luva Edutora PVC 1.1/2" | Equipamento | UND | 4 | 43.87 | 175.48
Insumo | 00034602 | SINAPI | CABO FLEXIVEL PVC 750 V, 2 CONDUTORES DE 1,5 MM2 | Material | M | 120 | 2.34 | 280.8
[6 empty] | Valor com BDI => |  | 7478.19
4.2 | Código | Banco | Descrição | Tipo | Und | Quant. | Valor Unit | Total
Composição | 00000021-POÇO | Próprio | Elaboração de projeto e execuação de extensão de rede elétrica de baixa tensão | SEDI - SERVIÇOS DIVERSOS | km | 1 | 13990.71 | 13990.71
Composição Auxiliar | 00000018-POÇO | Próprio | Escavação manual de vala ou cava em material de 1ª categoria, profundidade até 0,50m | SEDI - SERVIÇOS DIVERSOS | m³ | 3.84 | 24.01 | 92.19
Composição Auxiliar | 73859/002 | SINAPI | CAPINA E LIMPEZA MANUAL DE TERRENO | SERP - SERVIÇOS PRELIMINARES | m² | 50 | 1.28 | 64
Composição Auxiliar | 90781 | SINAPI | TOPOGRAFO COM ENCARGOS COMPLEMENTARES | SEDI - SERVIÇOS DIVERSOS | H | 4 | 35.39 | 141.56
Composição Auxiliar | 88264 | SINAPI | ELETRICISTA COM ENCARGOS COMPLEMENTARES | SEDI - SERVIÇOS DIVERSOS | H | 8 | 23.46 | 187.68
Composição Auxiliar | 88247 | SINAPI | AUXILIAR DE ELETRICISTA COM ENCARGOS COMPLEMENTARES | SEDI - SERVIÇOS DIVERSOS | H | 8 | 18.24 | 145.92
Composição Auxiliar | 88253 | SINAPI | AUXILIAR DE TOPÓGRAFO COM ENCARGOS COMPLEMENTARES | SEDI - SERVIÇOS DIVERSOS | H | 4 | 17.38 | 69.52
Insumo | 00000342 | SINAPI | ARAME GALVANIZADO 12 BWG, 2,76 MM (0,048 KG/M) | Material | KG | 0.3 | 12.03 | 3.6
Insumo | 391 | ORSE | Cabo de aço 6,4 mm media resistencia | Material | kg | 248 | 6.45 | 1599.6
Insumo | 00020111 | SINAPI | FITA ISOLANTE ADESIVA ANTICHAMA, USO ATE 750 V, EM ROLO DE 19 MM X 20 M | Material | UN | 1 | 8.4 | 8.4
Insumo | 00000862 | SINAPI | CABO DE COBRE NU 10 MM2 MEIO-DURO | Material | M | 10 | 4.52 | 45.2
Insumo | 00000994 | SINAPI | CABO DE COBRE, FLEXIVEL, CLASSE 4 OU 5, ISOLACAO EM PVC/A, ANTICHAMA BWF-B, COBERTURA PVC-ST1, ANTICHAMA BWF-B, 1 CONDUTOR, 0,6/1 KV, SECAO NOMINAL 6 MM2 | Material | M | 2000 | 3.44 | 6880
Insumo | 1092 | ORSE | Haste âncora 16 x 2400mm | Material | un | 2 | 41.8 | 83.6
Insumo | 8498 | ORSE | Poste circular de concreto 7/200 para iluminação pública | Material | un | 10 | 392.35 | 3923.5
Insumo | 00003384 | SINAPI | SUPORTE GUIA SIMPLES COM ROLDANA EM POLIPROPILENO PARA CHUMBAR, H = 20 CM | Material | UN | 10 | 5.17 | 51.7
Insumo | 2472 | ORSE | Guindaste koehring bantan es-488 telekruiser 16 ton ou equivalente | Equipamento | h | 4 | 173.56 | 694.24
[6 empty] | Valor com BDI => |  | 17591.91
4.3 | Código | Banco | Descrição | Tipo | Und | Quant. | Valor Unit | Total
Composição | 00000022-POÇO | Próprio | INSTALAÇÃO DE PADRÃO DE MEDIÇÃO COELBA INCLUSO MATERIAIS | SEDI - SERVIÇOS DIVERSOS | und | 1 | 653.29 | 653.29
Composição Auxiliar | 88264 | SINAPI | ELETRICISTA COM ENCARGOS COMPLEMENTARES | SEDI - SERVIÇOS DIVERSOS | H | 2 | 23.46 | 46.92
Composição Auxiliar | 88247 | SINAPI | AUXILIAR DE ELETRICISTA COM ENCARGOS COMPLEMENTARES | SEDI - SERVIÇOS DIVERSOS | H | 2 | 18.24 | 36.48
Insumo | 8498 | ORSE | Poste circular de concreto 7/200 para iluminação pública | Material | un | 1 | 392.35 | 392.35
Insumo | 00001095 | SINAPI | ARMACAO VERTICAL COM HASTE E CONTRA-PINO, EM CHAPA DE ACO GALVANIZADO 3/16", COM 2 ESTRIBOS, E 2 ISOLADORES | Material | UN | 1 | 28.88 | 28.88
Insumo | 00001094 | SINAPI | ARMACAO VERTICAL COM HASTE E CONTRA-PINO, EM CHAPA DE ACO GALVANIZADO 3/16", COM 1 ESTRIBO, SEM ISOLADOR | Material | UN | 1 | 13.59 | 13.59
Insumo | 00003398 | SINAPI | ISOLADOR DE PORCELANA, TIPO ROLDANA, DIMENSOES DE *72* X *72* MM, PARA USO EM BAIXA TENSAO | Material | UN | 3 | 3.77 | 11.31
Insumo | 00002685 | SINAPI | ELETRODUTO DE PVC RIGIDO ROSCAVEL DE 1 ", SEM LUVA | Material | M | 6 | 3.75 | 22.5
Insumo | 00002673 | SINAPI | ELETRODUTO DE PVC RIGIDO ROSCAVEL DE 1/2 ", SEM LUVA | Material | M | 2 | 1.93 | 3.86
Insumo | 00001880 | SINAPI | CURVA 135 GRAUS, DE PVC RIGIDO ROSCAVEL, DE 1", PARA ELETRODUTO | Material | UN | 2 | 1.99 | 3.98
Insumo | 00001892 | SINAPI | LUVA EM PVC RIGIDO ROSCAVEL, DE 1", PARA ELETRODUTO | Material | UN | 2 | 1.02 | 2.04
Insumo | 00039174 | SINAPI | BUCHA EM ALUMINIO, COM ROSCA, DE 1/2", PARA ELETRODUTO | Material | UN | 6 | 0.71 | 4.26
Insumo | 00020254 | SINAPI | CAIXA DE PASSAGEM METALICA DE SOBREPOR COM TAMPA PARAFUSADA, DIMENSOES 15 X 15 X 10 CM | Material | UN | 1 | 9.62 | 9.62
Insumo | 00003380 | SINAPI | !EM PROCESSO DE DESATIVACAO! HASTE DE ATERRAMENTO EM ACO COM 3,00 M DE COMPRIMENTO E DN = 5/8", REVESTIDA COM BAIXA CAMADA DE COBRE, COM CONECTOR TIPO GRAMPO | Material | UN | 1 | 45.15 | 45.15
Insumo | 965 | ORSE | Fio de cobre nu tipo cordoalha para aterramento - 10mm2 | Material | m | 3 | 5.3 | 15.9
Insumo | 3612 | ORSE | Disjuntor monopolar 60 A, padrão NEMA ( linha preta ), corrente de interrupção 5KA, ref.: Eletromar ou similar | Material | un | 1 | 16.45 | 16.45
[6 empty] | Valor com BDI => |  | 821.44
4.4 | Código | Banco | Descrição | Tipo | Und | Quant. | Valor Unit | Total
Composição | 00000024-POÇO | Próprio | ABRIGO PARA PROTEÇÃO DO QUADRO DE COMANDO DE BOMBAS E COELBA (0,70x0,70); h frente = 2,00m; h fundo = 1,80m | SEDI - SERVIÇOS DIVERSOS | und | 1 | 814.6 | 814.6
Composição Auxiliar | 00000018-POÇO | Próprio | Escavação manual de vala ou cava em material de 1ª categoria, profundidade até 0,50m | SEDI - SERVIÇOS DIVERSOS | m³ | 0.196 | 24.01 | 4.7
Composição Auxiliar | 95467 | SINAPI | EMBASAMENTO C/PEDRA ARGAMASSADA UTILIZANDO ARG.CIM/AREIA 1:4 | FUES - FUNDAÇÕES E ESTRUTURAS | m³ | 0.196 | 405.06 | 79.39
Composição Auxiliar | 94439 | SINAPI | (COMPOSIÇÃO REPRESENTATIVA) DO SERVIÇO DE CONTRAPISO EM ARGAMASSA TRAÇO 1:4 (CIM E AREIA), EM BETONEIRA 400 L, ESPESSURA 4 CM ÁREAS SECAS E AREAS MOLHADAS SOBRE LAJE E 3 CM ÁREAS MOLHADAS SOBRE IMPERMEABILIZAÇÃO, PARA EDIFICAÇÃO HABITACIONAL UNIFAMILIAR(CASA) E EDIFICAÇÃO PÚBLICA PADRÃO. AF_11/2014 | PISO - PISOS | m² | 0.49 | 41.59 | 20.37
Composição Auxiliar | 87471 | SINAPI | ALVENARIA DE VEDAÇÃO DE BLOCOS CERÂMICOS FURADOS NA VERTICAL DE 9X19X39CM (ESPESSURA 9CM) DE PAREDES COM ÁREA LÍQUIDA MENOR QUE 6M² SEM VÃOS E ARGAMASSA DE ASSENTAMENTO COM PREPARO EM BETONEIRA. AF_06/2014 | PARE - PAREDES/PAINEIS | m² | 5.04 | 39.48 | 198.97
Composição Auxiliar | 74141/001 | SINAPI | LAJE PRE-MOLD BETA 11 P/1KN/M2 VAOS 4,40M/INCL VIGOTAS TIJOLOS ARMADURA NEGATIVA CAPEAMENTO 3CM CONCRETO 20MPA ESCORAMENTO MATERIAL E MAO DE OBRA. | FUES - FUNDAÇÕES E ESTRUTURAS | m² | 0.81 | 71.32 | 57.76
Composição Auxiliar | 87878 | SINAPI | CHAPISCO APLICADO EM ALVENARIAS E ESTRUTURAS DE CONCRETO INTERNAS, COM COLHER DE PEDREIRO. ARGAMASSA TRAÇO 1:3 COM PREPARO MANUAL. AF_06/2014 | REVE - REVESTIMENTO E TRATAMENTO DE SUPERFÍCIES | m² | 9.072 | 3.59 | 32.56
Composição Auxiliar | 87547 | SINAPI | MASSA ÚNICA, PARA RECEBIMENTO DE PINTURA, EM ARGAMASSA TRAÇO 1:2:8, PREPARO MECÂNICO COM BETONEIRA 400L, APLICADA MANUALMENTE EM FACES INTERNAS DE PAREDES, ESPESSURA DE 10MM, COM EXECUÇÃO DE TALISCAS. AF_06/2014 | REVE - REVESTIMENTO E TRATAMENTO DE SUPERFÍCIES | m² | 9.072 | 19.33 | 175.36
Composição Auxiliar | 73445 | SINAPI | CAIACAO INT OU EXT SOBRE REVESTIMENTO LISO C/ADOCAO DE FIXADOR COM COM DUAS DEMAOS | PINT - PINTURAS | m² | 9.072 | 9.72 | 88.17
Composição Auxiliar | 94993 | SINAPI | EXECUÇÃO DE PASSEIO (CALÇADA) OU PISO DE CONCRETO COM CONCRETO MOLDADO IN LOCO, USINADO, ACABAMENTO CONVENCIONAL, ESPESSURA 6 CM, ARMADO. AF_07/2016 | PISO - PISOS | m² | 1.5 | 51.74 | 77.61
Composição Auxiliar | 68054 | SINAPI | PORTAO DE FERRO EM CHAPA GALVANIZADA PLANA 14 GSG | ESQV - ESQUADRIAS/FERRAGENS/VIDROS | m² | 0.3 | 236.68 | 71
Composição Auxiliar | 79463 | SINAPI | PINTURA A OLEO, 1 DEMAO | PINT - PINTURAS | m² | 0.6 | 14.52 | 8.71
[6 empty] | Valor com BDI => |  | 1024.27
5.1 | Código | Banco | Descrição | Tipo | Und | Quant. | Valor Unit | Total
Composição | 00000013-POÇO | Próprio | Montagem e instalação de poço tubular profundo, com catavento de base triangular, incluindo fixação da torre sobre base de concreto incluso material | SERT - SERVIÇOS TÉCNICOS | und | 1 | 11330.58 | 11330.58
Composição Auxiliar | 94963 | SINAPI | CONCRETO FCK = 15MPA, TRAÇO 1:3,4:3,5 (CIMENTO/ AREIA MÉDIA/ BRITA 1) - PREPARO MECÂNICO COM BETONEIRA 400 L. AF_07/2016 | FUES - FUNDAÇÕES E ESTRUTURAS | m³ | 1.3 | 296.42 | 385.34
Composição Auxiliar | 88267 | SINAPI | ENCANADOR OU BOMBEIRO HIDRÁULICO COM ENCARGOS COMPLEMENTARES | SEDI - SERVIÇOS DIVERSOS | H | 4 | 22.78 | 91.12
Composição Auxiliar | 88248 | SINAPI | AUXILIAR DE ENCANADOR OU BOMBEIRO HIDRÁULICO COM ENCARGOS COMPLEMENTARES | SEDI - SERVIÇOS DIVERSOS | H | 4 | 17.73 | 70.92
Composição Auxiliar | 88277 | SINAPI | MONTADOR (TUBO AÇO/EQUIPAMENTOS) COM ENCARGOS COMPLEMENTARES | SEDI - SERVIÇOS DIVERSOS | H | 4 | 34.67 | 138.68
Composição Auxiliar | 88316 | SINAPI | SERVENTE COM ENCARGOS COMPLEMENTARES | SEDI - SERVIÇOS DIVERSOS | H | 4 | 16.01 | 64.04
Insumo | 00000010-POÇO | Próprio | Catavento com torre piramidal triangula de 10mts com bomba de 3" com 50cm de altura, válvulas de esferas emburrachadas, junço de poliuretano injetado e freio manual | Equipamento | UND | 1 | 7710 | 7710
Insumo | 00021011 | SINAPI | TUBO ACO GALVANIZADO COM COSTURA, CLASSE LEVE, DN 32 MM ( 1 1/4"), E = 2,65 MM, *2,71* KG/M (NBR 5580) | Material | M | 60 | 29.25 | 1755
Insumo | 00021116 | SINAPI | TE DE REDUCAO DE FERRO GALVANIZADO, COM ROSCA BSP, DE 1 1/4" X 3/4" | Material | UN | 1 | 21.07 | 21.07
Insumo | 00004179 | SINAPI | NIPLE DE FERRO GALVANIZADO, COM ROSCA BSP, DE 1" | Material | UN | 2 | 6.53 | 13.06
Insumo | 00009886 | SINAPI | UNIAO DE FERRO GALVANIZADO, COM ROSCA BSP, COM ASSENTO PLANO, DE 1" | Material | UN | 1 | 18.81 | 18.81
Insumo | 00010233 | SINAPI | VALVULA DE RETENCAO DE BRONZE, PE COM CRIVOS, EXTREMIDADE COM ROSCA, DE 1 1/4", PARA FUNDO DE POCO | Material | UN | 1 | 69.68 | 69.68
Insumo | 00000097 | SINAPI | ADAPTADOR PVC SOLDAVEL, COM FLANGE E ANEL DE VEDACAO, 32 MM X 1", PARA CAIXA D'AGUA | Material | UN | 1 | 9.66 | 9.66
Insumo | 00009869 | SINAPI | TUBO PVC, SOLDAVEL, DN 32 MM, AGUA FRIA (NBR-5648) | Material | M | 12 | 5.57 | 66.84
Insumo | 00003536 | SINAPI | JOELHO PVC, SOLDAVEL, 90 GRAUS, 32 MM, PARA AGUA FRIA PREDIAL | Material | UN | 2 | 1.46 | 2.92
Insumo | 00009866 | SINAPI | TUBO PVC, ROSCAVEL, 1", AGUA FRIA PREDIAL | Material | M | 4 | 12.97 | 51.88
Insumo | 00006019 | SINAPI | REGISTRO GAVETA BRUTO EM LATAO FORJADO, BITOLA 1 " (REF 1509) | Material | UN | 1 | 38.55 | 38.55
Insumo | 00003911 | SINAPI | LUVA DE FERRO GALVANIZADO, COM ROSCA BSP, DE 1 1/4" | Material | UN | 10 | 10.6 | 106
Insumo | 00004229 | SINAPI | GRAXA LUBRIFICANTE | Material | KG | 0.5 | 19.98 | 9.99
Insumo | 00000012-POÇO | Próprio | Óleo 140 | Material | L | 4.5 | 23.93 | 107.68
Insumo | 8811 | ORSE | Barra redonda de aço mecanico laminado 1/2" (0,99 kg/m) | Material | m | 66 | 6.99 | 461.34
Insumo | 00000011-POÇO | Próprio | Emenda de barra mecânica 1/2" (anilha) | Material | UND | 12 | 11.5 | 138
[6 empty] | Valor com BDI => |  | 14247.07
6.1 | Código | Banco | Descrição | Tipo | Und | Quant. | Valor Unit | Total
Composição | 00000014-POÇO | Próprio | Montagem e instalação de motobomba injetora a diesel, fixado sobre base de concreto com espessura mínima de 15 cm incluso material | SERT - SERVIÇOS TÉCNICOS | UND | 1 | 10913.49 | 10913.49
Composição Auxiliar | 88267 | SINAPI | ENCANADOR OU BOMBEIRO HIDRÁULICO COM ENCARGOS COMPLEMENTARES | SEDI - SERVIÇOS DIVERSOS | H | 4 | 22.78 | 91.12
Composição Auxiliar | 88248 | SINAPI | AUXILIAR DE ENCANADOR OU BOMBEIRO HIDRÁULICO COM ENCARGOS COMPLEMENTARES | SEDI - SERVIÇOS DIVERSOS | H | 4 | 17.73 | 70.92
Insumo | 00009861 | SINAPI | TUBO PVC, ROSCAVEL, 1 1/4", AGUA FRIA PREDIAL | Material | M | 60 | 17.57 | 1054.2
Insumo | 00009860 | SINAPI | TUBO PVC, ROSCAVEL, 2", PARA AGUA FRIA PREDIAL | Material | M | 60 | 30.97 | 1858.2
Insumo | 00003877 | SINAPI | LUVA PVC, ROSCAVEL, 1 1/4", AGUA FRIA PREDIAL | Material | UN | 10 | 4.47 | 44.7
Insumo | 00003879 | SINAPI | LUVA PVC, ROSCAVEL, 2", AGUA FRIA PREDIAL | Material | UN | 10 | 9.87 | 98.7
Insumo | 00001796 | SINAPI | CURVA 90 GRAUS DE FERRO GALVANIZADO, COM ROSCA BSP MACHO, DE 1 1/4" | Material | UN | 1 | 39.1 | 39.1
Insumo | 00009888 | SINAPI | UNIAO DE FERRO GALVANIZADO, COM ROSCA BSP, COM ASSENTO PLANO, DE 1 1/4" | Material | UN | 1 | 31.48 | 31.48
Insumo | 00004180 | SINAPI | NIPLE DE FERRO GALVANIZADO, COM ROSCA BSP, DE 1 1/4" | Material | UN | 1 | 9.62 | 9.62
Insumo | 00001798 | SINAPI | CURVA 90 GRAUS DE FERRO GALVANIZADO, COM ROSCA BSP MACHO, DE 2" | Material | UN | 1 | 72.32 | 72.32
Insumo | 00009887 | SINAPI | UNIAO DE FERRO GALVANIZADO, COM ROSCA BSP, COM ASSENTO PLANO, DE 2" | Material | UN | 1 | 57.61 | 57.61
Insumo | 00004181 | SINAPI | NIPLE DE FERRO GALVANIZADO, COM ROSCA BSP, DE 2" | Material | UN | 1 | 19.88 | 19.88
Insumo | 1634 | ORSE | Niple duplo de ferro galvanizado d=1 " | Material | un | 6 | 5.25 | 31.5
Insumo | 00006019 | SINAPI | REGISTRO GAVETA BRUTO EM LATAO FORJADO, BITOLA 1 " (REF 1509) | Material | UN | 1 | 38.55 | 38.55
Insumo | 00006320 | SINAPI | TE DE REDUCAO DE FERRO GALVANIZADO, COM ROSCA BSP, DE 1" X 1/2" | Material | UN | 1 | 14.33 | 14.33
Insumo | 00000770 | SINAPI | BUCHA DE REDUCAO DE FERRO GALVANIZADO, COM ROSCA BSP, DE 1/2" X 1/4" | Material | UN | 1 | 3.24 | 3.24
Insumo | 00012899 | SINAPI | MANOMETRO COM CAIXA EM ACO PINTADO, ESCALA *10* KGF/CM2 (*10* BAR), DIAMETRO NOMINAL DE *63* MM, CONEXAO DE 1/4" | Material | UN | 1 | 123.56 | 123.56
Insumo | 00006323 | SINAPI | TE DE FERRO GALVANIZADO, DE 1" | Material | UN | 1 | 12.22 | 12.22
Insumo | 00004890 | SINAPI | PLUG OU BUJAO DE FERRO GALVANIZADO, DE 1" | Material | UN | 1 | 4.38 | 4.38
Insumo | 00039886 | SINAPI | BUCHA DE REDUCAO DE COBRE (REF 600-2) SEM ANEL DE SOLDA, PONTA X BOLSA, 22 X 15 MM | Material | UN | 1 | 3.43 | 3.43
Insumo | 00009886 | SINAPI | UNIAO DE FERRO GALVANIZADO, COM ROSCA BSP, COM ASSENTO PLANO, DE 1" | Material | UN | 1 | 18.81 | 18.81
Insumo | 00001805 | SINAPI | CURVA 90 GRAUS DE FERRO GALVANIZADO, COM ROSCA BSP MACHO/FEMEA, DE 1" | Material | UN | 1 | 20.06 | 20.06
Insumo | 00021010 | SINAPI | TUBO ACO GALVANIZADO COM COSTURA, CLASSE LEVE, DN 25 MM ( 1"), E = 2,65 MM, *2,11* KG/M (NBR 5580) | Material | M | 1.2 | 20.07 | 24.08
Insumo | 00001787 | SINAPI | CURVA 90 GRAUS DE FERRO GALVANIZADO, COM ROSCA BSP FEMEA, DE 1" | Material | UN | 1 | 21.39 | 21.39
Insumo | 00000791 | SINAPI | BUCHA DE REDUCAO DE FERRO GALVANIZADO, COM ROSCA BSP, DE 1 1/2" X 1" | Material | UN | 1 | 11.71 | 11.71
Insumo | 9521 | ORSE | Adaptador pvc longo BSxPR d= 50mm x 1 1/2", linha Irriga-LF, Tigre ou similar | Material | un | 1 | 6.64 | 6.64
Insumo | 00000013-POÇO | Próprio | Bomba Injetora Centrífuga Multiestágio (02 estágios), Mancal, 3500 RPM com Vazão de 1,4 m3/h para profundidade até o nível do poço de 60 m, 3500 RPM, ø Sucção = 1.1/2", ø Pressão = 1.1/4", ø Descarga = 1", Profundidade Mínima do Injetor (PMI) = 52 m, Pressão de Descarga (PK) = 40 mca, montada sobre base de ferro e acoplada a motor diesel com potência nominal de 4,2 CV, torque máximo de 1,25 DaN/m a 2500 RPM, capacidade do cárter de 0,75 L, capacidade do Reservatório de 2,5 L, com sistema de partida manual à corda, 211 cm3, através de sistema Polia / Correia com 02 Gornes (sulcos) TIPO "B", com Correias Tipo "B", sendo o ø Polia do Motor = 100 mm e ø Polia da Bomba = 70 mm. | Equipamento | UND | 1 | 7131.74 | 7131.74
[6 empty] | Valor com BDI => |  | 13722.62
6.2 | Código | Banco | Descrição | Tipo | Und | Quant. | Valor Unit | Total
Composição | 00000023-POÇO | Próprio | Execução de casa de abrigo para bomba injetora ou gerador com motor a diesel conforme projeto (1,60x1,80m) hfrente=2,20; hfundo=2,00 | SEDI - SERVIÇOS DIVERSOS | und | 1 | 3317.61 | 3317.61
Composição Auxiliar | 00000018-POÇO | Próprio | Escavação manual de vala ou cava em material de 1ª categoria, profundidade até 0,50m | SEDI - SERVIÇOS DIVERSOS | m³ | 0.816 | 24.01 | 19.59
Composição Auxiliar | 95467 | SINAPI | EMBASAMENTO C/PEDRA ARGAMASSADA UTILIZANDO ARG.CIM/AREIA 1:4 | FUES - FUNDAÇÕES E ESTRUTURAS | m³ | 0.816 | 405.06 | 330.52
Composição Auxiliar | 94439 | SINAPI | (COMPOSIÇÃO REPRESENTATIVA) DO SERVIÇO DE CONTRAPISO EM ARGAMASSA TRAÇO 1:4 (CIM E AREIA), EM BETONEIRA 400 L, ESPESSURA 4 CM ÁREAS SECAS E AREAS MOLHADAS SOBRE LAJE E 3 CM ÁREAS MOLHADAS SOBRE IMPERMEABILIZAÇÃO, PARA EDIFICAÇÃO HABITACIONAL UNIFAMILIAR(CASA) E EDIFICAÇÃO PÚBLICA PADRÃO. AF_11/2014 | PISO - PISOS | m² | 0.816 | 41.59 | 33.93
Composição Auxiliar | 95467 | SINAPI | EMBASAMENTO C/PEDRA ARGAMASSADA UTILIZANDO ARG.CIM/AREIA 1:4 | FUES - FUNDAÇÕES E ESTRUTURAS | m³ | 0.816 | 405.06 | 330.52
Composição Auxiliar | 94439 | SINAPI | (COMPOSIÇÃO REPRESENTATIVA) DO SERVIÇO DE CONTRAPISO EM ARGAMASSA TRAÇO 1:4 (CIM E AREIA), EM BETONEIRA 400 L, ESPESSURA 4 CM ÁREAS SECAS E AREAS MOLHADAS SOBRE LAJE E 3 CM ÁREAS MOLHADAS SOBRE IMPERMEABILIZAÇÃO, PARA EDIFICAÇÃO HABITACIONAL UNIFAMILIAR(CASA) E EDIFICAÇÃO PÚBLICA PADRÃO. AF_11/2014 | PISO - PISOS | m² | 0.816 | 41.59 | 33.93
Composição Auxiliar | 94962 | SINAPI | CONCRETO MAGRO PARA LASTRO, TRAÇO 1:4,5:4,5 (CIMENTO/ AREIA MÉDIA/ BRITA 1) - PREPARO MECÂNICO COM BETONEIRA 400 L. AF_07/2016 | FUES - FUNDAÇÕES E ESTRUTURAS | m³ | 0.576 | 266.34 | 153.41
Composição Auxiliar | 87471 | SINAPI | ALVENARIA DE VEDAÇÃO DE BLOCOS CERÂMICOS FURADOS NA VERTICAL DE 9X19X39CM (ESPESSURA 9CM) DE PAREDES COM ÁREA LÍQUIDA MENOR QUE 6M² SEM VÃOS E ARGAMASSA DE ASSENTAMENTO COM PREPARO EM BETONEIRA. AF_06/2014 | PARE - PAREDES/PAINEIS | m² | 12.3 | 39.48 | 485.6
Composição Auxiliar | 74141/001 | SINAPI | LAJE PRE-MOLD BETA 11 P/1KN/M2 VAOS 4,40M/INCL VIGOTAS TIJOLOS ARMADURA NEGATIVA CAPEAMENTO 3CM CONCRETO 20MPA ESCORAMENTO MATERIAL E MAO DE OBRA. | FUES - FUNDAÇÕES E ESTRUTURAS | m² | 3.6 | 71.32 | 256.75
Composição Auxiliar | 87878 | SINAPI | CHAPISCO APLICADO EM ALVENARIAS E ESTRUTURAS DE CONCRETO INTERNAS, COM COLHER DE PEDREIRO. ARGAMASSA TRAÇO 1:3 COM PREPARO MANUAL. AF_06/2014 | REVE - REVESTIMENTO E TRATAMENTO DE SUPERFÍCIES | m² | 24.6 | 3.59 | 88.31
Composição Auxiliar | 87547 | SINAPI | MASSA ÚNICA, PARA RECEBIMENTO DE PINTURA, EM ARGAMASSA TRAÇO 1:2:8, PREPARO MECÂNICO COM BETONEIRA 400L, APLICADA MANUALMENTE EM FACES INTERNAS DE PAREDES, ESPESSURA DE 10MM, COM EXECUÇÃO DE TALISCAS. AF_06/2014 | REVE - REVESTIMENTO E TRATAMENTO DE SUPERFÍCIES | m² | 24.6 | 19.33 | 475.51
Composição Auxiliar | 73937/001 | SINAPI | COBOGO DE CONCRETO (ELEMENTO VAZADO), 7X50X50CM, ASSENTADO COM ARGAMASSA TRACO 1:4 (CIMENTO E AREIA) | PARE - PAREDES/PAINEIS | m² | 1.2 | 91.58 | 109.89
Composição Auxiliar | 73445 | SINAPI | CAIACAO INT OU EXT SOBRE REVESTIMENTO LISO C/ADOCAO DE FIXADOR COM COM DUAS DEMAOS | PINT - PINTURAS | m² | 31.8 | 9.72 | 309.09
Composição Auxiliar | 94993 | SINAPI | EXECUÇÃO DE PASSEIO (CALÇADA) OU PISO DE CONCRETO COM CONCRETO MOLDADO IN LOCO, USINADO, ACABAMENTO CONVENCIONAL, ESPESSURA 6 CM, ARMADO. AF_07/2016 | PISO - PISOS | m² | 3.06 | 51.74 | 158.32
Composição Auxiliar | 68054 | SINAPI | PORTAO DE FERRO EM CHAPA GALVANIZADA PLANA 14 GSG | ESQV - ESQUADRIAS/FERRAGENS/VIDROS | m² | 1.68 | 236.68 | 397.62
Composição Auxiliar | 79463 | SINAPI | PINTURA A OLEO, 1 DEMAO | PINT - PINTURAS | m² | 3.36 | 14.52 | 48.78
[6 empty] | Valor com BDI => |  | 4171.56
7.1 | Código | Banco | Descrição | Tipo | Und | Quant. | Valor Unit | Total
Composição | 00000015-POÇO | Próprio | BASE DO RESERVATÓRIO D=2,30; H=1,0 a 1,20m INCLUSO PINTURA | SEDI - SERVIÇOS DIVERSOS | UND | 1 | 1402.57 | 1402.57
Composição Auxiliar | 95467 | SINAPI | EMBASAMENTO C/PEDRA ARGAMASSADA UTILIZANDO ARG.CIM/AREIA 1:4 | FUES - FUNDAÇÕES E ESTRUTURAS | m³ | 0.87 | 405.06 | 352.4
Composição Auxiliar | 94963 | SINAPI | CONCRETO FCK = 15MPA, TRAÇO 1:3,4:3,5 (CIMENTO/ AREIA MÉDIA/ BRITA 1) - PREPARO MECÂNICO COM BETONEIRA 400 L. AF_07/2016 | FUES - FUNDAÇÕES E ESTRUTURAS | m³ | 0.87 | 296.42 | 257.88
Composição Auxiliar | 87471 | SINAPI | ALVENARIA DE VEDAÇÃO DE BLOCOS CERÂMICOS FURADOS NA VERTICAL DE 9X19X39CM (ESPESSURA 9CM) DE PAREDES COM ÁREA LÍQUIDA MENOR QUE 6M² SEM VÃOS E ARGAMASSA DE ASSENTAMENTO COM PREPARO EM BETONEIRA. AF_06/2014 | PARE - PAREDES/PAINEIS | m² | 8.164 | 39.48 | 322.31
Composição Auxiliar | 87878 | SINAPI | CHAPISCO APLICADO EM ALVENARIAS E ESTRUTURAS DE CONCRETO INTERNAS, COM COLHER DE PEDREIRO. ARGAMASSA TRAÇO 1:3 COM PREPARO MANUAL. AF_06/2014 | REVE - REVESTIMENTO E TRATAMENTO DE SUPERFÍCIES | m² | 8.164 | 3.59 | 29.3
Composição Auxiliar | 87547 | SINAPI | MASSA ÚNICA, PARA RECEBIMENTO DE PINTURA, EM ARGAMASSA TRAÇO 1:2:8, PREPARO MECÂNICO COM BETONEIRA 400L, APLICADA MANUALMENTE EM FACES INTERNAS DE PAREDES, ESPESSURA DE 10MM, COM EXECUÇÃO DE TALISCAS. AF_06/2014 | REVE - REVESTIMENTO E TRATAMENTO DE SUPERFÍCIES | m² | 8.164 | 19.33 | 157.81
Composição Auxiliar | 96995 | SINAPI | REATERRO MANUAL APILOADO COM SOQUETE. AF_10/2017 | MOVT - MOVIMENTO DE TERRA | m³ | 5.3 | 38.4 | 203.52
Composição Auxiliar | 73445 | SINAPI | CAIACAO INT OU EXT SOBRE REVESTIMENTO LISO C/ADOCAO DE FIXADOR COM COM DUAS DEMAOS | PINT - PINTURAS | m² | 8.164 | 9.72 | 79.35
[6 empty] | Valor com BDI => |  | 1763.59
7.2 | Código | Banco | Descrição | Tipo | Und | Quant. | Valor Unit | Total
Composição | 00000017-POÇO | Próprio | Fornecimento de material e instalação de reservatório em fibra de vidro Capacidade de 5.000L | SEDI - SERVIÇOS DIVERSOS | und | 1 | 1308.31 | 1308.31
Composição Auxiliar | 88267 | SINAPI | ENCANADOR OU BOMBEIRO HIDRÁULICO COM ENCARGOS COMPLEMENTARES | SEDI - SERVIÇOS DIVERSOS | H | 3 | 22.78 | 68.34
Composição Auxiliar | 88248 | SINAPI | AUXILIAR DE ENCANADOR OU BOMBEIRO HIDRÁULICO COM ENCARGOS COMPLEMENTARES | SEDI - SERVIÇOS DIVERSOS | H | 4 | 17.73 | 70.92
Composição Auxiliar | 8894 | ORSE | Dispositivo de proteção contra surto de tensão DPS 40kA - 175v | Fusíveis, Disjuntores e Chaves | un | 0.26 | 62.72 | 16.3
Insumo | 00000099 | SINAPI | ADAPTADOR PVC SOLDAVEL, COM FLANGE E ANEL DE VEDACAO, 50 MM X 1 1/2", PARA CAIXA D'AGUA | Material | UN | 6 | 15.8 | 94.8
Insumo | 00037105 | SINAPI | CAIXA D'AGUA FIBRA DE VIDRO PARA 5000 LITROS, COM TAMPA | Material | UN | 1 | 963.35 | 963.35
Insumo | 00007604 | SINAPI | TORNEIRA CROMADA SEM BICO PARA TANQUE, PADRAO POPULAR, 1/2 " OU 3/4 " (REF 1126) | Material | UN | 3 | 12.62 | 37.86
Insumo | 9521 | ORSE | Adaptador pvc longo BSxPR d= 50mm x 1 1/2", linha Irriga-LF, Tigre ou similar | Material | un | 1 | 6.64 | 6.64
Insumo | 00000014-POÇO | Próprio | Curva PVC irriga LF soldável 90° D=50mm | Material | UND | 2 | 18.45 | 36.9
Insumo | 00000016-POÇO | Próprio | Toco de tubo PVC LF PN 40 JE Ø 50mm, linha Irriga-LF 0,5m | Material | UND | 2 | 4.4 | 8.8
Insumo | 00000015-POÇO | Próprio | Toco de tubo PVC LF PN 40 JE Ø 50mm, linha Irriga-LF 2m | Material | UND | 1 | 4.4 | 4.4
[6 empty] | Valor com BDI => |  | 1645.06
7.3 | Código | Banco | Descrição | Tipo | Und | Quant. | Valor Unit | Total
Composição | 00000018-POÇO | Próprio | Escavação manual de vala ou cava em material de 1ª categoria, profundidade até 0,50m | SEDI - SERVIÇOS DIVERSOS | m³ | 1 | 24.01 | 24.01
Composição Auxiliar | 88316 | SINAPI | SERVENTE COM ENCARGOS COMPLEMENTARES | SEDI - SERVIÇOS DIVERSOS | H | 1.5 | 16.01 | 24.01
[6 empty] | Valor com BDI => |  | 30.19
7.4 | Código | Banco | Descrição | Tipo | Und | Quant. | Valor Unit | Total
Composição | 96995 | SINAPI | REATERRO MANUAL APILOADO COM SOQUETE. AF_10/2017 | MOVT - MOVIMENTO DE TERRA | m³ | 1 | 38.4 | 38.4
Composição Auxiliar | 88316 | SINAPI | SERVENTE COM ENCARGOS COMPLEMENTARES | SEDI - SERVIÇOS DIVERSOS | H | 2.3986 | 16.01 | 38.4
[6 empty] | Valor com BDI => |  | 48.28
7.5 | Código | Banco | Descrição | Tipo | Und | Quant. | Valor Unit | Total
Composição | 00000019-POÇO | Próprio | FORNECIMENTO E ASSENTAMENTO DE TUBO PVC D=50MM | ASTU - ASSENTAMENTO DE TUBOS E PECAS | m | 1 | 10.29 | 10.29
Composição Auxiliar | 88267 | SINAPI | ENCANADOR OU BOMBEIRO HIDRÁULICO COM ENCARGOS COMPLEMENTARES | SEDI - SERVIÇOS DIVERSOS | H | 0.15 | 22.78 | 3.41
Composição Auxiliar | 88316 | SINAPI | SERVENTE COM ENCARGOS COMPLEMENTARES | SEDI - SERVIÇOS DIVERSOS | H | 0.15 | 16.01 | 2.4
Insumo | 00000122 | SINAPI | ADESIVO PLASTICO PARA PVC, FRASCO COM 850 GR | Material | UN | 0.022 | 45.34 | 0.99
Insumo | 00000017-POÇO | Próprio | Tubo PVC irriga 50mm PN 40 | Material | UND | 1 | 3.46 | 3.46
Insumo | 00020083 | SINAPI | SOLUCAO LIMPADORA PARA PVC, FRASCO COM 1000 CM3 | Material | UN | 0.0008 | 39.38 | 0.03
[6 empty] | Valor com BDI => |  | 12.93
7.6 | Código | Banco | Descrição | Tipo | Und | Quant. | Valor Unit | Total
Composição | 00000020-POÇO | Próprio | FORNECIMENTO E ASSENTAMENTO DE TUBO PVC D=32MM | ASTU - ASSENTAMENTO DE TUBOS E PECAS | m | 1 | 7.45 | 7.45
Composição Auxiliar | 88267 | SINAPI | ENCANADOR OU BOMBEIRO HIDRÁULICO COM ENCARGOS COMPLEMENTARES | SEDI - SERVIÇOS DIVERSOS | H | 0.1 | 22.78 | 2.27
Composição Auxiliar | 88316 | SINAPI | SERVENTE COM ENCARGOS COMPLEMENTARES | SEDI - SERVIÇOS DIVERSOS | H | 0.1 | 16.01 | 1.6
Insumo | 00000122 | SINAPI | ADESIVO PLASTICO PARA PVC, FRASCO COM 850 GR | Material | UN | 0.0007 | 45.34 | 0.03
Insumo | 00020083 | SINAPI | SOLUCAO LIMPADORA PARA PVC, FRASCO COM 1000 CM3 | Material | UN | 0.0003 | 39.38 | 0.01
Insumo | 00000048-COTAÇÃO POÇO | Próprio | Tubo pvc agropecuário 32 mm pn 60 | Material | M | 1 | 3.54 | 3.54
[6 empty] | Valor com BDI => |  | 9.36
7.7 | Código | Banco | Descrição | Tipo | Und | Quant. | Valor Unit | Total
Composição | 00000025-POÇO | Próprio | Execução de bebedouro em alvenaria (3,00X1,20m) | SEDI - SERVIÇOS DIVERSOS | und | 1 | 601.25 | 601.25
Composição Auxiliar | 00000018-POÇO | Próprio | Escavação manual de vala ou cava em material de 1ª categoria, profundidade até 0,50m | SEDI - SERVIÇOS DIVERSOS | m³ | 1.08 | 24.01 | 25.93
Composição Auxiliar | 94963 | SINAPI | CONCRETO FCK = 15MPA, TRAÇO 1:3,4:3,5 (CIMENTO/ AREIA MÉDIA/ BRITA 1) - PREPARO MECÂNICO COM BETONEIRA 400 L. AF_07/2016 | FUES - FUNDAÇÕES E ESTRUTURAS | m³ | 0.36 | 296.42 | 106.71
Composição Auxiliar | 87471 | SINAPI | ALVENARIA DE VEDAÇÃO DE BLOCOS CERÂMICOS FURADOS NA VERTICAL DE 9X19X39CM (ESPESSURA 9CM) DE PAREDES COM ÁREA LÍQUIDA MENOR QUE 6M² SEM VÃOS E ARGAMASSA DE ASSENTAMENTO COM PREPARO EM BETONEIRA. AF_06/2014 | PARE - PAREDES/PAINEIS | m² | 5.235 | 39.48 | 206.67
Composição Auxiliar | 87878 | SINAPI | CHAPISCO APLICADO EM ALVENARIAS E ESTRUTURAS DE CONCRETO INTERNAS, COM COLHER DE PEDREIRO. ARGAMASSA TRAÇO 1:3 COM PREPARO MANUAL. AF_06/2014 | REVE - REVESTIMENTO E TRATAMENTO DE SUPERFÍCIES | m² | 10.47 | 3.59 | 37.58
Composição Auxiliar | 87547 | SINAPI | MASSA ÚNICA, PARA RECEBIMENTO DE PINTURA, EM ARGAMASSA TRAÇO 1:2:8, PREPARO MECÂNICO COM BETONEIRA 400L, APLICADA MANUALMENTE EM FACES INTERNAS DE PAREDES, ESPESSURA DE 10MM, COM EXECUÇÃO DE TALISCAS. AF_06/2014 | REVE - REVESTIMENTO E TRATAMENTO DE SUPERFÍCIES | m² | 10.47 | 19.33 | 202.38
Composição Auxiliar | 88267 | SINAPI | ENCANADOR OU BOMBEIRO HIDRÁULICO COM ENCARGOS COMPLEMENTARES | SEDI - SERVIÇOS DIVERSOS | H | 0.5 | 22.78 | 11.39
Insumo | 00001926 | SINAPI | CURVA DE PVC 45 GRAUS, SOLDAVEL, 20 MM, PARA AGUA FRIA PREDIAL (NBR 5648) | Material | UN | 2 | 1.2 | 2.4
Insumo | 00006034 | SINAPI | REGISTRO DE ESFERA DE PASSEIO, PVC PARA POLIETILENO, 20 MM | Material | UN | 1 | 8.19 | 8.19
[6 empty] | Valor com BDI => |  | 756.01
8.1 | Código | Banco | Descrição | Tipo | Und | Quant. | Valor Unit | Total
Composição | 74142/001 | SINAPI | CERCA COM MOUROES DE CONCRETO, RETO, ESPACAMENTO DE 3M, CRAVADOS 0,5M, COM 4 FIOS DE ARAME FARPADO Nº 14 CLASSE 250 | URBA - URBANIZAÇÃO | M | 1 | 43.47 | 43.47
Composição Auxiliar | 94962 | SINAPI | CONCRETO MAGRO PARA LASTRO, TRAÇO 1:4,5:4,5 (CIMENTO/ AREIA MÉDIA/ BRITA 1) - PREPARO MECÂNICO COM BETONEIRA 400 L. AF_07/2016 | FUES - FUNDAÇÕES E ESTRUTURAS | m³ | 0.0288 | 266.34 | 7.67
Composição Auxiliar | 88309 | SINAPI | PEDREIRO COM ENCARGOS COMPLEMENTARES | SEDI - SERVIÇOS DIVERSOS | H | 0.4 | 23.2 | 9.28
Composição Auxiliar | 88316 | SINAPI | SERVENTE COM ENCARGOS COMPLEMENTARES | SEDI - SERVIÇOS DIVERSOS | H | 0.6 | 16.01 | 9.6
Insumo | 00000339 | SINAPI | ARAME FARPADO GALVANIZADO 14 BWG, CLASSE 250 | Material | M | 4 | 0.62 | 2.48
Insumo | 00000342 | SINAPI | ARAME GALVANIZADO 12 BWG, 2,76 MM (0,048 KG/M) | Material | KG | 0.18 | 12.03 | 2.16
Insumo | 00004102 | SINAPI | MOURAO DE CONCRETO RETO, 10 X 10 CM, H= 3,00 M | Material | UN | 0.35 | 35.1 | 12.28
[6 empty] | Valor com BDI => |  | 54.65
8.2 | Código | Banco | Descrição | Tipo | Und | Quant. | Valor Unit | Total
Composição | 68054 | SINAPI | PORTAO DE FERRO EM CHAPA GALVANIZADA PLANA 14 GSG | ESQV - ESQUADRIAS/FERRAGENS/VIDROS | m² | 1 | 236.68 | 236.68
Composição Auxiliar | 88309 | SINAPI | PEDREIRO COM ENCARGOS COMPLEMENTARES | SEDI - SERVIÇOS DIVERSOS | H | 1.5 | 23.2 | 34.8
Composição Auxiliar | 88316 | SINAPI | SERVENTE COM ENCARGOS COMPLEMENTARES | SEDI - SERVIÇOS DIVERSOS | H | 1.5 | 16.01 | 24.01
Insumo | 00000026 | SINAPI | ACO CA-25, 10,0 MM, VERGALHAO | Material | KG | 5.1 | 4.69 | 23.91
Insumo | 00000370 | SINAPI | AREIA MEDIA - POSTO JAZIDA/FORNECEDOR (RETIRADO NA JAZIDA, SEM TRANSPORTE) | Material | m³ | 0.025 | 60 | 1.5
Insumo | 00001106 | SINAPI | CAL HIDRATADA CH-I PARA ARGAMASSAS | Material | KG | 1 | 0.75 | 0.75
Insumo | 00004777 | SINAPI | CANTONEIRA ACO ABAS IGUAIS (QUALQUER BITOLA), ESPESSURA ENTRE 1/8" E 1/4" | Material | KG | 8.26 | 4.5 | 37.17
Insumo | 00011026 | SINAPI | CHAPA DE ACO GALVANIZADA BITOLA GSG 14, E = 1,95 MM (15,60 KG/M2) | Material | KG | 15.28 | 7.34 | 112.15
Insumo | 00001379 | SINAPI | CIMENTO PORTLAND COMPOSTO CP II-32 | Material | KG | 4.6 | 0.52 | 2.39
[6 empty] | Valor com BDI => |  | 297.6
8.4 | Código | Banco | Descrição | Tipo | Und | Quant. | Valor Unit | Total
Composição | 73916/002 | SINAPI | PLACA ESMALTADA PARA IDENTIFICAÇÃO NR DE RUA, DIMENSÕES 45X25CM | SEDI - SERVIÇOS DIVERSOS | UN | 1 | 73.04 | 73.04
Composição Auxiliar | 88316 | SINAPI | SERVENTE COM ENCARGOS COMPLEMENTARES | SEDI - SERVIÇOS DIVERSOS | H | 0.4 | 16.01 | 6.4
Insumo | 00011950 | SINAPI | BUCHA DE NYLON SEM ABA S6, COM PARAFUSO DE 4,20 X 40 MM EM ACO ZINCADO COM ROSCA SOBERBA, CABECA CHATA E FENDA PHILLIPS | Material | UN | 4 | 0.16 | 0.64
Insumo | 00013521 | SINAPI | PLACA DE ACO ESMALTADA PARA IDENTIFICACAO DE RUA, *45 CM X 20* CM | Material | UN | 1 | 66 | 66
[6 empty] | Valor com BDI => |  | 91.84
8.5 | Código | Banco | Descrição | Tipo | Und | Quant. | Valor Unit | Total
Composição | 00000028-POÇO | Próprio | Pintura de Letreiro | SEDI - SERVIÇOS DIVERSOS | und | 1 | 79.56 | 79.56
Composição Auxiliar | 88311 | SINAPI | PINTOR DE LETREIROS COM ENCARGOS COMPLEMENTARES | SEDI - SERVIÇOS DIVERSOS | H | 2 | 25.38 | 50.76
Insumo | 3045 | ORSE | Tinta PVA látex, misturada em máquina, cores especiais, tons fortes (laranja, vermelho, mostarda, verde limão) | Material | l | 2 | 14.4 | 28.8
[6 empty] | Valor com BDI => |  | 100.03
8.6 | Código | Banco | Descrição | Tipo | Und | Quant. | Valor Unit | Total
Composição | 88489 | SINAPI | APLICAÇÃO MANUAL DE PINTURA COM TINTA LÁTEX ACRÍLICA EM PAREDES, DUAS DEMÃOS. AF_06/2014 | PINT - PINTURAS | m² | 1 | 11.19 | 11.19
Composição Auxiliar | 88310 | SINAPI | PINTOR COM ENCARGOS COMPLEMENTARES | SEDI - SERVIÇOS DIVERSOS | H | 0.187 | 24.3 | 4.54
Composição Auxiliar | 88316 | SINAPI | SERVENTE COM ENCARGOS COMPLEMENTARES | SEDI - SERVIÇOS DIVERSOS | H | 0.069 | 16.01 | 1.1
Insumo | 00007356 | SINAPI | TINTA ACRILICA PREMIUM, COR BRANCO FOSCO | Material | L | 0.33 | 16.83 | 5.55
[6 empty] | Valor com BDI => |  | 14.07

## CPUs Poço Sedimento
|  | Composições Analíticas com Preço Unitário |  | Bancos | B.D.I. |  | Encargos Sociais
|  | ITEM 2: POÇO TUBULAR SEDIMENTO |  | SINAPI - 06/2019 - Bahia ORSE - 03/2019 - Sergipe | 25,74% |  | Não Desonerado: Horista: 116,85% Mensalista: 72,82%
Composições Analíticas com Preço Unitário
Composições Principais
1.1 | Código | Banco | Descrição | Tipo | Und | Quant. | Valor Unit | Total
Composição | 74209/001 | SINAPI | PLACA DE OBRA EM CHAPA DE ACO GALVANIZADO | CANT - CANTEIRO DE OBRAS | m² | 1 | 281.86 | 281.86
Composição Auxiliar | 94962 | SINAPI | CONCRETO MAGRO PARA LASTRO, TRAÇO 1:4,5:4,5 (CIMENTO/ AREIA MÉDIA/ BRITA 1) - PREPARO MECÂNICO COM BETONEIRA 400 L. AF_07/2016 | FUES - FUNDAÇÕES E ESTRUTURAS | m³ | 0.01 | 266.34 | 2.66
Composição Auxiliar | 88262 | SINAPI | CARPINTEIRO DE FORMAS COM ENCARGOS COMPLEMENTARES | SEDI - SERVIÇOS DIVERSOS | H | 1 | 23.02 | 23.02
Composição Auxiliar | 88316 | SINAPI | SERVENTE COM ENCARGOS COMPLEMENTARES | SEDI - SERVIÇOS DIVERSOS | H | 2 | 16.01 | 32.02
Insumo | 00004813 | SINAPI | PLACA DE OBRA (PARA CONSTRUCAO CIVIL) EM CHAPA GALVANIZADA *N. 22*, DE *2,0 X 1,125* M | Material | m² | 1 | 200 | 200
Insumo | 00004491 | SINAPI | PONTALETE DE MADEIRA NAO APARELHADA *7,5 X 7,5* CM (3 X 3 ") PINUS, MISTA OU EQUIVALENTE DA REGIAO | Material | M | 4 | 4.81 | 19.24
Insumo | 00005075 | SINAPI | PREGO DE ACO POLIDO COM CABECA 18 X 30 (2 3/4 X 10) | Material | KG | 0.11 | 10.2 | 1.12
Insumo | 00004417 | SINAPI | SARRAFO DE MADEIRA NAO APARELHADA *2,5 X 7* CM, MACARANDUBA, ANGELIM OU EQUIVALENTE DA REGIAO | Material | M | 1 | 3.8 | 3.8
[6 empty] | Valor com BDI => |  | 354.41
2.1 | Código | Banco | Descrição | Tipo | Und | Quant. | Valor Unit | Total
Composição | 73859/002 | SINAPI | CAPINA E LIMPEZA MANUAL DE TERRENO | SERP - SERVIÇOS PRELIMINARES | m² | 1 | 1.28 | 1.28
Composição Auxiliar | 88316 | SINAPI | SERVENTE COM ENCARGOS COMPLEMENTARES | SEDI - SERVIÇOS DIVERSOS | H | 0.08 | 16.01 | 1.28
[6 empty] | Valor com BDI => |  | 1.6
2.2 | Código | Banco | Descrição | Tipo | Und | Quant. | Valor Unit | Total
Composição | 00000002-POÇO | Próprio | Locação e acompanhamento dos serviços de perfuração | SERT - SERVIÇOS TÉCNICOS | und | 1 | 696.7 | 696.7
Composição Auxiliar | 90777 | SINAPI | ENGENHEIRO CIVIL DE OBRA JUNIOR COM ENCARGOS COMPLEMENTARES | SEDI - SERVIÇOS DIVERSOS | H | 6 | 90.54 | 543.24
Insumo | 2789 | ORSE | Veículo leve - pick up (97kw) | Equipamento | h | 6 | 10.21 | 61.26
Insumo | 00004222 | SINAPI | GASOLINA COMUM | Material | L | 20 | 4.61 | 92.2
[6 empty] | Valor com BDI => |  | 876.03
2.3 | Código | Banco | Descrição | Tipo | Und | Quant. | Valor Unit | Total
Composição | 00000003 | Próprio | Transporte e Instalação de Sonda | SERT - SERVIÇOS TÉCNICOS | und | 1 | 230.32 | 230.32
Composição Auxiliar | 88316 | SINAPI | SERVENTE COM ENCARGOS COMPLEMENTARES | SEDI - SERVIÇOS DIVERSOS | H | 2 | 16.01 | 32.02
Composição Auxiliar | 90776 | SINAPI | ENCARREGADO GERAL COM ENCARGOS COMPLEMENTARES | SEDI - SERVIÇOS DIVERSOS | H | 2 | 32.14 | 64.28
Composição Auxiliar | 88282 | SINAPI | MOTORISTA DE CAMINHÃO COM ENCARGOS COMPLEMENTARES | SEDI - SERVIÇOS DIVERSOS | H | 2 | 25.61 | 51.22
Insumo | 00004221 | SINAPI | OLEO DIESEL COMBUSTIVEL COMUM | Material | L | 20 | 3.62 | 72.4
Insumo | 00004227 | SINAPI | OLEO LUBRIFICANTE PARA MOTORES DE EQUIPAMENTOS PESADOS (CAMINHOES, TRATORES, RETROS E ETC) | Material | L | 0.1 | 13.61 | 1.36
Insumo | 10434 | ORSE | Caminhão Carroceria de madeira 9 t - fonte:DNIT | Equipamento | h | 0.1 | 90.41 | 9.04
[6 empty] | Valor com BDI => |  | 289.6
2.4 | Código | Banco | Descrição | Tipo | Und | Quant. | Valor Unit | Total
Composição | 00000066- POÇO | Próprio | Perfuração de poço tubular de 17 1/2 | SEES - SERVIÇOS ESPECIAIS | m | 1 | 150.67 | 150.67
Composição Auxiliar | 88316 | SINAPI | SERVENTE COM ENCARGOS COMPLEMENTARES | SEDI - SERVIÇOS DIVERSOS | H | 1.25 | 16.01 | 20.01
Composição Auxiliar | 88297 | SINAPI | OPERADOR DE MÁQUINAS E EQUIPAMENTOS COM ENCARGOS COMPLEMENTARES | SEDI - SERVIÇOS DIVERSOS | H | 1.25 | 28.1 | 35.12
Insumo | 00004778 | SINAPI | LOCACAO DE PERFURATRIZ PNEUMATICA DE PESO MEDIO, * 18 * KG, PARA ROCHA | Equipamento | H | 1.25 | 2.7 | 3.37
Insumo | 2464 | ORSE | Compressor 762 pcm (atlas copco - xa-360sd - 180,0 hp ou equivalente) | Equipamento | h | 1.25 | 24.97 | 31.21
Insumo | 00004221 | SINAPI | OLEO DIESEL COMBUSTIVEL COMUM | Material | L | 7.8 | 3.62 | 28.23
Insumo | 00004229 | SINAPI | GRAXA LUBRIFICANTE | Material | KG | 0.95 | 19.98 | 18.98
Insumo | 00004227 | SINAPI | OLEO LUBRIFICANTE PARA MOTORES DE EQUIPAMENTOS PESADOS (CAMINHOES, TRATORES, RETROS E ETC) | Material | L | 0.25 | 13.61 | 3.4
Insumo | 2449 | ORSE | Aluguel de bomba de drenagem - "darka" - diametro 4" - ,potência = 5 cv | Equipamento | h | 1.25 | 2.91 | 3.63
Insumo | 00000037-COTAÇÃO POÇO | Próprio | FLUIDODE PERFURAÇÃO DE POÇO | Material | KG | 6 | 1.12 | 6.72
[6 empty] | Valor com BDI => |  | 189.45
2.5 | Código | Banco | Descrição | Tipo | Und | Quant. | Valor Unit | Total
Composição | 00000065- POÇO | Próprio | Perfuração de poço tubular de 12 1/4 | SEES - SERVIÇOS ESPECIAIS | m | 1 | 122.28 | 122.28
Composição Auxiliar | 88316 | SINAPI | SERVENTE COM ENCARGOS COMPLEMENTARES | SEDI - SERVIÇOS DIVERSOS | H | 1 | 16.01 | 16.01
Composição Auxiliar | 88297 | SINAPI | OPERADOR DE MÁQUINAS E EQUIPAMENTOS COM ENCARGOS COMPLEMENTARES | SEDI - SERVIÇOS DIVERSOS | H | 1 | 28.1 | 28.1
Insumo | 00004778 | SINAPI | LOCACAO DE PERFURATRIZ PNEUMATICA DE PESO MEDIO, * 18 * KG, PARA ROCHA | Equipamento | H | 1 | 2.7 | 2.7
Insumo | 2464 | ORSE | Compressor 762 pcm (atlas copco - xa-360sd - 180,0 hp ou equivalente) | Equipamento | h | 1 | 24.97 | 24.97
Insumo | 00004221 | SINAPI | OLEO DIESEL COMBUSTIVEL COMUM | Material | L | 6.9 | 3.62 | 24.97
Insumo | 00004229 | SINAPI | GRAXA LUBRIFICANTE | Material | KG | 0.75 | 19.98 | 14.98
Insumo | 00004227 | SINAPI | OLEO LUBRIFICANTE PARA MOTORES DE EQUIPAMENTOS PESADOS (CAMINHOES, TRATORES, RETROS E ETC) | Material | L | 0.15 | 13.61 | 2.04
Insumo | 2449 | ORSE | Aluguel de bomba de drenagem - "darka" - diametro 4" - ,potência = 5 cv | Equipamento | h | 1 | 2.91 | 2.91
Insumo | 00000037-COTAÇÃO POÇO | Próprio | FLUIDODE PERFURAÇÃO DE POÇO | Material | KG | 5 | 1.12 | 5.6
[6 empty] | Valor com BDI => |  | 153.75
2.6 | Código | Banco | Descrição | Tipo | Und | Quant. | Valor Unit | Total
Composição | 00000052- POÇO | Próprio | Fornecimento e assentamento de tubo de boca aço carbono 8" | ASTU - ASSENTAMENTO DE TUBOS E PECAS | M | 1 | 373.43 | 373.43
Composição Auxiliar | 88316 | SINAPI | SERVENTE COM ENCARGOS COMPLEMENTARES | SEDI - SERVIÇOS DIVERSOS | H | 0.02 | 16.01 | 0.32
Composição Auxiliar | 90776 | SINAPI | ENCARREGADO GERAL COM ENCARGOS COMPLEMENTARES | SEDI - SERVIÇOS DIVERSOS | H | 0.01 | 32.14 | 0.32
Insumo | 00020980 | SINAPI | TUBO ACO CARBONO SEM COSTURA 8", E= *7,04 MM, SCHEDULE 30, *36,75 KG/M | Material | M | 1 | 372.79 | 372.79
[6 empty] | Valor com BDI => |  | 469.55
2.7 | Código | Banco | Descrição | Tipo | Und | Quant. | Valor Unit | Total
Composição | 00000067- POÇO | Próprio | Fornecimento e assentamento de tubo de boca aço carbono 6" | ASTU - ASSENTAMENTO DE TUBOS E PECAS | M | 1 | 295.17 | 295.17
Composição Auxiliar | 88316 | SINAPI | SERVENTE COM ENCARGOS COMPLEMENTARES | SEDI - SERVIÇOS DIVERSOS | H | 0.02 | 16.01 | 0.32
Composição Auxiliar | 90776 | SINAPI | ENCARREGADO GERAL COM ENCARGOS COMPLEMENTARES | SEDI - SERVIÇOS DIVERSOS | H | 0.01 | 32.14 | 0.32
Insumo | 00007672 | SINAPI | TUBO ACO CARBONO SEM COSTURA 6", E= 7,11 MM, SCHEDULE 40, *28,26 KG/M | Material | M | 1 | 294.53 | 294.53
[6 empty] | Valor com BDI => |  | 371.14
2.8 | Código | Banco | Descrição | Tipo | Und | Quant. | Valor Unit | Total
Composição | 00000053- POÇO | Próprio | Pré-filtro quartzoso conformidade com NBR 12244 | SEDI - SERVIÇOS DIVERSOS | M³ | 1 | 106.26 | 106.26
Composição Auxiliar | 88316 | SINAPI | SERVENTE COM ENCARGOS COMPLEMENTARES | SEDI - SERVIÇOS DIVERSOS | H | 0.5 | 16.01 | 8
Composição Auxiliar | 88297 | SINAPI | OPERADOR DE MÁQUINAS E EQUIPAMENTOS COM ENCARGOS COMPLEMENTARES | SEDI - SERVIÇOS DIVERSOS | H | 0.5 | 28.1 | 14.05
Composição Auxiliar | 90776 | SINAPI | ENCARREGADO GERAL COM ENCARGOS COMPLEMENTARES | SEDI - SERVIÇOS DIVERSOS | H | 0.5 | 32.14 | 16.07
Insumo | 00004729 | SINAPI | PEDRA BRITADA GRADUADA, CLASSIFICADA (POSTO PEDREIRA/FORNECEDOR, SEM FRETE) | Material | m³ | 1 | 68.14 | 68.14
[6 empty] | Valor com BDI => |  | 133.61
2.9 | Código | Banco | Descrição | Tipo | Und | Quant. | Valor Unit | Total
Composição | 000000057 | Próprio | Revestimento de poço tubular com tubo de 8" reforçado | ASTU - ASSENTAMENTO DE TUBOS E PECAS | m | 1 | 236.38 | 236.38
Composição Auxiliar | 90776 | SINAPI | ENCARREGADO GERAL COM ENCARGOS COMPLEMENTARES | SEDI - SERVIÇOS DIVERSOS | H | 0.8 | 32.14 | 25.71
Composição Auxiliar | 88297 | SINAPI | OPERADOR DE MÁQUINAS E EQUIPAMENTOS COM ENCARGOS COMPLEMENTARES | SEDI - SERVIÇOS DIVERSOS | H | 0.8 | 28.1 | 22.48
Composição Auxiliar | 88316 | SINAPI | SERVENTE COM ENCARGOS COMPLEMENTARES | SEDI - SERVIÇOS DIVERSOS | H | 0.8 | 16.01 | 12.8
Insumo | 00004221 | SINAPI | OLEO DIESEL COMBUSTIVEL COMUM | Material | L | 0.2 | 3.62 | 0.72
Insumo | 00004227 | SINAPI | OLEO LUBRIFICANTE PARA MOTORES DE EQUIPAMENTOS PESADOS (CAMINHOES, TRATORES, RETROS E ETC) | Material | L | 0.01 | 13.61 | 0.13
Insumo | 00004778 | SINAPI | LOCACAO DE PERFURATRIZ PNEUMATICA DE PESO MEDIO, * 18 * KG, PARA ROCHA | Equipamento | H | 0.1 | 2.7 | 0.27
Insumo | 00009853 | SINAPI | TUBO PVC DE REVESTIMENTO GEOMECANICO NERVURADO REFORCADO, DN = 200 MM, COMPRIMENTO = 2 M | Material | M | 1 | 174.27 | 174.27
[6 empty] | Valor com BDI => |  | 297.22
2.10 | Código | Banco | Descrição | Tipo | Und | Quant. | Valor Unit | Total
Composição | 00000050- COTAÇÃO POÇO | Próprio | Revestimento de poço tubular com tubo de 6" reforçado | ASTU - ASSENTAMENTO DE TUBOS E PECAS | m | 1 | 160.11 | 160.11
Composição Auxiliar | 90776 | SINAPI | ENCARREGADO GERAL COM ENCARGOS COMPLEMENTARES | SEDI - SERVIÇOS DIVERSOS | H | 0.8 | 32.14 | 25.71
Composição Auxiliar | 88297 | SINAPI | OPERADOR DE MÁQUINAS E EQUIPAMENTOS COM ENCARGOS COMPLEMENTARES | SEDI - SERVIÇOS DIVERSOS | H | 0.8 | 28.1 | 22.48
Composição Auxiliar | 88316 | SINAPI | SERVENTE COM ENCARGOS COMPLEMENTARES | SEDI - SERVIÇOS DIVERSOS | H | 0.8 | 16.01 | 12.8
Insumo | 00004221 | SINAPI | OLEO DIESEL COMBUSTIVEL COMUM | Material | L | 0.2 | 3.62 | 0.72
Insumo | 00004227 | SINAPI | OLEO LUBRIFICANTE PARA MOTORES DE EQUIPAMENTOS PESADOS (CAMINHOES, TRATORES, RETROS E ETC) | Material | L | 0.01 | 13.61 | 0.13
Insumo | 00004778 | SINAPI | LOCACAO DE PERFURATRIZ PNEUMATICA DE PESO MEDIO, * 18 * KG, PARA ROCHA | Equipamento | H | 0.1 | 2.7 | 0.27
Insumo | 00009850 | SINAPI | TUBO PVC DE REVESTIMENTO GEOMECANICO NERVURADO REFORCADO, DN = 150 MM, COMPRIMENTO = 2 M | Material | M | 1 | 98 | 98
[6 empty] | Valor com BDI => |  | 201.32
2.11 | Código | Banco | Descrição | Tipo | Und | Quant. | Valor Unit | Total
Composição | 000000058 | Próprio | Filtro de 8" geomecânico reforçado | SEDI - SERVIÇOS DIVERSOS | m | 1 | 181.37 | 181.37
Composição Auxiliar | 88297 | SINAPI | OPERADOR DE MÁQUINAS E EQUIPAMENTOS COM ENCARGOS COMPLEMENTARES | SEDI - SERVIÇOS DIVERSOS | H | 0.3 | 28.1 | 8.43
Composição Auxiliar | 88316 | SINAPI | SERVENTE COM ENCARGOS COMPLEMENTARES | SEDI - SERVIÇOS DIVERSOS | H | 0.3 | 16.01 | 4.8
Insumo | 00004778 | SINAPI | LOCACAO DE PERFURATRIZ PNEUMATICA DE PESO MEDIO, * 18 * KG, PARA ROCHA | Equipamento | H | 0.3 | 2.7 | 0.81
Insumo | 5092 | ORSE | Revestimento filtro pvc geomecânico reforçado dn 200mm | Serviços | m | 1 | 167.33 | 167.33
[6 empty] | Valor com BDI => |  | 228.05
2.12 | Código | Banco | Descrição | Tipo | Und | Quant. | Valor Unit | Total
Composição | 00000055- POÇO | Próprio | Filtro de 6" geomecânico reforçado | SEDI - SERVIÇOS DIVERSOS | m | 1 | 255.36 | 255.36
Composição Auxiliar | 88297 | SINAPI | OPERADOR DE MÁQUINAS E EQUIPAMENTOS COM ENCARGOS COMPLEMENTARES | SEDI - SERVIÇOS DIVERSOS | H | 0.3 | 28.1 | 8.43
Composição Auxiliar | 88316 | SINAPI | SERVENTE COM ENCARGOS COMPLEMENTARES | SEDI - SERVIÇOS DIVERSOS | H | 0.3 | 16.01 | 4.8
Insumo | 00004778 | SINAPI | LOCACAO DE PERFURATRIZ PNEUMATICA DE PESO MEDIO, * 18 * KG, PARA ROCHA | Equipamento | H | 0.3 | 2.7 | 0.81
Insumo | 5091 | ORSE | Revestimento filtro pvc geomecânico reforçado dn 150mm | Serviços | m | 1 | 241.32 | 241.32
[6 empty] | Valor com BDI => |  | 321.08
2.13 | Código | Banco | Descrição | Tipo | Und | Quant. | Valor Unit | Total
Composição | 00000009-POÇO | Próprio | Desinfecção do poço tubular | SERT - SERVIÇOS TÉCNICOS | und | 1 | 88.39 | 88.39
Composição Auxiliar | 88292 | SINAPI | OPERADOR DE COMPRESSOR OU COMPRESSORISTA COM ENCARGOS COMPLEMENTARES | SEDI - SERVIÇOS DIVERSOS | H | 1 | 25.42 | 25.42
Composição Auxiliar | 88316 | SINAPI | SERVENTE COM ENCARGOS COMPLEMENTARES | SEDI - SERVIÇOS DIVERSOS | H | 3 | 16.01 | 48.03
Insumo | 2463 | ORSE | Compressor 250 pcm (atlas copco - xa-120dd - 94,0 hp ou equivalente) Compressor 250 pcm (atlas copco - xa-120dd - 94,0 hp) | Equipamento | h | 1 | 11.76 | 11.76
Insumo | 00000001-POÇO | Próprio | Hipoclorito de sódio | Material | L | 1 | 3.18 | 3.18
[6 empty] | Valor com BDI => |  | 111.14
2.14 | Código | Banco | Descrição | Tipo | Und | Quant. | Valor Unit | Total
Composição | 00000069- POÇO | Próprio | Fornecimento e assentamento de tampa de fundo de poço galvanizada em 8" | SEDI - SERVIÇOS DIVERSOS | und | 1 | 72.51 | 72.51
Composição Auxiliar | 88267 | SINAPI | ENCANADOR OU BOMBEIRO HIDRÁULICO COM ENCARGOS COMPLEMENTARES | SEDI - SERVIÇOS DIVERSOS | H | 0.2 | 22.78 | 4.55
Insumo | 5129 | ORSE | Tampa de poço galvanizada em 8" | Serviços | un | 1 | 67.96 | 67.96
[6 empty] | Valor com BDI => |  | 91.17
2.15 | Código | Banco | Descrição | Tipo | Und | Quant. | Valor Unit | Total
Composição | 000000060 | Próprio | Fornecimento e assentamento de tampa de fundo de poço galvanizada em 6" | ASTU - ASSENTAMENTO DE TUBOS E PECAS | und | 1 | 68.29 | 68.29
Composição Auxiliar | 88267 | SINAPI | ENCANADOR OU BOMBEIRO HIDRÁULICO COM ENCARGOS COMPLEMENTARES | SEDI - SERVIÇOS DIVERSOS | H | 0.2 | 22.78 | 4.55
Insumo | 5128 | ORSE | Tampa de poço galvanizada em 6" | Serviços | un | 1 | 63.74 | 63.74
[6 empty] | Valor com BDI => |  | 85.86
2.16 | Código | Banco | Descrição | Tipo | Und | Quant. | Valor Unit | Total
Composição | 00000029-POÇO | Próprio | Fornecimento e assentamento de tampa de poço galvanizada em 8" | SEDI - SERVIÇOS DIVERSOS | und | 1 | 72.51 | 72.51
Composição Auxiliar | 88267 | SINAPI | ENCANADOR OU BOMBEIRO HIDRÁULICO COM ENCARGOS COMPLEMENTARES | SEDI - SERVIÇOS DIVERSOS | H | 0.2 | 22.78 | 4.55
Insumo | 5129 | ORSE | Tampa de poço galvanizada em 8" | Serviços | un | 1 | 67.96 | 67.96
[6 empty] | Valor com BDI => |  | 91.17
2.17 | Código | Banco | Descrição | Tipo | Und | Quant. | Valor Unit | Total
Composição | 000000061 | Próprio | Fornecimento e assentamento de tampa de poço galvanizada em 6" | SEDI - SERVIÇOS DIVERSOS | und | 1 | 72.51 | 72.51
Composição Auxiliar | 88267 | SINAPI | ENCANADOR OU BOMBEIRO HIDRÁULICO COM ENCARGOS COMPLEMENTARES | SEDI - SERVIÇOS DIVERSOS | H | 0.2 | 22.78 | 4.55
Insumo | 5129 | ORSE | Tampa de poço galvanizada em 8" | Serviços | un | 1 | 67.96 | 67.96
[6 empty] | Valor com BDI => |  | 91.17
2.18 | Código | Banco | Descrição | Tipo | Und | Quant. | Valor Unit | Total
Composição | 00000054- POÇO | Próprio | Cimentação do espaço anular do poço (0 a 10m) | SEDI - SERVIÇOS DIVERSOS | m³ | 1 | 122.68 | 122.68
Composição Auxiliar | 88316 | SINAPI | SERVENTE COM ENCARGOS COMPLEMENTARES | SEDI - SERVIÇOS DIVERSOS | H | 0.5 | 16.01 | 8
Composição Auxiliar | 88309 | SINAPI | PEDREIRO COM ENCARGOS COMPLEMENTARES | SEDI - SERVIÇOS DIVERSOS | H | 0.5 | 23.2 | 11.6
Insumo | 00000367 | SINAPI | AREIA GROSSA - POSTO JAZIDA/FORNECEDOR (RETIRADO NA JAZIDA, SEM TRANSPORTE) | Material | m³ | 1.7 | 58 | 98.6
Insumo | 00001379 | SINAPI | CIMENTO PORTLAND COMPOSTO CP II-32 | Material | KG | 8.63 | 0.52 | 4.48
[6 empty] | Valor com BDI => |  | 154.25
2.19 | Código | Banco | Descrição | Tipo | Und | Quant. | Valor Unit | Total
Composição | 00000007-POÇO | Próprio | Desenvolvimento de poço tubular com compressor | ASTU - ASSENTAMENTO DE TUBOS E PECAS | und | 1 | 168.51 | 168.51
Composição Auxiliar | 88292 | SINAPI | OPERADOR DE COMPRESSOR OU COMPRESSORISTA COM ENCARGOS COMPLEMENTARES | SEDI - SERVIÇOS DIVERSOS | H | 1 | 25.42 | 25.42
Insumo | 00004221 | SINAPI | OLEO DIESEL COMBUSTIVEL COMUM | Material | L | 25 | 3.62 | 90.5
Insumo | 00004227 | SINAPI | OLEO LUBRIFICANTE PARA MOTORES DE EQUIPAMENTOS PESADOS (CAMINHOES, TRATORES, RETROS E ETC) | Material | L | 3 | 13.61 | 40.83
Insumo | 2463 | ORSE | Compressor 250 pcm (atlas copco - xa-120dd - 94,0 hp ou equivalente) Compressor 250 pcm (atlas copco - xa-120dd - 94,0 hp) | Equipamento | h | 1 | 11.76 | 11.76
[6 empty] | Valor com BDI => |  | 211.88
2.20 | Código | Banco | Descrição | Tipo | Und | Quant. | Valor Unit | Total
Composição | 00000056- POÇO | Próprio | Tanque de circulação de água, iclusive carro pipa | SEDI - SERVIÇOS DIVERSOS | UND | 1 | 188.37 | 188.37
Composição Auxiliar | 5901 | SINAPI | CAMINHÃO PIPA 10.000 L TRUCADO, PESO BRUTO TOTAL 23.000 KG, CARGA ÚTIL MÁXIMA 15.935 KG, DISTÂNCIA ENTRE EIXOS 4,8 M, POTÊNCIA 230 CV, INCLUSIVE TANQUE DE AÇO PARA TRANSPORTE DE ÁGUA - CHP DIURNO. AF_06/2014 | CHOR - CUSTOS HORÁRIOS DE MÁQUINAS E EQUIPAMENTOS | CHP | 0.8 | 175.44 | 140.35
Composição Auxiliar | 5680 | SINAPI | RETROESCAVADEIRA SOBRE RODAS COM CARREGADEIRA, TRAÇÃO 4X2, POTÊNCIA LÍQ. 79 HP, CAÇAMBA CARREG. CAP. MÍN. 1 M3, CAÇAMBA RETRO CAP. 0,20 M3, PESO OPERACIONAL MÍN. 6.570 KG, PROFUNDIDADE ESCAVAÇÃO MÁX. 4,37 M - CHP DIURNO. AF_06/2014 | CHOR - CUSTOS HORÁRIOS DE MÁQUINAS E EQUIPAMENTOS | CHP | 0.2 | 101.88 | 20.37
Composição Auxiliar | 88316 | SINAPI | SERVENTE COM ENCARGOS COMPLEMENTARES | SEDI - SERVIÇOS DIVERSOS | H | 1 | 16.01 | 16.01
Insumo | 2449 | ORSE | Aluguel de bomba de drenagem - "darka" - diametro 4" - ,potência = 5 cv | Equipamento | h | 4 | 2.91 | 11.64
[6 empty] | Valor com BDI => |  | 236.85
2.21 | Código | Banco | Descrição | Tipo | Und | Quant. | Valor Unit | Total
Composição | 00000030-POÇO | Próprio | Laje de proteção (1x1x0,15) | SEDI - SERVIÇOS DIVERSOS | und | 1 | 108.82 | 108.82
Composição Auxiliar | 94963 | SINAPI | CONCRETO FCK = 15MPA, TRAÇO 1:3,4:3,5 (CIMENTO/ AREIA MÉDIA/ BRITA 1) - PREPARO MECÂNICO COM BETONEIRA 400 L. AF_07/2016 | FUES - FUNDAÇÕES E ESTRUTURAS | m³ | 0.15 | 296.42 | 44.46
Composição Auxiliar | 92522 | SINAPI | MONTAGEM E DESMONTAGEM DE FÔRMA DE LAJE MACIÇA COM ÁREA MÉDIA MAIOR QUE 20 M², PÉ-DIREITO SIMPLES, EM CHAPA DE MADEIRA COMPENSADA RESINADA, 8 UTILIZAÇÕES. AF_12/2015 | FUES - FUNDAÇÕES E ESTRUTURAS | m² | 0.6 | 20.32 | 12.19
Composição Auxiliar | 88309 | SINAPI | PEDREIRO COM ENCARGOS COMPLEMENTARES | SEDI - SERVIÇOS DIVERSOS | H | 1.3 | 23.2 | 30.16
Composição Auxiliar | 88316 | SINAPI | SERVENTE COM ENCARGOS COMPLEMENTARES | SEDI - SERVIÇOS DIVERSOS | H | 1.3 | 16.01 | 20.81
Composição Auxiliar | 00000018-POÇO | Próprio | Escavação manual de vala ou cava em material de 1ª categoria, profundidade até 0,50m | SEDI - SERVIÇOS DIVERSOS | m³ | 0.05 | 24.01 | 1.2
[6 empty] | Valor com BDI => |  | 136.83
2.22 | Código | Banco | Descrição | Tipo | Und | Quant. | Valor Unit | Total
Composição | 00000062- POÇO | Próprio | Análise bacteriológica da água | SEDI - SERVIÇOS DIVERSOS | und | 1 | 51.94 | 51.94
Insumo | 00000002-POÇO | Próprio | Análise bacteriológica de água | Serviços | und | 1 | 48 | 48
Insumo | 00004083 | SINAPI | ENCARREGADO GERAL DE OBRAS | Mão de Obra | H | 0.15 | 26.3 | 3.94
[6 empty] | Valor com BDI => |  | 65.3
2.23 | Código | Banco | Descrição | Tipo | Und | Quant. | Valor Unit | Total
Composição | 6309 | ORSE | Ensaio de Vazão com Compressor 250psi / 750cfm | Conversão InfoWOrca | h | 1 | 244.19 | 244.19
Insumo | 5035 | ORSE | Ensaio de vazão com compressor 250psi - 750cfm | Serviços | h | 1 | 244.19 | 244.19
[6 empty] | Valor com BDI => |  | 307.04
2.24 | Código | Banco | Descrição | Tipo | Und | Quant. | Valor Unit | Total
Composição | 00000068- POÇO | Próprio | Fornecimento e instalação de centralizador de 6" | SEDI - SERVIÇOS DIVERSOS | und | 1 | 161.77 | 161.77
Composição Auxiliar | 88316 | SINAPI | SERVENTE COM ENCARGOS COMPLEMENTARES | SEDI - SERVIÇOS DIVERSOS | H | 0.2 | 16.01 | 3.2
Insumo | 5024 | ORSE | Centralizador em 6" | Serviços | un | 1 | 158.57 | 158.57
[6 empty] | Valor com BDI => |  | 203.4
2.25 | Código | Banco | Descrição | Tipo | Und | Quant. | Valor Unit | Total
Composição | 00000063- POÇO | Próprio | Análise físico-química da água | SEDI - SERVIÇOS DIVERSOS | UND | 1 | 184.82 | 184.82
Composição Auxiliar | 90776 | SINAPI | ENCARREGADO GERAL COM ENCARGOS COMPLEMENTARES | SEDI - SERVIÇOS DIVERSOS | H | 0.15 | 32.14 | 4.82
Insumo | 00000003-POÇO | Próprio | Análise físico-química de água | Serviços | und | 1 | 180 | 180
[6 empty] | Valor com BDI => |  | 232.39
2.26 | Código | Banco | Descrição | Tipo | Und | Quant. | Valor Unit | Total
Composição | 00000010-POÇO | Próprio | Obtenção e registro em Cartório de Registro de imóveis ou Cartório de Títulos e documentos do Termo de Cessão de Uso | SEDI - SERVIÇOS DIVERSOS | und | 1 | 229.37 | 229.37
Composição Auxiliar | 88255 | SINAPI | AUXILIAR TÉCNICO DE ENGENHARIA COM ENCARGOS COMPLEMENTARES | SEDI - SERVIÇOS DIVERSOS | H | 2 | 34.02 | 68.04
Insumo | 2789 | ORSE | Veículo leve - pick up (97kw) | Equipamento | h | 4 | 10.21 | 40.84
Insumo | 00004222 | SINAPI | GASOLINA COMUM | Material | L | 5 | 4.61 | 23.05
Insumo | 00000004-POÇO | Próprio | Registro em cartório | Equipamento | 1 | 1 | 81.36 | 81.36
Insumo | 00000005-POÇO | Próprio | Reconhecimento de firma em cartório | Serviços | UND | 1 | 16.08 | 16.08
[6 empty] | Valor com BDI => |  | 288.4
3.1 | Código | Banco | Descrição | Tipo | Und | Quant. | Valor Unit | Total
Composição | 00000011 | Próprio | Transporte de materiais e equipamentos a serem utilizados na obra distância média de 150Km | ASTU - ASSENTAMENTO DE TUBOS E PECAS | km | 1 | 3.89 | 3.89
Composição Auxiliar | 88282 | SINAPI | MOTORISTA DE CAMINHÃO COM ENCARGOS COMPLEMENTARES | SEDI - SERVIÇOS DIVERSOS | H | 0.01 | 25.61 | 0.25
Composição Auxiliar | 88316 | SINAPI | SERVENTE COM ENCARGOS COMPLEMENTARES | SEDI - SERVIÇOS DIVERSOS | H | 0.1 | 16.01 | 1.6
Insumo | 00004221 | SINAPI | OLEO DIESEL COMBUSTIVEL COMUM | Material | L | 0.3 | 3.62 | 1.08
Insumo | 00004227 | SINAPI | OLEO LUBRIFICANTE PARA MOTORES DE EQUIPAMENTOS PESADOS (CAMINHOES, TRATORES, RETROS E ETC) | Material | L | 0.005 | 13.61 | 0.06
Insumo | 10434 | ORSE | Caminhão Carroceria de madeira 9 t - fonte:DNIT | Equipamento | h | 0.01 | 90.41 | 0.9
[6 empty] | Valor com BDI => |  | 4.89
4.1 | Código | Banco | Descrição | Tipo | Und | Quant. | Valor Unit | Total
Composição | 00000056- POÇP | Próprio | Fornecimento, montagem e instalação de poço tubular com conjunto de motor-bomba submersa, 220 volts, 60 Hz, com motor lubrificado e refrigerado a água, acoplado a bomba multiestágio com válvula de retenção incorporada e retores em bronze, diâmetro da tubulação 2", capaz de vencer uma altura manométrica mínima de 200 mca com vazão média de 15 m³/h, incluindo quadro de comando compativel com o modelo de bomba instalada e cabo, flexivel, trifásico, isolado, tensão de 600V/1000V em conformidade com a NBR 7288 e diâmetro compatível com a bomba. | ASTU - ASSENTAMENTO DE TUBOS E PECAS | und | 1 | 13048.77 | 13048.77
Composição Auxiliar | 88248 | SINAPI | AUXILIAR DE ENCANADOR OU BOMBEIRO HIDRÁULICO COM ENCARGOS COMPLEMENTARES | SEDI - SERVIÇOS DIVERSOS | H | 8 | 17.73 | 141.84
Composição Auxiliar | 88267 | SINAPI | ENCANADOR OU BOMBEIRO HIDRÁULICO COM ENCARGOS COMPLEMENTARES | SEDI - SERVIÇOS DIVERSOS | H | 8 | 22.78 | 182.24
Composição Auxiliar | 88264 | SINAPI | ELETRICISTA COM ENCARGOS COMPLEMENTARES | SEDI - SERVIÇOS DIVERSOS | H | 4 | 23.46 | 93.84
Composição Auxiliar | 88247 | SINAPI | AUXILIAR DE ELETRICISTA COM ENCARGOS COMPLEMENTARES | SEDI - SERVIÇOS DIVERSOS | H | 4 | 18.24 | 72.96
Insumo | 00003146 | SINAPI | FITA VEDA ROSCA EM ROLOS DE 18 MM X 10 M (L X C) | Material | UN | 4 | 3.61 | 14.44
Insumo | 00010811 | SINAPI | LOCACAO DE TALHA MANUAL DE CORRENTE, CAPACIDADE DE 2 T COM ELEVACAO DE 3 M | Equipamento | H | 8 | 0.81 | 6.48
Insumo | 00003936 | SINAPI | LUVA DE REDUCAO DE FERRO GALVANIZADO, COM ROSCA BSP, DE 1 1/2" X 1 1/4" | Material | UN | 1 | 13.78 | 13.78
Insumo | 00000006-POÇO | Próprio | Eletrodo nível aço inox pêndulo (3 unidades) | Equipamento | CJ | 1 | 60.79 | 60.79
Insumo | 9521 | ORSE | Adaptador pvc longo BSxPR d= 50mm x 1 1/2", linha Irriga-LF, Tigre ou similar | Material | un | 1 | 6.64 | 6.64
Insumo | 00000399 | SINAPI | ABRACADEIRA EM ACO PARA AMARRACAO DE ELETRODUTOS, TIPO D, COM 4" E PARAFUSO DE FIXACAO | Material | UN | 1 | 3.82 | 3.82
Insumo | 00001796 | SINAPI | CURVA 90 GRAUS DE FERRO GALVANIZADO, COM ROSCA BSP MACHO, DE 1 1/4" | Material | UN | 1 | 39.1 | 39.1
Insumo | 00009888 | SINAPI | UNIAO DE FERRO GALVANIZADO, COM ROSCA BSP, COM ASSENTO PLANO, DE 1 1/4" | Material | UN | 1 | 31.48 | 31.48
Insumo | 00004180 | SINAPI | NIPLE DE FERRO GALVANIZADO, COM ROSCA BSP, DE 1 1/4" | Material | UN | 3 | 9.62 | 28.86
Insumo | 00006017 | SINAPI | REGISTRO GAVETA BRUTO EM LATAO FORJADO, BITOLA 1 1/4 " (REF 1509) | Material | UN | 1 | 52.53 | 52.53
Insumo | 00021116 | SINAPI | TE DE REDUCAO DE FERRO GALVANIZADO, COM ROSCA BSP, DE 1 1/4" X 3/4" | Material | UN | 1 | 21.07 | 21.07
Insumo | 00000779 | SINAPI | BUCHA DE REDUCAO DE FERRO GALVANIZADO, COM ROSCA BSP, DE 3/4" X 1/2" | Material | UN | 1 | 3.9 | 3.9
Insumo | 00000770 | SINAPI | BUCHA DE REDUCAO DE FERRO GALVANIZADO, COM ROSCA BSP, DE 1/2" X 1/4" | Material | UN | 1 | 3.24 | 3.24
Insumo | 00012899 | SINAPI | MANOMETRO COM CAIXA EM ACO PINTADO, ESCALA *10* KGF/CM2 (*10* BAR), DIAMETRO NOMINAL DE *63* MM, CONEXAO DE 1/4" | Material | UN | 1 | 123.56 | 123.56
Insumo | 00000790 | SINAPI | BUCHA DE REDUCAO DE FERRO GALVANIZADO, COM ROSCA BSP, DE 1 1/2" X 1 1/4" | Material | UN | 1 | 11.71 | 11.71
Insumo | 00009884 | SINAPI | UNIAO DE FERRO GALVANIZADO, COM ROSCA BSP, COM ASSENTO PLANO, DE 1 1/2" | Material | UN | 1 | 39.18 | 39.18
Insumo | 00000007-POÇO | Próprio | Adaptador pvc irriga lf bs x rm longo, 50 x 1.1/2" | Material | UND | 1 | 5.69 | 5.69
Insumo | 00000008-POÇO | Próprio | Toco de tubo pvc irriga lf pn 40 50 mm x 0,5 m | Material | UND | 1 | 3.46 | 3.46
Insumo | 9514 | ORSE | Curva 45º pvc PTA/BSA soldavel d= 50mm, linha Irriga-LF, Tigre ou similar | Material | un | 1 | 12.13 | 12.13
Insumo | 00000009-POÇO | Próprio | Toco de tubo pvc irriga lf pn 40 50 mm x 1,5 m | Material | UND | 1 | 3.46 | 3.46
Insumo | 00000020-POÇO | Próprio | Tubo PVC Edutor 40 mm (1.1/2") | Equipamento | PÇ | 30 | 108.81 | 3264.3
Insumo | 00000021-POÇO | Próprio | Luva Edutora PVC 1.1/2" | Equipamento | UND | 30 | 43.87 | 1316.1
Insumo | 00034602 | SINAPI | CABO FLEXIVEL PVC 750 V, 2 CONDUTORES DE 1,5 MM2 | Material | M | 140 | 2.34 | 327.6
Insumo | 00034621 | SINAPI | CABO FLEXIVEL PVC 750 V, 3 CONDUTORES DE 4,0 MM2 | Material | M | 120 | 7.22 | 866.4
Insumo | 00034609 | SINAPI | CABO FLEXIVEL PVC 750 V, 2 CONDUTORES DE 6,0 MM2 | Material | M | 120 | 7.54 | 904.8
Insumo | 00000750 | SINAPI | BOMBA SUBMERSA PARA POCOS TUBULARES PROFUNDOS DIAMETRO DE 4 POLEGADAS, ELETRICA, TRIFASICA, POTENCIA 5,42 HP, 29 ESTAGIOS, BOCAL DE DESCARGA DE UMA POLEGADA E MEIA, HM/Q = 18 M / 8,10 M3/H A 201 M / 3,2 M3/H | Equipamento | UN | 1 | 4821.16 | 4821.16
Insumo | 00000039-COTAÇÃO POÇO | Próprio | Quadro de Comando para Bomba Submersa Monofásica, 220 V, 1,5 CV, com relê falta de fase e aterramento. | Equipamento | und | 1 | 572.21 | 572.21
[6 empty] | Valor com BDI => |  | 16407.52
4.2 | Código | Banco | Descrição | Tipo | Und | Quant. | Valor Unit | Total
Composição | 00000059- POÇO | Próprio | Fornecimento e instalação de Grupo Gerador a Diesel, Potência Contínua 4.600 W, monobloco, com base metálica, vibrastop, 4 Tempos, 1 cilindro, Injeção direta, refrigerado a ar, BIVOLT 110/220 V, 60 / 50 HZ, Partida elétrica, com Bateria de 12 V e interligações completas, que se ajuste adequadamente à bomba submersa especificada | SEDI - SERVIÇOS DIVERSOS | UND | 1 | 5031.68 | 5031.68
Composição Auxiliar | 88264 | SINAPI | ELETRICISTA COM ENCARGOS COMPLEMENTARES | SEDI - SERVIÇOS DIVERSOS | H | 0.5 | 23.46 | 11.73
Composição Auxiliar | 88247 | SINAPI | AUXILIAR DE ELETRICISTA COM ENCARGOS COMPLEMENTARES | SEDI - SERVIÇOS DIVERSOS | H | 0.5 | 18.24 | 9.12
Insumo | 00000041-COTAÇÃO POÇO | Próprio | Grupo Gerador a Diesel, Potência Contínua 4.600 W, monobloco, com base metálica, vibrastop, 4 Tempos, 1 cilindro, Injeção direta, refrigerado a ar, BIVOLT 110/220 V, 60 / 50 HZ, Partida elétrica, com Bateria de 12 V e interligações completas, que se ajuste adequadamente à bomba submersa especificada de 1,5 CV. | Equipamento | und | 1 | 5002.43 | 5002.43
Insumo | 00020111 | SINAPI | FITA ISOLANTE ADESIVA ANTICHAMA, USO ATE 750 V, EM ROLO DE 19 MM X 20 M | Material | UN | 1 | 8.4 | 8.4
[6 empty] | Valor com BDI => |  | 6326.83
5.1 | Código | Banco | Descrição | Tipo | Und | Quant. | Valor Unit | Total
Composição | 00000015-POÇO | Próprio | BASE DO RESERVATÓRIO D=2,30; H=1,0 a 1,20m INCLUSO PINTURA | SEDI - SERVIÇOS DIVERSOS | UND | 1 | 1402.57 | 1402.57
Composição Auxiliar | 95467 | SINAPI | EMBASAMENTO C/PEDRA ARGAMASSADA UTILIZANDO ARG.CIM/AREIA 1:4 | FUES - FUNDAÇÕES E ESTRUTURAS | m³ | 0.87 | 405.06 | 352.4
Composição Auxiliar | 94963 | SINAPI | CONCRETO FCK = 15MPA, TRAÇO 1:3,4:3,5 (CIMENTO/ AREIA MÉDIA/ BRITA 1) - PREPARO MECÂNICO COM BETONEIRA 400 L. AF_07/2016 | FUES - FUNDAÇÕES E ESTRUTURAS | m³ | 0.87 | 296.42 | 257.88
Composição Auxiliar | 87471 | SINAPI | ALVENARIA DE VEDAÇÃO DE BLOCOS CERÂMICOS FURADOS NA VERTICAL DE 9X19X39CM (ESPESSURA 9CM) DE PAREDES COM ÁREA LÍQUIDA MENOR QUE 6M² SEM VÃOS E ARGAMASSA DE ASSENTAMENTO COM PREPARO EM BETONEIRA. AF_06/2014 | PARE - PAREDES/PAINEIS | m² | 8.164 | 39.48 | 322.31
Composição Auxiliar | 87878 | SINAPI | CHAPISCO APLICADO EM ALVENARIAS E ESTRUTURAS DE CONCRETO INTERNAS, COM COLHER DE PEDREIRO. ARGAMASSA TRAÇO 1:3 COM PREPARO MANUAL. AF_06/2014 | REVE - REVESTIMENTO E TRATAMENTO DE SUPERFÍCIES | m² | 8.164 | 3.59 | 29.3
Composição Auxiliar | 87547 | SINAPI | MASSA ÚNICA, PARA RECEBIMENTO DE PINTURA, EM ARGAMASSA TRAÇO 1:2:8, PREPARO MECÂNICO COM BETONEIRA 400L, APLICADA MANUALMENTE EM FACES INTERNAS DE PAREDES, ESPESSURA DE 10MM, COM EXECUÇÃO DE TALISCAS. AF_06/2014 | REVE - REVESTIMENTO E TRATAMENTO DE SUPERFÍCIES | m² | 8.164 | 19.33 | 157.81
Composição Auxiliar | 96995 | SINAPI | REATERRO MANUAL APILOADO COM SOQUETE. AF_10/2017 | MOVT - MOVIMENTO DE TERRA | m³ | 5.3 | 38.4 | 203.52
Composição Auxiliar | 73445 | SINAPI | CAIACAO INT OU EXT SOBRE REVESTIMENTO LISO C/ADOCAO DE FIXADOR COM COM DUAS DEMAOS | PINT - PINTURAS | m² | 8.164 | 9.72 | 79.35
[6 empty] | Valor com BDI => |  | 1763.59
5.2 | Código | Banco | Descrição | Tipo | Und | Quant. | Valor Unit | Total
Composição | 00000017-POÇO | Próprio | Fornecimento de material e instalação de reservatório em fibra de vidro Capacidade de 5.000L | SEDI - SERVIÇOS DIVERSOS | und | 1 | 1308.31 | 1308.31
Composição Auxiliar | 88267 | SINAPI | ENCANADOR OU BOMBEIRO HIDRÁULICO COM ENCARGOS COMPLEMENTARES | SEDI - SERVIÇOS DIVERSOS | H | 3 | 22.78 | 68.34
Composição Auxiliar | 88248 | SINAPI | AUXILIAR DE ENCANADOR OU BOMBEIRO HIDRÁULICO COM ENCARGOS COMPLEMENTARES | SEDI - SERVIÇOS DIVERSOS | H | 4 | 17.73 | 70.92
Composição Auxiliar | 8894 | ORSE | Dispositivo de proteção contra surto de tensão DPS 40kA - 175v | Fusíveis, Disjuntores e Chaves | un | 0.26 | 62.72 | 16.3
Insumo | 00000099 | SINAPI | ADAPTADOR PVC SOLDAVEL, COM FLANGE E ANEL DE VEDACAO, 50 MM X 1 1/2", PARA CAIXA D'AGUA | Material | UN | 6 | 15.8 | 94.8
Insumo | 00037105 | SINAPI | CAIXA D'AGUA FIBRA DE VIDRO PARA 5000 LITROS, COM TAMPA | Material | UN | 1 | 963.35 | 963.35
Insumo | 00007604 | SINAPI | TORNEIRA CROMADA SEM BICO PARA TANQUE, PADRAO POPULAR, 1/2 " OU 3/4 " (REF 1126) | Material | UN | 3 | 12.62 | 37.86
Insumo | 9521 | ORSE | Adaptador pvc longo BSxPR d= 50mm x 1 1/2", linha Irriga-LF, Tigre ou similar | Material | un | 1 | 6.64 | 6.64
Insumo | 00000014-POÇO | Próprio | Curva PVC irriga LF soldável 90° D=50mm | Material | UND | 2 | 18.45 | 36.9
Insumo | 00000016-POÇO | Próprio | Toco de tubo PVC LF PN 40 JE Ø 50mm, linha Irriga-LF 0,5m | Material | UND | 2 | 4.4 | 8.8
Insumo | 00000015-POÇO | Próprio | Toco de tubo PVC LF PN 40 JE Ø 50mm, linha Irriga-LF 2m | Material | UND | 1 | 4.4 | 4.4
[6 empty] | Valor com BDI => |  | 1645.06
5.3 | Código | Banco | Descrição | Tipo | Und | Quant. | Valor Unit | Total
Composição | 00000018-POÇO | Próprio | Escavação manual de vala ou cava em material de 1ª categoria, profundidade até 0,50m | SEDI - SERVIÇOS DIVERSOS | m³ | 1 | 24.01 | 24.01
Composição Auxiliar | 88316 | SINAPI | SERVENTE COM ENCARGOS COMPLEMENTARES | SEDI - SERVIÇOS DIVERSOS | H | 1.5 | 16.01 | 24.01
[6 empty] | Valor com BDI => |  | 30.19
5.4 | Código | Banco | Descrição | Tipo | Und | Quant. | Valor Unit | Total
Composição | 00000019-POÇO | Próprio | FORNECIMENTO E ASSENTAMENTO DE TUBO PVC D=50MM | ASTU - ASSENTAMENTO DE TUBOS E PECAS | m | 1 | 10.29 | 10.29
Composição Auxiliar | 88267 | SINAPI | ENCANADOR OU BOMBEIRO HIDRÁULICO COM ENCARGOS COMPLEMENTARES | SEDI - SERVIÇOS DIVERSOS | H | 0.15 | 22.78 | 3.41
Composição Auxiliar | 88316 | SINAPI | SERVENTE COM ENCARGOS COMPLEMENTARES | SEDI - SERVIÇOS DIVERSOS | H | 0.15 | 16.01 | 2.4
Insumo | 00000122 | SINAPI | ADESIVO PLASTICO PARA PVC, FRASCO COM 850 GR | Material | UN | 0.022 | 45.34 | 0.99
Insumo | 00000017-POÇO | Próprio | Tubo PVC irriga 50mm PN 40 | Material | UND | 1 | 3.46 | 3.46
Insumo | 00020083 | SINAPI | SOLUCAO LIMPADORA PARA PVC, FRASCO COM 1000 CM3 | Material | UN | 0.0008 | 39.38 | 0.03
[6 empty] | Valor com BDI => |  | 12.93
5.5 | Código | Banco | Descrição | Tipo | Und | Quant. | Valor Unit | Total
Composição | 00000020-POÇO | Próprio | FORNECIMENTO E ASSENTAMENTO DE TUBO PVC D=32MM | ASTU - ASSENTAMENTO DE TUBOS E PECAS | m | 1 | 7.45 | 7.45
Composição Auxiliar | 88267 | SINAPI | ENCANADOR OU BOMBEIRO HIDRÁULICO COM ENCARGOS COMPLEMENTARES | SEDI - SERVIÇOS DIVERSOS | H | 0.1 | 22.78 | 2.27
Composição Auxiliar | 88316 | SINAPI | SERVENTE COM ENCARGOS COMPLEMENTARES | SEDI - SERVIÇOS DIVERSOS | H | 0.1 | 16.01 | 1.6
Insumo | 00000122 | SINAPI | ADESIVO PLASTICO PARA PVC, FRASCO COM 850 GR | Material | UN | 0.0007 | 45.34 | 0.03
Insumo | 00020083 | SINAPI | SOLUCAO LIMPADORA PARA PVC, FRASCO COM 1000 CM3 | Material | UN | 0.0003 | 39.38 | 0.01
Insumo | 00000048-COTAÇÃO POÇO | Próprio | Tubo pvc agropecuário 32 mm pn 60 | Material | M | 1 | 3.54 | 3.54
[6 empty] | Valor com BDI => |  | 9.36
7.1 | Código | Banco | Descrição | Tipo | Und | Quant. | Valor Unit | Total
Composição | 00000024-POÇO | Próprio | ABRIGO PARA PROTEÇÃO DO QUADRO DE COMANDO DE BOMBAS E COELBA (0,70x0,70); h frente = 2,00m; h fundo = 1,80m | SEDI - SERVIÇOS DIVERSOS | und | 1 | 814.6 | 814.6
Composição Auxiliar | 00000018-POÇO | Próprio | Escavação manual de vala ou cava em material de 1ª categoria, profundidade até 0,50m | SEDI - SERVIÇOS DIVERSOS | m³ | 0.196 | 24.01 | 4.7
Composição Auxiliar | 95467 | SINAPI | EMBASAMENTO C/PEDRA ARGAMASSADA UTILIZANDO ARG.CIM/AREIA 1:4 | FUES - FUNDAÇÕES E ESTRUTURAS | m³ | 0.196 | 405.06 | 79.39
Composição Auxiliar | 94439 | SINAPI | (COMPOSIÇÃO REPRESENTATIVA) DO SERVIÇO DE CONTRAPISO EM ARGAMASSA TRAÇO 1:4 (CIM E AREIA), EM BETONEIRA 400 L, ESPESSURA 4 CM ÁREAS SECAS E AREAS MOLHADAS SOBRE LAJE E 3 CM ÁREAS MOLHADAS SOBRE IMPERMEABILIZAÇÃO, PARA EDIFICAÇÃO HABITACIONAL UNIFAMILIAR(CASA) E EDIFICAÇÃO PÚBLICA PADRÃO. AF_11/2014 | PISO - PISOS | m² | 0.49 | 41.59 | 20.37
Composição Auxiliar | 87471 | SINAPI | ALVENARIA DE VEDAÇÃO DE BLOCOS CERÂMICOS FURADOS NA VERTICAL DE 9X19X39CM (ESPESSURA 9CM) DE PAREDES COM ÁREA LÍQUIDA MENOR QUE 6M² SEM VÃOS E ARGAMASSA DE ASSENTAMENTO COM PREPARO EM BETONEIRA. AF_06/2014 | PARE - PAREDES/PAINEIS | m² | 5.04 | 39.48 | 198.97
Composição Auxiliar | 74141/001 | SINAPI | LAJE PRE-MOLD BETA 11 P/1KN/M2 VAOS 4,40M/INCL VIGOTAS TIJOLOS ARMADURA NEGATIVA CAPEAMENTO 3CM CONCRETO 20MPA ESCORAMENTO MATERIAL E MAO DE OBRA. | FUES - FUNDAÇÕES E ESTRUTURAS | m² | 0.81 | 71.32 | 57.76
Composição Auxiliar | 87878 | SINAPI | CHAPISCO APLICADO EM ALVENARIAS E ESTRUTURAS DE CONCRETO INTERNAS, COM COLHER DE PEDREIRO. ARGAMASSA TRAÇO 1:3 COM PREPARO MANUAL. AF_06/2014 | REVE - REVESTIMENTO E TRATAMENTO DE SUPERFÍCIES | m² | 9.072 | 3.59 | 32.56
Composição Auxiliar | 87547 | SINAPI | MASSA ÚNICA, PARA RECEBIMENTO DE PINTURA, EM ARGAMASSA TRAÇO 1:2:8, PREPARO MECÂNICO COM BETONEIRA 400L, APLICADA MANUALMENTE EM FACES INTERNAS DE PAREDES, ESPESSURA DE 10MM, COM EXECUÇÃO DE TALISCAS. AF_06/2014 | REVE - REVESTIMENTO E TRATAMENTO DE SUPERFÍCIES | m² | 9.072 | 19.33 | 175.36
Composição Auxiliar | 73445 | SINAPI | CAIACAO INT OU EXT SOBRE REVESTIMENTO LISO C/ADOCAO DE FIXADOR COM COM DUAS DEMAOS | PINT - PINTURAS | m² | 9.072 | 9.72 | 88.17
Composição Auxiliar | 94993 | SINAPI | EXECUÇÃO DE PASSEIO (CALÇADA) OU PISO DE CONCRETO COM CONCRETO MOLDADO IN LOCO, USINADO, ACABAMENTO CONVENCIONAL, ESPESSURA 6 CM, ARMADO. AF_07/2016 | PISO - PISOS | m² | 1.5 | 51.74 | 77.61
Composição Auxiliar | 68054 | SINAPI | PORTAO DE FERRO EM CHAPA GALVANIZADA PLANA 14 GSG | ESQV - ESQUADRIAS/FERRAGENS/VIDROS | m² | 0.3 | 236.68 | 71
Composição Auxiliar | 79463 | SINAPI | PINTURA A OLEO, 1 DEMAO | PINT - PINTURAS | m² | 0.6 | 14.52 | 8.71
[6 empty] | Valor com BDI => |  | 1024.27
7.2 | Código | Banco | Descrição | Tipo | Und | Quant. | Valor Unit | Total
Composição | 00000022-POÇO | Próprio | INSTALAÇÃO DE PADRÃO DE MEDIÇÃO COELBA INCLUSO MATERIAIS | SEDI - SERVIÇOS DIVERSOS | und | 1 | 653.29 | 653.29
Composição Auxiliar | 88264 | SINAPI | ELETRICISTA COM ENCARGOS COMPLEMENTARES | SEDI - SERVIÇOS DIVERSOS | H | 2 | 23.46 | 46.92
Composição Auxiliar | 88247 | SINAPI | AUXILIAR DE ELETRICISTA COM ENCARGOS COMPLEMENTARES | SEDI - SERVIÇOS DIVERSOS | H | 2 | 18.24 | 36.48
Insumo | 8498 | ORSE | Poste circular de concreto 7/200 para iluminação pública | Material | un | 1 | 392.35 | 392.35
Insumo | 00001095 | SINAPI | ARMACAO VERTICAL COM HASTE E CONTRA-PINO, EM CHAPA DE ACO GALVANIZADO 3/16", COM 2 ESTRIBOS, E 2 ISOLADORES | Material | UN | 1 | 28.88 | 28.88
Insumo | 00001094 | SINAPI | ARMACAO VERTICAL COM HASTE E CONTRA-PINO, EM CHAPA DE ACO GALVANIZADO 3/16", COM 1 ESTRIBO, SEM ISOLADOR | Material | UN | 1 | 13.59 | 13.59
Insumo | 00003398 | SINAPI | ISOLADOR DE PORCELANA, TIPO ROLDANA, DIMENSOES DE *72* X *72* MM, PARA USO EM BAIXA TENSAO | Material | UN | 3 | 3.77 | 11.31
Insumo | 00002685 | SINAPI | ELETRODUTO DE PVC RIGIDO ROSCAVEL DE 1 ", SEM LUVA | Material | M | 6 | 3.75 | 22.5
Insumo | 00002673 | SINAPI | ELETRODUTO DE PVC RIGIDO ROSCAVEL DE 1/2 ", SEM LUVA | Material | M | 2 | 1.93 | 3.86
Insumo | 00001880 | SINAPI | CURVA 135 GRAUS, DE PVC RIGIDO ROSCAVEL, DE 1", PARA ELETRODUTO | Material | UN | 2 | 1.99 | 3.98
Insumo | 00001892 | SINAPI | LUVA EM PVC RIGIDO ROSCAVEL, DE 1", PARA ELETRODUTO | Material | UN | 2 | 1.02 | 2.04
Insumo | 00039174 | SINAPI | BUCHA EM ALUMINIO, COM ROSCA, DE 1/2", PARA ELETRODUTO | Material | UN | 6 | 0.71 | 4.26
Insumo | 00020254 | SINAPI | CAIXA DE PASSAGEM METALICA DE SOBREPOR COM TAMPA PARAFUSADA, DIMENSOES 15 X 15 X 10 CM | Material | UN | 1 | 9.62 | 9.62
Insumo | 00003380 | SINAPI | !EM PROCESSO DE DESATIVACAO! HASTE DE ATERRAMENTO EM ACO COM 3,00 M DE COMPRIMENTO E DN = 5/8", REVESTIDA COM BAIXA CAMADA DE COBRE, COM CONECTOR TIPO GRAMPO | Material | UN | 1 | 45.15 | 45.15
Insumo | 965 | ORSE | Fio de cobre nu tipo cordoalha para aterramento - 10mm2 | Material | m | 3 | 5.3 | 15.9
Insumo | 3612 | ORSE | Disjuntor monopolar 60 A, padrão NEMA ( linha preta ), corrente de interrupção 5KA, ref.: Eletromar ou similar | Material | un | 1 | 16.45 | 16.45
[6 empty] | Valor com BDI => |  | 821.44
7.3 | Código | Banco | Descrição | Tipo | Und | Quant. | Valor Unit | Total
Composição | 00000025-POÇO | Próprio | Execução de bebedouro em alvenaria (3,00X1,20m) | SEDI - SERVIÇOS DIVERSOS | und | 1 | 601.25 | 601.25
Composição Auxiliar | 00000018-POÇO | Próprio | Escavação manual de vala ou cava em material de 1ª categoria, profundidade até 0,50m | SEDI - SERVIÇOS DIVERSOS | m³ | 1.08 | 24.01 | 25.93
Composição Auxiliar | 94963 | SINAPI | CONCRETO FCK = 15MPA, TRAÇO 1:3,4:3,5 (CIMENTO/ AREIA MÉDIA/ BRITA 1) - PREPARO MECÂNICO COM BETONEIRA 400 L. AF_07/2016 | FUES - FUNDAÇÕES E ESTRUTURAS | m³ | 0.36 | 296.42 | 106.71
Composição Auxiliar | 87471 | SINAPI | ALVENARIA DE VEDAÇÃO DE BLOCOS CERÂMICOS FURADOS NA VERTICAL DE 9X19X39CM (ESPESSURA 9CM) DE PAREDES COM ÁREA LÍQUIDA MENOR QUE 6M² SEM VÃOS E ARGAMASSA DE ASSENTAMENTO COM PREPARO EM BETONEIRA. AF_06/2014 | PARE - PAREDES/PAINEIS | m² | 5.235 | 39.48 | 206.67
Composição Auxiliar | 87878 | SINAPI | CHAPISCO APLICADO EM ALVENARIAS E ESTRUTURAS DE CONCRETO INTERNAS, COM COLHER DE PEDREIRO. ARGAMASSA TRAÇO 1:3 COM PREPARO MANUAL. AF_06/2014 | REVE - REVESTIMENTO E TRATAMENTO DE SUPERFÍCIES | m² | 10.47 | 3.59 | 37.58
Composição Auxiliar | 87547 | SINAPI | MASSA ÚNICA, PARA RECEBIMENTO DE PINTURA, EM ARGAMASSA TRAÇO 1:2:8, PREPARO MECÂNICO COM BETONEIRA 400L, APLICADA MANUALMENTE EM FACES INTERNAS DE PAREDES, ESPESSURA DE 10MM, COM EXECUÇÃO DE TALISCAS. AF_06/2014 | REVE - REVESTIMENTO E TRATAMENTO DE SUPERFÍCIES | m² | 10.47 | 19.33 | 202.38
Composição Auxiliar | 88267 | SINAPI | ENCANADOR OU BOMBEIRO HIDRÁULICO COM ENCARGOS COMPLEMENTARES | SEDI - SERVIÇOS DIVERSOS | H | 0.5 | 22.78 | 11.39
Insumo | 00001926 | SINAPI | CURVA DE PVC 45 GRAUS, SOLDAVEL, 20 MM, PARA AGUA FRIA PREDIAL (NBR 5648) | Material | UN | 2 | 1.2 | 2.4
Insumo | 00006034 | SINAPI | REGISTRO DE ESFERA DE PASSEIO, PVC PARA POLIETILENO, 20 MM | Material | UN | 1 | 8.19 | 8.19
[6 empty] | Valor com BDI => |  | 756.01
7.4 | Código | Banco | Descrição | Tipo | Und | Quant. | Valor Unit | Total
Composição | 00000023-POÇO | Próprio | Execução de casa de abrigo para bomba injetora ou gerador com motor a diesel conforme projeto (1,60x1,80m) hfrente=2,20; hfundo=2,00 | SEDI - SERVIÇOS DIVERSOS | und | 1 | 3317.61 | 3317.61
Composição Auxiliar | 00000018-POÇO | Próprio | Escavação manual de vala ou cava em material de 1ª categoria, profundidade até 0,50m | SEDI - SERVIÇOS DIVERSOS | m³ | 0.816 | 24.01 | 19.59
Composição Auxiliar | 95467 | SINAPI | EMBASAMENTO C/PEDRA ARGAMASSADA UTILIZANDO ARG.CIM/AREIA 1:4 | FUES - FUNDAÇÕES E ESTRUTURAS | m³ | 0.816 | 405.06 | 330.52
Composição Auxiliar | 94439 | SINAPI | (COMPOSIÇÃO REPRESENTATIVA) DO SERVIÇO DE CONTRAPISO EM ARGAMASSA TRAÇO 1:4 (CIM E AREIA), EM BETONEIRA 400 L, ESPESSURA 4 CM ÁREAS SECAS E AREAS MOLHADAS SOBRE LAJE E 3 CM ÁREAS MOLHADAS SOBRE IMPERMEABILIZAÇÃO, PARA EDIFICAÇÃO HABITACIONAL UNIFAMILIAR(CASA) E EDIFICAÇÃO PÚBLICA PADRÃO. AF_11/2014 | PISO - PISOS | m² | 0.816 | 41.59 | 33.93
Composição Auxiliar | 95467 | SINAPI | EMBASAMENTO C/PEDRA ARGAMASSADA UTILIZANDO ARG.CIM/AREIA 1:4 | FUES - FUNDAÇÕES E ESTRUTURAS | m³ | 0.816 | 405.06 | 330.52
Composição Auxiliar | 94439 | SINAPI | (COMPOSIÇÃO REPRESENTATIVA) DO SERVIÇO DE CONTRAPISO EM ARGAMASSA TRAÇO 1:4 (CIM E AREIA), EM BETONEIRA 400 L, ESPESSURA 4 CM ÁREAS SECAS E AREAS MOLHADAS SOBRE LAJE E 3 CM ÁREAS MOLHADAS SOBRE IMPERMEABILIZAÇÃO, PARA EDIFICAÇÃO HABITACIONAL UNIFAMILIAR(CASA) E EDIFICAÇÃO PÚBLICA PADRÃO. AF_11/2014 | PISO - PISOS | m² | 0.816 | 41.59 | 33.93
Composição Auxiliar | 94962 | SINAPI | CONCRETO MAGRO PARA LASTRO, TRAÇO 1:4,5:4,5 (CIMENTO/ AREIA MÉDIA/ BRITA 1) - PREPARO MECÂNICO COM BETONEIRA 400 L. AF_07/2016 | FUES - FUNDAÇÕES E ESTRUTURAS | m³ | 0.576 | 266.34 | 153.41
Composição Auxiliar | 87471 | SINAPI | ALVENARIA DE VEDAÇÃO DE BLOCOS CERÂMICOS FURADOS NA VERTICAL DE 9X19X39CM (ESPESSURA 9CM) DE PAREDES COM ÁREA LÍQUIDA MENOR QUE 6M² SEM VÃOS E ARGAMASSA DE ASSENTAMENTO COM PREPARO EM BETONEIRA. AF_06/2014 | PARE - PAREDES/PAINEIS | m² | 12.3 | 39.48 | 485.6
Composição Auxiliar | 74141/001 | SINAPI | LAJE PRE-MOLD BETA 11 P/1KN/M2 VAOS 4,40M/INCL VIGOTAS TIJOLOS ARMADURA NEGATIVA CAPEAMENTO 3CM CONCRETO 20MPA ESCORAMENTO MATERIAL E MAO DE OBRA. | FUES - FUNDAÇÕES E ESTRUTURAS | m² | 3.6 | 71.32 | 256.75
Composição Auxiliar | 87878 | SINAPI | CHAPISCO APLICADO EM ALVENARIAS E ESTRUTURAS DE CONCRETO INTERNAS, COM COLHER DE PEDREIRO. ARGAMASSA TRAÇO 1:3 COM PREPARO MANUAL. AF_06/2014 | REVE - REVESTIMENTO E TRATAMENTO DE SUPERFÍCIES | m² | 24.6 | 3.59 | 88.31
Composição Auxiliar | 87547 | SINAPI | MASSA ÚNICA, PARA RECEBIMENTO DE PINTURA, EM ARGAMASSA TRAÇO 1:2:8, PREPARO MECÂNICO COM BETONEIRA 400L, APLICADA MANUALMENTE EM FACES INTERNAS DE PAREDES, ESPESSURA DE 10MM, COM EXECUÇÃO DE TALISCAS. AF_06/2014 | REVE - REVESTIMENTO E TRATAMENTO DE SUPERFÍCIES | m² | 24.6 | 19.33 | 475.51
Composição Auxiliar | 73937/001 | SINAPI | COBOGO DE CONCRETO (ELEMENTO VAZADO), 7X50X50CM, ASSENTADO COM ARGAMASSA TRACO 1:4 (CIMENTO E AREIA) | PARE - PAREDES/PAINEIS | m² | 1.2 | 91.58 | 109.89
Composição Auxiliar | 73445 | SINAPI | CAIACAO INT OU EXT SOBRE REVESTIMENTO LISO C/ADOCAO DE FIXADOR COM COM DUAS DEMAOS | PINT - PINTURAS | m² | 31.8 | 9.72 | 309.09
Composição Auxiliar | 94993 | SINAPI | EXECUÇÃO DE PASSEIO (CALÇADA) OU PISO DE CONCRETO COM CONCRETO MOLDADO IN LOCO, USINADO, ACABAMENTO CONVENCIONAL, ESPESSURA 6 CM, ARMADO. AF_07/2016 | PISO - PISOS | m² | 3.06 | 51.74 | 158.32
Composição Auxiliar | 68054 | SINAPI | PORTAO DE FERRO EM CHAPA GALVANIZADA PLANA 14 GSG | ESQV - ESQUADRIAS/FERRAGENS/VIDROS | m² | 1.68 | 236.68 | 397.62
Composição Auxiliar | 79463 | SINAPI | PINTURA A OLEO, 1 DEMAO | PINT - PINTURAS | m² | 3.36 | 14.52 | 48.78
[6 empty] | Valor com BDI => |  | 4171.56
7.5 | Código | Banco | Descrição | Tipo | Und | Quant. | Valor Unit | Total
Composição | 00000021-POÇO | Próprio | Elaboração de projeto e execuação de extensão de rede elétrica de baixa tensão | SEDI - SERVIÇOS DIVERSOS | km | 1 | 13990.71 | 13990.71
Composição Auxiliar | 00000018-POÇO | Próprio | Escavação manual de vala ou cava em material de 1ª categoria, profundidade até 0,50m | SEDI - SERVIÇOS DIVERSOS | m³ | 3.84 | 24.01 | 92.19
Composição Auxiliar | 73859/002 | SINAPI | CAPINA E LIMPEZA MANUAL DE TERRENO | SERP - SERVIÇOS PRELIMINARES | m² | 50 | 1.28 | 64
Composição Auxiliar | 90781 | SINAPI | TOPOGRAFO COM ENCARGOS COMPLEMENTARES | SEDI - SERVIÇOS DIVERSOS | H | 4 | 35.39 | 141.56
Composição Auxiliar | 88264 | SINAPI | ELETRICISTA COM ENCARGOS COMPLEMENTARES | SEDI - SERVIÇOS DIVERSOS | H | 8 | 23.46 | 187.68
Composição Auxiliar | 88247 | SINAPI | AUXILIAR DE ELETRICISTA COM ENCARGOS COMPLEMENTARES | SEDI - SERVIÇOS DIVERSOS | H | 8 | 18.24 | 145.92
Composição Auxiliar | 88253 | SINAPI | AUXILIAR DE TOPÓGRAFO COM ENCARGOS COMPLEMENTARES | SEDI - SERVIÇOS DIVERSOS | H | 4 | 17.38 | 69.52
Insumo | 00000342 | SINAPI | ARAME GALVANIZADO 12 BWG, 2,76 MM (0,048 KG/M) | Material | KG | 0.3 | 12.03 | 3.6
Insumo | 391 | ORSE | Cabo de aço 6,4 mm media resistencia | Material | kg | 248 | 6.45 | 1599.6
Insumo | 00020111 | SINAPI | FITA ISOLANTE ADESIVA ANTICHAMA, USO ATE 750 V, EM ROLO DE 19 MM X 20 M | Material | UN | 1 | 8.4 | 8.4
Insumo | 00000862 | SINAPI | CABO DE COBRE NU 10 MM2 MEIO-DURO | Material | M | 10 | 4.52 | 45.2
Insumo | 00000994 | SINAPI | CABO DE COBRE, FLEXIVEL, CLASSE 4 OU 5, ISOLACAO EM PVC/A, ANTICHAMA BWF-B, COBERTURA PVC-ST1, ANTICHAMA BWF-B, 1 CONDUTOR, 0,6/1 KV, SECAO NOMINAL 6 MM2 | Material | M | 2000 | 3.44 | 6880
Insumo | 1092 | ORSE | Haste âncora 16 x 2400mm | Material | un | 2 | 41.8 | 83.6
Insumo | 8498 | ORSE | Poste circular de concreto 7/200 para iluminação pública | Material | un | 10 | 392.35 | 3923.5
Insumo | 00003384 | SINAPI | SUPORTE GUIA SIMPLES COM ROLDANA EM POLIPROPILENO PARA CHUMBAR, H = 20 CM | Material | UN | 10 | 5.17 | 51.7
Insumo | 2472 | ORSE | Guindaste koehring bantan es-488 telekruiser 16 ton ou equivalente | Equipamento | h | 4 | 173.56 | 694.24
[6 empty] | Valor com BDI => |  | 17591.91
8.1 | Código | Banco | Descrição | Tipo | Und | Quant. | Valor Unit | Total
Composição | 74142/001 | SINAPI | CERCA COM MOUROES DE CONCRETO, RETO, ESPACAMENTO DE 3M, CRAVADOS 0,5M, COM 4 FIOS DE ARAME FARPADO Nº 14 CLASSE 250 | URBA - URBANIZAÇÃO | M | 1 | 43.47 | 43.47
Composição Auxiliar | 94962 | SINAPI | CONCRETO MAGRO PARA LASTRO, TRAÇO 1:4,5:4,5 (CIMENTO/ AREIA MÉDIA/ BRITA 1) - PREPARO MECÂNICO COM BETONEIRA 400 L. AF_07/2016 | FUES - FUNDAÇÕES E ESTRUTURAS | m³ | 0.0288 | 266.34 | 7.67
Composição Auxiliar | 88309 | SINAPI | PEDREIRO COM ENCARGOS COMPLEMENTARES | SEDI - SERVIÇOS DIVERSOS | H | 0.4 | 23.2 | 9.28
Composição Auxiliar | 88316 | SINAPI | SERVENTE COM ENCARGOS COMPLEMENTARES | SEDI - SERVIÇOS DIVERSOS | H | 0.6 | 16.01 | 9.6
Insumo | 00000339 | SINAPI | ARAME FARPADO GALVANIZADO 14 BWG, CLASSE 250 | Material | M | 4 | 0.62 | 2.48
Insumo | 00000342 | SINAPI | ARAME GALVANIZADO 12 BWG, 2,76 MM (0,048 KG/M) | Material | KG | 0.18 | 12.03 | 2.16
Insumo | 00004102 | SINAPI | MOURAO DE CONCRETO RETO, 10 X 10 CM, H= 3,00 M | Material | UN | 0.35 | 35.1 | 12.28
[6 empty] | Valor com BDI => |  | 54.65
8.2 | Código | Banco | Descrição | Tipo | Und | Quant. | Valor Unit | Total
Composição | 68054 | SINAPI | PORTAO DE FERRO EM CHAPA GALVANIZADA PLANA 14 GSG | ESQV - ESQUADRIAS/FERRAGENS/VIDROS | m² | 1 | 236.68 | 236.68
Composição Auxiliar | 88309 | SINAPI | PEDREIRO COM ENCARGOS COMPLEMENTARES | SEDI - SERVIÇOS DIVERSOS | H | 1.5 | 23.2 | 34.8
Composição Auxiliar | 88316 | SINAPI | SERVENTE COM ENCARGOS COMPLEMENTARES | SEDI - SERVIÇOS DIVERSOS | H | 1.5 | 16.01 | 24.01
Insumo | 00000026 | SINAPI | ACO CA-25, 10,0 MM, VERGALHAO | Material | KG | 5.1 | 4.69 | 23.91
Insumo | 00000370 | SINAPI | AREIA MEDIA - POSTO JAZIDA/FORNECEDOR (RETIRADO NA JAZIDA, SEM TRANSPORTE) | Material | m³ | 0.025 | 60 | 1.5
Insumo | 00001106 | SINAPI | CAL HIDRATADA CH-I PARA ARGAMASSAS | Material | KG | 1 | 0.75 | 0.75
Insumo | 00004777 | SINAPI | CANTONEIRA ACO ABAS IGUAIS (QUALQUER BITOLA), ESPESSURA ENTRE 1/8" E 1/4" | Material | KG | 8.26 | 4.5 | 37.17
Insumo | 00011026 | SINAPI | CHAPA DE ACO GALVANIZADA BITOLA GSG 14, E = 1,95 MM (15,60 KG/M2) | Material | KG | 15.28 | 7.34 | 112.15
Insumo | 00001379 | SINAPI | CIMENTO PORTLAND COMPOSTO CP II-32 | Material | KG | 4.6 | 0.52 | 2.39
[6 empty] | Valor com BDI => |  | 297.6
8.3 | Código | Banco | Descrição | Tipo | Und | Quant. | Valor Unit | Total
Composição | 88489 | SINAPI | APLICAÇÃO MANUAL DE PINTURA COM TINTA LÁTEX ACRÍLICA EM PAREDES, DUAS DEMÃOS. AF_06/2014 | PINT - PINTURAS | m² | 1 | 11.19 | 11.19
Composição Auxiliar | 88310 | SINAPI | PINTOR COM ENCARGOS COMPLEMENTARES | SEDI - SERVIÇOS DIVERSOS | H | 0.187 | 24.3 | 4.54
Composição Auxiliar | 88316 | SINAPI | SERVENTE COM ENCARGOS COMPLEMENTARES | SEDI - SERVIÇOS DIVERSOS | H | 0.069 | 16.01 | 1.1
Insumo | 00007356 | SINAPI | TINTA ACRILICA PREMIUM, COR BRANCO FOSCO | Material | L | 0.33 | 16.83 | 5.55
[6 empty] | Valor com BDI => |  | 14.07
8.4 | Código | Banco | Descrição | Tipo | Und | Quant. | Valor Unit | Total
Composição | 73916/002 | SINAPI | PLACA ESMALTADA PARA IDENTIFICAÇÃO NR DE RUA, DIMENSÕES 45X25CM | SEDI - SERVIÇOS DIVERSOS | UN | 1 | 73.04 | 73.04
Composição Auxiliar | 88316 | SINAPI | SERVENTE COM ENCARGOS COMPLEMENTARES | SEDI - SERVIÇOS DIVERSOS | H | 0.4 | 16.01 | 6.4
Insumo | 00011950 | SINAPI | BUCHA DE NYLON SEM ABA S6, COM PARAFUSO DE 4,20 X 40 MM EM ACO ZINCADO COM ROSCA SOBERBA, CABECA CHATA E FENDA PHILLIPS | Material | UN | 4 | 0.16 | 0.64
Insumo | 00013521 | SINAPI | PLACA DE ACO ESMALTADA PARA IDENTIFICACAO DE RUA, *45 CM X 20* CM | Material | UN | 1 | 66 | 66
[6 empty] | Valor com BDI => |  | 91.84
8.5 | Código | Banco | Descrição | Tipo | Und | Quant. | Valor Unit | Total
Composição | 00000028-POÇO | Próprio | Pintura de Letreiro | SEDI - SERVIÇOS DIVERSOS | und | 1 | 79.56 | 79.56
Composição Auxiliar | 88311 | SINAPI | PINTOR DE LETREIROS COM ENCARGOS COMPLEMENTARES | SEDI - SERVIÇOS DIVERSOS | H | 2 | 25.38 | 50.76
Insumo | 3045 | ORSE | Tinta PVA látex, misturada em máquina, cores especiais, tons fortes (laranja, vermelho, mostarda, verde limão) | Material | l | 2 | 14.4 | 28.8
[6 empty] | Valor com BDI => |  | 100.03

## BDI
MINISTÉRIO DO DESENVOLVIMENTO REGIONAL - MDR
COMPANHIA DE DESENVOLVIMENTO DOS VALES DO SÃO FRANCISCO E DO PARNAÍBA
6ª SUPERINTENDÊNCIA REGIONAL
DETALHAMENTO DO BDI - SEM DESONERAÇÃO
ITEM | DESCRIÇÕES DOS ITENS |  | % | Valor | BDI
|  |  |  | (R$) | (R$)
1 | ADMINISTRAÇÃO CENTRAL ( AC ) |  | 4.9 | #REF! | #REF! | 6.1613 | #REF! | #REF!
2 | TRIBUTOS ( I ) |  | 8.65 |  | #REF!
2.1 | ISS |  | 5 | #REF! |  | 6.287 | #REF! | #REF! | #REF!
2.2 | PIS |  | 0.65 | #REF! |  | 0.81731 | #REF! | #REF! | #REF!
2.3 | Cofins |  | 3 | #REF! |  | 3.7722 | #REF! | #REF! | #REF!
3 | TAXA DE RISCO ( R ) |  | 1 | #REF! | #REF! | 1.2574 | #REF! | #REF!
4 | SEGURO E GARANTIAS (S + G) |  | 0.4 | #REF! | #REF!
5 | DESPESAS FINANCEIRAS ( F ) |  | 0.99 | #REF! | #REF! | 1.2448 | #REF! | #REF!
6 | LUCRO ( L ) |  | 7 | #REF! | #REF! | 8.8018 | #REF! | #REF!
|  |  | 25.27% |  | #REF! | #REF! | #REF! | #REF!
[6 empty] | #REF! |  | #REF!
BDI = | (1+AC+R+S+G)*(1+DF)*(1+L) | -1 ====================> | 25.74% | PV = | #REF! |  | #REF! | #REF!
| (1-I) |  |  |  | #REF!
|  |  |  | #REF! | #REF!
BDI = | 25.27%
BDI = | 30
LUCRO (L) = | 10.62%

## ENCARGOS SOCIAIS
DETALHAMENTO DOS ENCARGOS SOCIAIS
DISCRIMINAÇÃO |  | SEM DESONERAÇÃO
|  | HORISTA | MESALISTA
A | GRUPO A
A1 | INSS | 20% | 20%
A2 | Sesi | 1.5% | 1.5%
A3 | Senai | 1% | 1%
A4 | Incra | 0.2% | 0.2%
A5 | Sebrae | 0.6% | 0.6%
A6 | Salário Educação | 2.5% | 2.5%
A7 | Seguro Contra Acidente de Trabalho | 3% | 3%
A8 | FGTS | 8% | 8%
A9 | Seconci | 0,00% | 0,00%
SUBTOTAL DE "A" |  | 36.8% | 36.8%
B | GRUPO B
B1 | Repouso Semanal Remunerado | 17.98% | NÃO INCIDE
B2 | Feriados | 3.97% | NÃO INCIDE
B3 | Auxílio - Enfermidade | 0.93% | 0.71%
B4 | 13º Salário | 10.94% | 8.33%
B5 | Licença Paternidade | 0.07% | 0.06%
B6 | Faltas Justificadas | 0.73% | 0.56%
B7 | Dias de Chuvas | 2.03% | NÃO INCIDE
B8 | Auxílio Acidente de Trabalho | 0.11% | 0.09%
B9 | Férias Gozadas | 9.71% | 7.4%
B10 | Salário Maternidade | 0.03% | 0.02%
SUBTOTAL DE "B" |  | 46.5% | 17.17%
C | GRUPO C
C1 | Aviso Prévio Indenizado | 6.12% | 4.66%
C2 | Aviso Prévio Trabalhado | 0.14% | 0.11%
C3 | Férias Indenizadas | 4.12% | 3.14%
C4 | Depósito Recisão Sem Justa Causa | 5.01% | 3.82%
C5 | Indenização Adicional | 0.51% | 0.39%
SUBTOTAL DE "C" |  | 15.9% | 12.12%
D | GRUPO D
D1 | Reincidência de Grupo A sobre Grupo B | 17.11% | 6.32%
D2 | Reincidência de Grupo A sobre Aviso Prévio Trabalhado e Reincidência do FGTS sobre Aviso Prévio Indenizado | 0.54% | 0.41%
SUBTOTAL DE "D" |  | 17.65% | 6.73%
TOTAIS DE ENCARGOS SOCIAIS |  | 116.9% | 72.82%