## PLANILHA ORÇAMENTÁRIA COMPLETA
Fonte: COTAÇÃO Novembro/2019
ANEXO II - Planilha de Especificações Técnicas, Quantitativos e Preços Máximos Estimados e Margem de Preferência 6ª SUPERINTENDÊNCIA REGIONAL
Item | CATMAT | Descrição/ Especificações tecnicas | Und. | Qtd. | Valor Unitário | Valor Total | Margem de Preferência ME-EPP (%)
1 | 150787 | Tanques-rede de 3,00 x 3,00m x 1,50m, confeccionados em estrutura tubular de alumínio naval de alta resistência ou aço galvanizado a fogo, fixada com parafusos inoxidáveis autotravantes, com tampa basculável em alumínio com tela com malha de 1,5mm para impedir de ataques de aves e furtos para os dois lados. Tela tipo alambrado NBR 10.118 com arame revestido de PVC alta aderência com malha de 1,5mm.Acompanham comedouro para evitar a perda da ração, além de quatro flutuadores de polietileno de alta densidade, hidrodinâmicos de alta resistência com proteção contra raios UV, 3 anos de garantia, e aprovados pela Marinha do Brasil | Und. | 184 | 3188.33 | 586652.72
2 | 150787 | Tanques-rede de 3,00 x 3,00m x 1,50m, confeccionados em estrutura tubular de alumínio naval de alta resistência ou aço galvanizado a fogo, fixada com parafusos inoxidáveis autotravantes, com tampa basculável em alumínio com tela com malha de 1,5mm para impedir de ataques de aves e furtos para os dois lados. Tela tipo alambrado NBR 10.118 com arame revestido de PVC alta aderência com malha de 1,5mm.Acompanham comedouro para evitar a perda da ração, além de quatro flutuadores de polietileno de alta densidade, hidrodinâmicos de alta resistência com proteção contra raios UV, 3 anos de garantia, e aprovados pela Marinha do Brasil | Und. | 20 | 3188.33 | 63766.6 | Exclusivo ME-EPP - 10%
3 | 31623 (semelhante) | Tela em Aço Inox, Malha 1", fio 1,4mm; para uso em piscicultura. | m² | 1980 | 45.18 | 89456.4
4 | 31623 (semelhante) | Tela em Aço Inox, Malha 1", fio 1,4mm; para uso em piscicultura. | m² | 220 | 45.18 | 9939.6 | Exclusivo ME-EPP - 10%
VALOR TOTAL | [5 empty] | 749815.32
Os itens 02 e 04 serão destinados exclusivamente a Microempresas e Empresas de Pequeno Porte, conforme deternina o Art. 8º do Decreto nº 8.538 de 06 de outubro de 2015, onde foi destinada uma cota de 10% para ME e EPP.
Ministério do Desenvolvimento Regional – MDR
Companhia de Desenvolvimento dos Vales do São Francisco e do Parnaíba
Gerencia Regional de Revitalização / 6ª SR