## Planilha Orçamentária
MINISTÉRIO DA INTEGRAÇÃO NACIONAL
COMPANHIA DE DESENVOLVIMENTO DOS VALES DO SÃO FRANCISCO E DO PARNAÍBA
6ª EPA
PLANILHA ORÇAMENTÁRIA
Muro alvenaria EB P R- 9
SINAPI 01/2014
Item | Referência | Descrição | Unid | Quant. | P. Unit. | P. Total | 1.2212
1.0 |  | SERVIÇOS PRELIMINARES
1.1 | 74209/001 | PLACA DE OBRA EM CHAPA DE ACO GALVANIZADO | m² | 6 | 189.76 | 1138.56
1.2 | 73805/001 | BARRACAO DE OBRA PARA ALOJAMENTO/ESCRITORIO, PISO EM PINHO 3A, PAREDES EM COMPENSADO 10MM, COBERTURA EM TELHA AMIANTO 6MM, INCLUSO INSTALACO ES ELETRICAS E ESQUADRIAS | m² | 12 | 189.76 | 2277.12
2.0 |  | MOVIMENTO DE TERRA
2.1 | 78018 | ESCAVACAO MANUAL A CEU ABERTO EM MATERIAL DE 1A CATEGORIA, EM PROFUNDI M3 14,53 DADE ATE 0,50M | m³ | 80 | 17.74 | 1419.2
3.0 |  | ESQUADRIAS/FERRAGENS/VIDROS
3.1 | 68054 | PORTAO DE FERRO EM CHAPA GALVANIZADA PLANA 14 GSG | m² | 24.6 | 164.08 | 4036.37
4.0 |  | URBANIZAÇÃO
4.1 | 74053/002 | ALVENARIA EM PEDRA RACHAO OU PEDRA DE MAO, ASSENTADA COM ARGAMASSA TRA M3 233,25 CO 1:6 (CIMENTO E AREIA) | m³ | 128 | 284.84 | 36459.52
4.2 | 76445/003 | ALVENARIA DE TIJOLOS CERAMICOS FURADOS 10X10X20CM, ASSENTADOS COM ARGA MASSA CIMENTO/AREIA 1:10 COM PREPARO MANUAL, ESP. PAREDE = 10CM, COM JUNTAS DE 12MM, CONSIDERANDO 9% DE PERDAS NOS TIJOLOS E 10% NA ARGAMASSA DE ASSENTAMENTO | m² | 1000 | 57.99 | 57990
4.3 | 73346 | CONCRETO ARMADO DOSADO 15 MPA INCL MAT P/ 1 M3 PREPARO CONFCOMP 5845 COLOC CONF COMP 7090 14 M2 DE AREA MOLDADA FORMAS E ESCORAMENTO CONF COMPS 5306 E 5708 60 KG DE ACO CA-50 INC MAO DE OBRA P/CORTE DOBRAGEM MONTAGEM E COLO | m³ | 3.6 | 1853.99 | 6674.36
4.4 | 73397 | EMBOCO CIMENTO AREIA 1:4 ESP=1,5CM INCL CHAPISCO 1:3 E=9MM | m² | 2000 | 20.38 | 40760
TOTAL GERAL | [5 empty] | 150755.13