## Orçamento Final Térreo
MINISTÉRIO DA INTEGRAÇÃO NACIONAL - MI
6ª SUPERINTENDÊNCIA REGIONAL
REFORMA DO PRÉDIO DA CODEVASF - 6ª SR/PAVIMENTO TÉRREO - JUAZEIRO-BA
ORÇAMENTO BÁSICO
|  | SINAPI 10/2014 |  | % BDI adotado: |  | 25%
ITEM | REFERÊNCIA | DESCRIÇÃO | UNID | QUANT. | P. UNIT. | P. TOTAL
1.0 |  | SERVIÇOS PRELIMINARES |  |  |  | 5721.99
1.1 | SINAPI 74209/001 | PLACA DE OBRA EM CHAPA DE ACO GALVANIZADO | m² | 6 | 393.65 | 2361.9
1.2 | CPU | RETIRADA DE PISO PAVIFLEX | m² | 629.33 | 4.1 | 2580.25
1.3 | CPU | REMOÇÃO DE PISO CERAMICO. | m² | 211.34 | 3.69 | 779.84
2.0 |  | SERVIÇOS CIVIS INTERNOS |  |  |  | 226306.32
2.1 | 02180/ ORSE | REGULARIZAÇÃO DE BASE PARA REVEST. DE PISOS COM ARG.TRAÇO T4 ESP.MÉDIA 2,5CM | m² | 840.67 | 14.96 | 12576.42
2.2 | SINAPI 72178 | RETIRADA COM REAPROVEITAMENTO DE DIVISORIAS EM CHAPAS DE MADEIRA, COM MONTANTES METÁLICOS. | m² | 649.332 | 23.34 | 15155.41
2.3 | SINAPI 72181 | RECOLOCACAO DE DIVISORIAS TIPO CHAPAS OU TABUAS, INCLUSIVE ENTARUGAMENTO, CONSIDERANDO REAPROVEITAMENTO DO MATERIAL | m² | 137.2968 | 28.63 | 3930.81
2.4 | 04067/ ORSE | DIVISÓRIA - PAINEL COM VIDRO, e=40MM, COM PERFIS EM ALUMÍNIO | m² | 549.1872 | 169.55 | 93114.69
2.5 | CPU | ASSENTAMENTO DE PORCELANATO EM PISO COM FORNECIMENTO DA ARGAMASSA E REJUNTE EPOXI PARA PORCELANATO | m² | 840.67 | 30.85 | 25934.67
2.6 | SINAPI 88488 | APLICAÇÃO MANUAL DE PINTURA COM TINTA LÁTEX ACRÍLICA EM TETO, DUAS DEMÃOS | m² | 840.67 | 12.38 | 10407.49
2.7 | SINAPI 88489 | APLICAÇÃO MANUAL DE PINTURA COM TINTA LÁTEX ACRÍLICA EM PAREDES, DUAS DEMÃOS | m² | 535.45 | 10.98 | 5879.24
2.8 | SINAPI 72209 | CARGA MANUAL E REMOCAO E ENTULHO COM TRANSPORTE ATE 1KM EM CAMINHAO BASCULANTE 6M3 | m² | 54.6435 | 20.74 | 1133.31
2.9 | 08623/ ORSE | EMASSAMENTO DE SUPERFÍCIE, COM APLICAÇÃO DE 02 DEMÃOS DE MASSA CORRIDA, LIXAMENTO E RETOQUES | m² | 535.45 | 8.66 | 4637
2.10 | SINAPI 73860/008 | CABO DE COBRE ISOLAMENTO ANTI-CHAMA 450/750V 2,5MM2, FLEXIVEL, FORNECIMENTO E INSTALAÇÃO | m | 5700 | 3.24 | 18468
2.11 | SINAPI 2674 | ELETRODUTO DE PVC ROSCÁVEL DE 3/4 | m | 300 | 2.7 | 810
2.12 | SINAPI 73860/009 | CABO DE COBRE ISOLAMENTO ANTI-CHAMA 450/750V 4,0MM2, FLEXIVEL, FORNECIMENTO E INSTALAÇÃO | m | 2350 | 4.71 | 11068.5
2.13 | SINAPI 73860/010 | CABO DE COBRE ISOLAMENTO ANTI-CHAMA 450/750V 6,0MM2, FLEXIVEL, FORNECIMENTO E INSTALAÇÃO | m | 636 | 6.34 | 4032.24
2.14 | SINAPI 2682 | ELETRODUTO DE PVC ROSCÁVEL DE 2 1/2 | m | 16 | 19.44 | 311.04
2.15 | SINAPI 73860/013 | CABO DE COBRE ISOLAMENTO ANTI-CHAMA 450/750V 25,00MM2, FLEXIVEL, FORNECIMENTO E INSTALAÇÃO | m | 50 | 21.03 | 1051.5
2.16 | CPU | LUMINARIA DE SOBREPOR COM CORPO EM CHAPA DE AÇO, ACABAMENTO EM PINTURA ELETROSTÁTICA BRANCA, REFLETOR EM ALUMÍNIO ANODIZADO BRILHANTE DE ALTA PUREZA, COM ABERTURA DO FACHO MAIOR OU IGUAL A 60º COM LÂMPADA FLUORESCENTE DE 32W E REATOR ELETRÔNICO DE 2X32W - FORNECIMENTO E INSTALAÇÃO | Und | 100 | 177.96 | 17796
3.0 |  | SERVIÇOS CIVIS EXTERNOS |  |  |  | 70265.22
3.1 | SINAPI 73790/001 | RETIRADA, LIMPEZA E REASSENTAMENTO DE PARALELEPIPEDO SOBRE COLCHAO DE PO DE PEDRA ESPESSURA 10CM, REJUNTADO COM BETUME E PEDRISCO, CONSIDERANDO APROVEITAMENTO DO PARALELEPIPEDO | m² | 10.8 | 59.73 | 645.08
3.2 | SINAPI 72799 | PAVIMENTO EM PARALELEPIPEDO SOBRE COLCHAO DE AREIA REJUNTADO COM ARGAM | m² | 820.49 | 53.76 | 44109.54
3.3 | SINAPI 85335 | RETIRADA DE MEIO FIO C/ EMPILHAMENTO E S/ REMOCAO | m | 57 | 7.04 | 401.28
3.4 | SINAPI 85186 | PODA DE ARVORES, INCLUINDO REMOCAO DE ENTULHO | Und | 4 | 82.99 | 331.96
3.5 | SINAPI 73948/016 | LIMPEZA MANUAL DO TERRENO (C/ RASPAGEM SUPERFICIAL) | m² | 551.86 | 3.46 | 1909.44
3.6 | SINAPI 7011 | ESCAVACAO E ACERTO MANUAL NA FAIXA DE 0,45M DE LARGURA P/ EXECUCAO DE MEIO-FIO , SARJETA CONJUGADOS E OUTROS. | m | 23.42 | 4.99 | 116.87
3.7 | SINAPI 72967 | MEIO-FIO DE CONCRETO PRE-MOLDADO 12 X 30 CM, SOBRE BASE DE CONCRETO SIMPLES E REJUNTADO COM ARGAMASSA TRACO 1:3 (CIMENTO E AREIA) | m | 13 | 35.88 | 466.44
3.8 | SINAPI 73533 | CONCRETO P/CAMADAS PREPARATORIAS 180KG/M3 CIMENTO SOMENTE MATERIAISINCL 5% PERDAS. | m³ | 10.41 | 227.23 | 2365.46
3.9 | SINAPI 73787/001 | ALAMBRADO EM TUBOS DE ACO GALVANIZADO, COM COSTURA, DIN 2440, DIAMETRO2", ALTURA 3M, FIXADOS A CADA 2M EM BLOCOS DE CONCRETO, COM TELA DE ARAME GALVANIZADO REVESTIDO COM PVC, FIO 12 BWG E MALHA 7,5X7,5CM | m² | 54.07 | 187.16 | 10119.74
3.10 | SINAPI 83668 | CAMADA DRENANTE COM BRITA NUM 2 | m³ | 15.08 | 101.38 | 1528.81
3.11 | SINAPI 85335 | RETIRADA DE MEIO FIO C/ EMPILHAMENTO E S/ REMOCAO | m | 58.8 | 7.04 | 413.95
3.12 | SINAPI 85387 | REMOCAO MANUAL DE ENTULHO | m³ | 2.31 | 49.96 | 115.41
3.13 | SINAPI 72214 | DEMOLICAO DE ALVENARIA ESTRUTURAL DE BLOCOS VAZADOS DE CONCRETO | m² | 2.31 | 55.53 | 128.27
3.14 | SINAPI 55835 | ATERRO INTERNO (EDIFICACOES) COMPACTADO MANUALMENTE | m³ | 156.71 | 48.58 | 7612.97
4.0 |  | SERVIÇOS DE SINALIZAÇÕES |  |  |  | 3706.22
4.1 | SINAPI 84665 | PINTURA ACRILICA PARA SINALIZAÇÃO HORIZONTAL EM PISO CIMENTADO | m² | 101.72 | 26.16 | 2661
4.2 | SINAPI 83693 | CAIAÇAO EM MEIO FIO | m² | 308.71 | 3.24 | 1000.22
4.3 | SINAPI 74221/001 | PLACAS PARA SINALIZACAO DE TRÂNSITO | m | 20 | 2.25 | 45
[5 empty] | TOTAL | 305999.75

## CPU térreo
MINISTÉRIO DA INTEGRAÇÃO NACIONAL - MI
6ª SUPERINTENDÊNCIA REGIONAL
REFORMA DO PRÉDIO DA CODEVASF - 6ª SR/PAVIMENTO TÉRREO - JUAZEIRO-BA
COMPOSIÇÃO DE CUSTOS UNITÁRIOS
[7 empty] | SINAPI 10/2014 | BDI : 25 %
| ITEM | FONTE | REFERÊNCIA | SERVIÇOS / INSUMOS | UND | COEF. | PREÇO UNIT. R$ | PREÇO TOTAL R$
| 1.2 |  |  | RETIRADA DE PISO PAVIFLEX | M²
|  | SINAPI | 6111 | SERVENTE | H | 0.5 | 6.56 | 3.28
|  |  |  | Mão-de-Obra |  |  |  | 3.28
|  |  |  | Material |  |  |  | 0
|  |  |  | Custo Direto |  |  |  | 3.28
|  |  |  | B.D.I 25% |  |  |  | 0.82
|  |  |  | Total R$ |  |  |  | 4.1
| ITEM | FONTE | REFERÊNCIA | SERVIÇOS / INSUMOS | UND | COEF. | PREÇO UNIT. R$ | PREÇO TOTAL R$
| 1.3 |  |  | REMOÇÃO DE PISO CERAMICO | M²
|  | SINAPI | 6111 | SERVENTE | H | 0.166 | 6.56 | 1.09
|  | SINAPI | 00004750 | PEDREIRO | H | 0.166 | 11.18 | 1.86
|  |  |  | Mão-de-Obra |  |  |  | 2.95
|  |  |  | Material |  |  |  | 0
|  |  |  | Custo Direto |  |  |  | 2.95
|  |  |  | B.D.I 25% |  |  |  | 0.7375
|  |  |  | Total R$ |  |  |  | 3.69
| ITEM | FONTE | REFERÊNCIA | SERVIÇOS / INSUMOS | UND | COEF. | PREÇO UNIT. R$ | PREÇO TOTAL R$
| 2.5 |  |  | ASSENTAMENTO DE PORCELANATO EM PISO COM FORNECIMENTO DA ARGAMASSA E REJUNTE EPOXI PARA PORCELANATO | m²
|  | SINAPI | 1381 | ARGAMASSA | Kg | 4.5 | 1.27 | 5.72
|  | SINAPI | 00004750 | PEDREIRO | H | 0.8 | 11.18 | 8.94
|  | SINAPI | 6111 | SERVENTE | H | 0.4 | 6.56 | 2.62
|  | SINAPI | cotação | Rejunte epoxi p/ porcelanato | Kg | 0.2 | 37 | 7.4
|  |  |  | Mão-de-Obra |  |  |  | 11.56
|  |  |  | Material |  |  |  | 13.12
|  |  |  | Custo Direto |  |  |  | 24.68
|  |  |  | B.D.I 25% |  |  |  | 6.17
|  |  |  | Total R$ |  |  |  | 30.85
| ITEM | FONTE | REFERÊNCIA | SERVIÇOS / INSUMOS | UND | COEF. | PREÇO UNIT. R$ | PREÇO TOTAL R$
| 2.16 |  |  | LUMINARIA DE SOBREPOR COM CORPO EM CHAPA DE AÇO, ACABAMENTO EM PINTURA ELETROSTÁTICA BRANCA, REFLETOR EM ALUMÍNIO ANODIZADO BRILHANTE DE ALTA PUREZA, COM ABERTURA DO FACHO MAIOR OU IGUAL A 60º COM LÂMPADA FLUORESCENTE DE 32W E REATOR ELETRÔNICO DE 2X32W - FORNECIMENTO E INSTALAÇÃO | UND
|  | SINAPI | 02436 | ELETRICISTA | H | 0.5 | 11.18 | 5.59
|  | SINAPI | 00247 | AUXILIAR DE ELETRICISTA | H | 1.2 | 6.96 | 8.35
|  | SINAPI | cotação | LUMINÁRIA | UND | 1 | 128.43 | 128.43
|  | SINAPI |  | Mão-de-Obra |  |  |  | 13.94
|  |  |  | Material |  |  |  | 128.43
|  |  |  | Custo Direto |  |  |  | 142.37
|  |  |  | B.D.I 25% |  |  |  | 35.5925
|  |  |  | Total R$ |  |  |  | 177.96

## cronograma
MINISTÉRIO DA INTEGRAÇÃO NACIONAL
COMPANHIA DE DESENVOLVIMENTO DOS VALES DO SÃO FRANCISCO E DO PARNAÍBA
6ª SUPERINTENDÊNCIA REGIONAL
Objeto: Reforma pavimento térreo do prédio da sede da CODEVASF-6ªSR.
CRONOGRAMA FÍSICO E FINANCEIRO
ITEM | DESCRIÇÃO DOS SERVIÇOS | UNID. | MESES
|  |  | 1 | 2 | 2 | 4 | 5 | 6
1 | SERVIÇOS PRELIMINARES | 5721.99 | 100% | 0% | 0% | 0% | 0% | 0%
|  |  | 5721.99 | 0 | 0 | 0 | 0 | 0
2 | SERVIÇOS CIVIS INTERNOS | 226306.32 | 10% | 20% | 20% | 20% | 20% | 10%
|  |  | 22630.632 | 45261.264 | 45261.264 | 45261.264 | 45261.264 | 22630.632
3 | SERVIÇOS CIVIS EXTERNOS | 70265.22 | 0% | 30% | 30% | 30% | 10% | 0%
|  |  | 0 | 21079.566 | 21079.566 | 21079.566 | 7026.522 | 0
4 | SERVIÇOS DE SINALIZAÇÕES | 3706.22 |  | 0% | 0% | 50% | 30% | 20%
|  |  | 0 | 0 | 0 | 1853.11 | 1111.866 | 741.244
|  |  | 9.266% | 21.68% | 21.68% | 22.29% | 17.45% | 7.638%
| Total Geral | 305999.75 | 28352.622 | 66340.83 | 66340.83 | 68193.94 | 53399.652 | 23371.876
|  |  | 9.266% | 30.95% | 52.63% | 74.91% | 92.36% | 100%
| Total Geral Acumulado | 305999.75 | 28352.622 | 94693.452 | 161034.282 | 229228.222 | 282627.874 | 305999.75