## RESUMO
Ministério da Integração Nacional
Companhia Desenvolvolvimento dos Vales do São Francisco e do Parnaíba
6ª Superintendencia Regional
PLANILHA ORÇAMENTÁRIA
OBJETO:CONSTRUÇÃO DE 49 (QUARENTA E NOVE) MÓDULOS SANITÁRIOS EM COMUNIDADES RURAIS DIFUSAS NO MUNICÍPIO DE MORRO DO CHAPÉU NA ÁREA DE JURISDIÇÃO DA 6ª SUPERINTENDÊNCIA REGIONAL DA CODEVASF, NO ESTADO DA BAHIA
PLANILHA DE CUSTOS - RESUMO
DATA
valor wc
| B.D.I SERVIÇOS 26,12% |  | DATA BASE: FEV/2018 (Desonerado)
ITEM | DISCRIMINAÇÃO | UND | TOTAL |  |  | 4200
01 | SERVIÇOS PRELIMINARES | UND | 27306.89 | 1950.4921
02 | CONSTRUÇÃO DOS BANHEIROS | UND | 390513.44
| TOTAL GERAL |  | 417820.33 | 127876 | 438711.3465 | 460646.9138
|  |  | 29844.3093 | 118813.1
| 21273.3093 |  | 8571 | 8142.45 | 21701.8593 | 119994 | 113994.3
| 297826.51 |  | 438711.3465 |  | 31415.0624 | 297826.33 | 303826.03
|  |  | -310835.3465 |  |  | ,
|  |  | 29844.3093 | 31415.0624
8570
21274.3093

## SERVIÇOS
OBJETO:CONSTRUÇÃO DE 49 (QUARENTA E NOVE) MÓDULOS SANITÁRIOS EM COMUNIDADES RURAIS DIFUSAS NO MUNICÍPIO DE MORRO DO CHAPÉU NA ÁREA DE JURISDIÇÃO DA 6ª SUPERINTENDÊNCIA REGIONAL DA CODEVASF, NO ESTADO DA BAHIA
DATA BASE:Sinapi/BA fevereiro 2018 (com desoneração)
BDI: 26,12%
PLANILHA DE CUSTOS - DETALHADA
ITEM | CÓDIGO | DESCRIÇÃO DOS SERVIÇOS | UNID. | UNID. | PREÇO
[5 empty] | UNITÁRIO | TOTAL
1.0 |  | SERVIÇOS PRELIMINARES |  |  |  | 27306.89
1.1 | Composição | Mobilização e Desmobilização | unid. | 1 | 3181.12 | 3181.12
1.2 | Composição | Administração local da obra | gl | 1 | 19619.53 | 19619.53
1.3 | 74209/001 | Placa de obra em chapa de aco galvanizado 3,20 x 2,00 m | m² | 12.8 | 352.05 | 4506.24
2.0 |  | OBRA CIVIL |  |  |  | 212939.89
2.1 | Composição | Transporte de materiais | km | 1067.5 | 3.77 | 4024.48
2.2 | 73859/002 | Capina e limpeza manual de terreno | m² | 323.4 | 1.37 | 443.06
2.3 | 74077/002 | Locacao convencional de obra, através de gabarito de tabuas corridas pontaletadas, com reaproveitamento de 10 vezes. | m² | 323.4 | 5.25 | 1697.85
2.4 | 93358 | Escavacao manual em solo-prof.ate 1,50 m | m³ | 39.98 | 68.34 | 2732.23
2.5 | 95467 | Embasamento c/pedra argamassada utilizando arg.cim/areia 1:4 | m³ | 39.98 | 452.15 | 18076.96
2.6 | 94439 | Contrapiso/lastro concreto 1:4 s/betoneira e=4cm | m² | 133.77 | 46.53 | 6224.32
2.7 | 94993 | Execução de passeio (calçada) ou piso de concreto com concreto moldado in loco, usinado, acabamento convencional, espessura 6 cm, armado, largura 30cm | m² | 123.48 | 60.34 | 7450.78
2.8 | 89168 | Alvenaria de vedação de blocos vazados de cerâmica de 9x19x19cm (espessura 9cm) | m² | 645.33 | 78.47 | 50639.05
2.9 | 87879 | Chapisco traco 1:4 (cimento e areia media), preparo manual da argamassa | m² | 1437.66 | 3.68 | 5290.59
2.10 | 87529 | Massa única, para recebimento de pintura, em argamassa traço 1:2:8, | m² | 1437.66 | 36.31 | 52201.43
2.11 | 73937/001 | Cobogó de cimento 0,60x0,30m | m² | 8.82 | 110.22 | 972.14
2.12 | 93184 | Verga pré moldada para portas e janelas | m | 98 | 25.38 | 2487.24
2.13 | 94447 | Telhamento com telha cerâmica capa-canal, tipo paulista, com até 2 águas, incluso transporte vertical. | m² | 152.88 | 30.23 | 4621.56
2.14 | Composição | Rufo em chapa de zinco, larg = 30,0cm | m | 176.4 | 29.22 | 5154.41
2.15 | 92565 | Fabricação e instalação de estrutura pontaletada de madeira não aparelhada para telhados com até 2 águas e para telha cerâmica ou de concreto, incluso transporte vertical. Af_12/2015 | m² | 152.88 | 34.19 | 5226.97
2.16 | 88489 | Aplicação manual de pintura com tinta látex acrílica em paredes, duas demãos. | m² | 1561.14 | 11.57 | 18062.39
2.17 | Composição | Porta em pvc, sanfonada, 0.60 x 2.10 m, cor branca, instalada | und | 49 | 154.26 | 7558.74
2.18 | 73922/003 | Piso cimentado liso desempenado, traco 1:3 (cimento e areia), espessura 2,0cm, preparo manual | m² | 88.2 | 52.66 | 4644.61
2.19 | 84027 | Barra lisa traco 1:3 (cimento e areia media), espessura 0,5cm, preparo manual da argamassa, incluso aditivo impremeabilizante em toda a área interna do banheiro, h= 1,5m . | m² | 367.5 | 33.56 | 12333.3
2.20 | 74144/002 | Suporte apoio caixa d´agua barrotes madeira de 1ª L=2m | und | 98 | 31.61 | 3097.78
3.0 |  | INSTALAÇÕES ELÉTRICAS |  |  |  | 10289.51
3.1 | Composição | Instalação elétrica do módulo sanitário incluso fornecimento de material | und | 49 | 209.99 | 10289.51
4.0 |  | INSTALAÇÕES DE ÁGUA FRIA |  |  |  | 36933.26
4.1 | Composição | Instalação hidráulica do módulo sanitário incluso fornecimento de material | und | 49 | 508.47 | 24915.03
4.2 | Composição | Tubo pvc, soldável, dn 20 mm, agua fria incluso conexões fornecimento e instalação | und | 49 | 60.76 | 2977.24
4.3 | Composição | Caixa d´água em fibra de vidro, sem estrutura de suporte, cap. 310 litros | und | 49 | 184.51 | 9040.99
5.0 |  | INSTALAÇOES DE ESGOTO |  |  |  | 130350.78
5.1 | Composição | Instalação sanitária do módulo sanitário incluso fornecimento de material | und | 49 | 349.49 | 17125.01
5.2 | Composição | Caixa de inspeção em alvenaria de tijolo maciço 60x60x40cm, revestida internamento com barra lisa (cimento e areia, traço 1:4) tampa pré-moldada de concreto e fundo de concreto 15mpa escavação e confecção | und | 49 | 107.59 | 5271.91
5.3 | Composição | Fossa séptica redonda pré-moldada em anel de concreto armado, tipo oms, h=1,50m ,d=1,20m | und | 49 | 1123.98 | 55075.02
5.4 | Composição | Sumidouro pre-moldado em anel de concreto perfurado - 03 aneis, D=1,00m e h=0,50m cada anel (1,00 x 1,50m) | und | 98 | 539.58 | 52878.84
TOTAL GERAL | [5 empty] | 417820.33
Ministério da Integração Nacional
Companhia de Desenvolvimento dos Vales do São Francisco e do Parnaíba
Gerência Regional de Infra-estrutura

## COMPOSIÇÃO
|  |  |  | DATA BASE: | 2018-02-01
|  |  |  | BDI | 26.12%
Ministério da Integração Nacional
Companhia de Desenvolvimento dos Vales do São Francisco e do Parnaíba
Área de Desenvolvimento
SINAPI/BA
PLANILHA DE CUSTOS - DETALHADA (COMPOSIÇÕES DE PREÇOS UNITÁRIOS)
1.0 | Mobilização e desmobilização |  |  |  | und
CÓDIGO: | EQUIPAMENTOS E PESSOAL | UNID. | QUANT. | PREÇO (R$) | TOTAL (R$)
4994 orse | caminhão basculante | h | 12.88 | 46.08 | 593.51
10434 orse | Caminhão Carroceria de madeira 9 t | h | 12.88 | 93.85 | 1208.79
Cotação | Passagens de ônibus | und. | 6 | 120 | 720
| SUB- TOTAL |  |  | R$ | 2522.3
CUSTO DIRETO DO SERVIÇO |  |  |  | R$ | 2522.3
BDI |  |  | 26.12% | R$ | 658.82
TOTAL GERAL |  |  |  | R$ | 3181.12
1.2 | Administração local |  |  |  | global
|  | UNID. | QUANT. | PREÇO (R$) | TOTAL (R$)
cotação | Telefone, luz, internet | und | 11 | 70 | 770
cotação | Aluguel de casa para canteiro | und | 11 | 400 | 4400
90777 | Engenheiro civil com encargos complementares | h | 96 | 74.11 | 7114.56
90772 | Auxiliar de escritório com encargos complementares | h | 192 | 17.04 | 3271.68
| SUB- TOTAL |  |  |  | 15556.24
CUSTO DIRETO DO SERVIÇO |  |  |  | R$ | 15556.24
BDI |  |  | 26.12% | R$ | 4063.29
TOTAL GERAL |  |  |  | R$ | 19619.53
2.1 | Transporte de materiais e equipamentos |  |  |  | KM
CÓDIGO: | EQUIPAMENTOS DIVERSOS | UNID. | QUANT. | PREÇO (R$) | TOTAL (R$)
10434 orse | caminhão carroceria fixa | h | 0.021 | 93.85 | 1.97
4221 | Óleo disel | L | 0.141 | 3.33 | 0.47
4227 | Lubrificante | L | 0.01 | 12.12 | 0.12
88282 | Motorista com encargos complementares | h | 0.02 | 21.43 | 0.43
| SUB- TOTAL |  |  | R$ | 2.99
CUSTO DIRETO DO SERVIÇO |  |  |  | R$ | 2.99
BDI |  |  | 26.12% | R$ | 0.78
TOTAL GERAL |  |  |  | R$ | 3.77
2.14 | Rufo em chapa de zinco, larg = 30,0cm | UN | QUANT. | PREÇO (R$) | TOTAL (R$)
01996/ORSE | Rufo em chapa zinco, larg = 30,0cm | m | 1 | 7.99 | 7.99
88262 | Carpinteiro de formas com encargos complementares | h | 0.4 | 19.45 | 7.78
88316 | Servente com encargos complementares | h | 0.4 | 13.7 | 5.48
88630 | Argamassa traço 1:4 (cimento e areia média) | m³ | 0.006 | 320.1 | 1.92
| SUB- TOTAL |  |  | R$ | 23.17
CUSTO DIRETO DO SERVIÇO |  |  |  | R$ | 23.17
BDI |  |  | 26.12% | R$ | 6.05
TOTAL GERAL |  |  |  | R$ | 29.22
2.17 | Porta em pvc, sanfonada, 0.60 x 2.10 m, cor branca ou cinza, instalada | UN | QUANT. | PREÇO (R$) | TOTAL (R$)
01835/ORSE | Porta em pvc, sanfonada, 0.60 x 2.10 m | und | 1 | 61.49 | 61.49
88262 | Carpinteiro de formas com encargos complementares | h | 2 | 19.45 | 38.9
88316 | Servente com encargos complementares | h | 1.6 | 13.7 | 21.92
| SUB- TOTAL |  |  | R$ | 122.31
CUSTO DIRETO DO SERVIÇO |  |  |  | R$ | 122.31
BDI |  |  | 26.12% | R$ | 31.95
TOTAL GERAL |  |  |  | R$ | 154.26
3.1 | Instalação elétrica do módulo sanitário incluso fornecimento de material |  |  |  | und
CÓDIGO: | EQUIPAMENTOS DIVERSOS | UNID. | QUANT. | PREÇO (R$) | TOTAL (R$)
993 | Cabo de cobre, flexivel, classe 4 ou 5, isolacao em pvc/a, antichama bwf-b, Cobertura pvc-st1, antichama bwf-b, 1 condutor, 0,6/1 kv, secao nominal 1,5 mm2 | m | 20 | 1.11 | 22.2
21127 | Fita isolante adesiva antichama, uso ate 750 v, em rolo de 19 mm x 5 m | rolo | 0.438 | 3.63 | 1.59
2673 | Eletroduto de pvc rigido roscavel de 1/2 " | m | 20 | 2.14 | 42.8
12129 | Interruptor simples 10a, 250v, conjunto montado para sobrepor 4" x 2" (caixa + 2módulos) | und | 1 | 10.1 | 10.1
38191 | Lampada fluorescente compacta 2u branca 15 w | und | 1 | 7.71 | 7.71
2370 | Disjuntor tipo nema, monopolar 10 ate 30a, tensao maxima de 240 v | und | 1 | 10.36 | 10.36
88247 | Auxiliar de eletricista com encargos complementares | h | 2 | 16.13 | 32.26
88264 | Eletricista com encargos complementares | h | 2 | 19.74 | 39.48
| SUB- TOTAL |  |  | R$ | 166.5
CUSTO DIRETO DO SERVIÇO |  |  |  | R$ | 166.5
BDI |  |  | 26.12% | R$ | 43.49
TOTAL GERAL |  |  |  | R$ | 209.99
4.1 | Instalação hidráulica do módulo sanitário incluso fornecimento de material |  |  |  | und
CÓDIGO: | EQUIPAMENTOS DIVERSOS | UNID. | QUANT. | PREÇO (R$) | TOTAL (R$)
DESCRIÇÃO
65 | Adaptador pvc soldavel curto com bolsa e rosca, 25 mm x 3/4", para agua fria para regitro | und | 4 | 0.85 | 3.4
96 | Adaptador pvc soldavel, com flange e anel de vedacao, 25 mm x 3/4", para caixa d'agua | und | 2 | 13.47 | 26.94
377 | Assento sanitario de plastico, tipo convencional |  | 1 | 24.1 | 24.1
11680 | Braco ou haste com canopla plastica, 1/2 ", para chuveiro simples | und | 1 | 4.74 | 4.74
798 | Bucha reducao pvc roscavel 3/4" x 1/2" | und | 1 | 0.67 | 0.67
1030 | Caixa de descarga de plastico externa, de *9* l, puxador fio de nylon,40mm | und | 1 | 27.24 | 27.24
7608 | Chuveiro plastico branco simples 5 '' para acoplar em haste 1/2 ", agua fria | und | 1 | 4.07 | 4.07
6142 | Conjunto de ligacao para bacia sanitaria ajustavel, em plastico branco, com tubo, canopla e espude | und | 1 | 5.15 | 5.15
3146 | Fita veda rosca em rolos de 18 mm x 10 m (l x c) | und | 0.3 | 2.5 | 0.75
3533 | Joelho de reducao, pvc soldavel, 90 graus, 25 mm x 20 mm, para agua fria | und | 3 | 1.89 | 5.67
3529 | Joelho pvc, soldavel, 90 graus, 25 mm, para agua fria predial | und | 4 | 0.63 | 2.52
04232/ORSE | Kit de acessórios para banheiro em abs/alumínio com 5 peças (01 cabide, 01 saboneteira, 01 papeleira, 01 porta-toalha rosto e 01 porta-toalha banho) | und | 1 | 32.77 | 32.77
Cotação | Lavatorio plastico branca suspenso *40 x 30* cm | und | 1 | 15.27 | 15.27
6031 | Registro de esfera pvc, com borboleta, com rosca externa, de 3/4" | und | 1 | 6.88 | 6.88
6038 | Registro de pressao pvc, roscavel, volante simples, de 1/2" | und | 1 | 2.25 | 2.25
7139 | Te soldavel, pvc, 90 graus, 25 mm, para agua fria predial (nbr 5648) | und | 2 | 1.05 | 2.1
11829 | Torneira metalica de boia convencional para caixa d'agua, 1/2", com haste metalica e balao plastico | und | 1 | 10.99 | 10.99
2261/orse | Torneira plástica para lavatório 1/2" | und | 1 | 7.11 | 7.11
1031 | Tubo de descida externo de pvc para caixa de descarga externa alta - 40 mm x1,60 m | m | 1.6 | 8.25 | 13.2
9868 | Tubo pvc, soldavel, dn 25 mm, agua fria (nbr-5648) | m | 10 | 2.64 | 26.4
2412/ORSE | Vaso sanitário convencional linha popular | und | 1 | 114.5 | 114.5
88316 | Servente com encargos complementares | h | 2 | 13.7 | 27.4
88267 | Encanador com encargos complementares | h | 2 | 19.52 | 39.04
| SUB- TOTAL |  |  | R$ | 403.16
CUSTO DIRETO DO SERVIÇO |  |  |  | R$ | 403.16
BDI |  |  | 26.12% | R$ | 105.31
TOTAL GERAL |  |  |  | R$ | 508.47
4.2 | Tubo pvc, soldavel, dn 20 mm, água fria fornecimento e instalação | UN | QUANT. | PREÇO (R$) | TOTAL (R$)
9867 | Tubo pvc, soldavel, dn 20 mm, agua fria (nbr-5648) | m | 10 | 1.99 | 19.9
95 | Adaptador pvc soldavel, com flange e anel de vedacao, 20 mm x 1/2", para caixa d'agua | und | 1 | 10.41 | 10.41
3542 | Joelho pvc, soldavel, 90 graus, 20 mm, para agua fria predial | und | 3 | 0.42 | 1.26
88316 | Servente com encargos complementares | h | 0.5 | 13.7 | 6.85
88267 | Encanador com encargos complementares | h | 0.5 | 19.52 | 9.76
| SUB- TOTAL |  |  | R$ | 48.18
CUSTO DIRETO DO SERVIÇO |  |  |  | R$ | 48.18
BDI |  |  | 26.12% | R$ | 12.58
TOTAL GERAL |  |  |  | R$ | 60.76
4.3 | Caixa d´água em fibra de vidro, sem estrutura de suporte, cap. 310 litros | UN | QUANT. | PREÇO (R$) | TOTAL (R$)
458/ORSE | Caixa d´água em fibra de vidro, sem estrutura de suporte, cap. 310 litros | und | 1 | 136.54 | 136.54
88267 | Encanador com encargos complementares | h | 0.5 | 19.52 | 9.76
| SUB- TOTAL |  |  | R$ | 146.3
CUSTO DIRETO DO SERVIÇO |  |  |  | R$ | 146.3
BDI |  |  | 26.12% | R$ | 38.21
TOTAL GERAL |  |  |  | R$ | 184.51
5.1 | Instalação de esgoto do módulo sanitário incluso fornecimento de material |  |  |  | und
CÓDIGO: | EQUIPAMENTOS DIVERSOS | UNID. | QUANT. | PREÇO (R$) | TOTAL (R$)
3517 | Joelho pvc, soldavel, bb, 90 graus, dn 40 mm, para esgoto predial | und | 2 | 1.26 | 2.52
3516 | Joelho pvc, soldavel, bb, 45 graus, dn 40 mm, para esgoto predial | und | 1 | 2.07 | 2.07
5103 | Caixa sifonada pvc, 100 x 100 x 50 mm, com grelha redonda branca | und | 1 | 10.17 | 10.17
20067 | Tubo pvc, dn 40 mm, para esgoto predial | m | 2 | 5.08 | 10.16
9838 | Tubo pvc serie normal, dn 50 mm, para esgoto predial | m | 1 | 4.8 | 4.8
9836 | Tubo pvc serie normal, dn 100 mm, para esgoto predial | m | 10 | 7.38 | 73.8
3520 | Joelho pvc, soldavel, pb, 90 graus, dn 100 mm, para esgoto predial | und | 5 | 6.48 | 32.4
3659 | Juncao simples, pvc, dn 100 x 50 mm, serie normal para esgoto predial | und | 1 | 12.31 | 12.31
3518 | Joelho pvc, soldavel, pb, 45 graus, dn 50 mm, para esgoto predial | und | 1 | 2.52 | 2.52
20179 | Te, pvc, serie r, 100 x 100 mm, para esgoto predial | und | 1 | 28.48 | 28.48
6148 | Sifao plastico flexivel saida vertical 40mm para pia do banheiro | und | 1 | 5.99 | 5.99
2141/orse | Te pvc sanitario d= 50 x 50mm, para tubulação de ventilação | und | 1 | 4.77 | 4.77
9838 | Tubo pvc serie normal, dn 50 mm, para ventilação | m | 3 | 4.8 | 14.4
84 | Adaptador pvc, roscavel, para valvula pia ou lavatorio, 40 mm | und | 1 | 1.48 | 1.48
6138 | Vedacao pvc, 100 mm, para saida vaso sanitario | m | 3 | 1.6 | 4.8
88316 | Servente com encargos complementares | h | 2 | 13.7 | 27.4
88267 | Encanador com encargos complementares | h | 2 | 19.52 | 39.04
| SUB- TOTAL |  |  | R$ | 277.11
CUSTO DIRETO DO SERVIÇO |  |  |  | R$ | 277.11
BDI |  |  | 26.12% | R$ | 72.38
TOTAL GERAL |  |  |  | R$ | 349.49
5.2 | Caixa de inspeção 0,60 x 0,60 x 0,40m | UN | QUANT. | PREÇO (R$) | TOTAL (R$)
92267 | Fabricação de fôrma para lajes, em chapa de madeira compensada resinad | m² | 0.306 | 23.93 | 7.32
94963 | Concreto simples fabricado na obra, fck=15 mpa, lançado e adensado | m³ | 0.038 | 286.09 | 10.87
73994/001 | Armacao em tela de aco soldada nervurada q-138, aco ca-60, 4,2mm | kg | 0.77 | 6.9 | 5.31
89168 | Alvenaria tijolo cerâmico maciço (4x9x17), esp = 0,09m (singela), com argamassa traço t5 - 1:2:8 (cimento / cal / areia) c/ junta de 2,0cm | m² | 0.64 | 62.22 | 39.82
93358 | Escavação manual de vala ou cava em material de 1ª categoria, profundidade até 1,50m | m³ | 0.125 | 54.19 | 6.77
87879 | Chapisco em parede com argamassa traço t1 - 1:3 (cimento / areia) - Revisado 08/2015 | m² | 0.48 | 2.92 | 1.4
87529 | Massa única em argamassa traço 1:2:8 | m² | 0.48 | 28.79 | 13.82
| SUB- TOTAL |  |  | R$ | 85.31
CUSTO DIRETO DO SERVIÇO |  |  |  | R$ | 85.31
BDI |  |  | 26.12% | R$ | 22.28
TOTAL GERAL |  |  |  | R$ | 107.59
5.3 | Fossa séptica redonda pré-moldada em anel de concreto armado, tipo oms, h=1,50 ,D=1,20M | UN | QUANT. | PREÇO (R$) | TOTAL (R$)
12551 | ANEL DE CONCRETO ARMADO, D = 1,20 M, H = 0,50 M | und | 3 | 189.87 | 569.61
88630 | Argamassa traço 1:4 (cimento e areia média) | m³ | 0.25 | 320.1 | 80.03
6456/orse | Concreto armado fck=21,0mpa, tampa e fundo, esp 7 cm | m³ | 0.158 | 1262.62 | 199.49
88316 | Servente com encargos complementares | h | 2.5 | 13.7 | 34.25
88309 | Pedreiro com encargos complementares | h | 0.4 | 19.56 | 7.82
| SUB- TOTAL |  |  | R$ | 891.2
CUSTO DIRETO DO SERVIÇO |  |  |  | R$ | 891.2
BDI |  |  | 26.12% | R$ | 232.78
TOTAL GERAL |  |  |  | R$ | 1123.98
5.4 | Sumidouro pre-moldado em anel de concreto perfurado - 03 aneis, D=1,00m e h=0,50m cada anel (1,00 x 1,50m) | UN | QUANT | PREÇO (R$) | TOTAL (R$)
96/Orse | Concreto simples usinado fck=15mpa, bombeado, lançado e adensado em superestrura | m³ | 0.189 | 282.12 | 53.32
2497 /Orse | Escavação manual de vala ou cava em material de 1ª categoria, profundidade até 1,50m | m³ | 2.55 | 31.53 | 80.4
545 /Orse | Cascalhinho ou pedrisco (brita 0), com frete | m³ | 0.16 | 106.25 | 17
12547/Orse | ANEL DE CONCRETO ARMADO, D = 1,00 M, H = 0,50 M (perfurado) | und | 3 | 92.37 | 277.11
| SUB- TOTAL |  |  | R$ | 427.83
CUSTO DIRETO DO SERVIÇO |  |  |  | R$ | 427.83
BDI |  |  | 26.12% | R$ | 111.75
TOTAL GERAL |  |  |  | R$ | 539.58

## MATERIAIS (hidden)
OBJETO:CONSTRUÇÃO DE 49 (QUARENTA E NOVE) MÓDULOS SANITÁRIOS EM COMUNIDADES RURAIS DIFUSAS NO MUNICÍPIO DE MORRO DO CHAPÉU NA ÁREA DE JURISDIÇÃO DA 6ª SUPERINTENDÊNCIA REGIONAL DA CODEVASF, NO ESTADO DA BAHIA
0
DATA BASE:Sinapi/BA fevereiro 2018 (com desoneração)
BDI: 18,00 %
ITEM | CÓDIGOS | DESCRIÇÃO DOS SERVIÇOS | UNID. | QUANT. | PREÇO
| CÓDIGOS |  |  |  | UNITÁRIO | TOTAL | 1.18
1.0 |  | INSTALAÇÕES DE ÁGUA FRIA
1.1 | 9856 | Tubo PVC roscável 1/2" | m | 22 | 3.92 | 86.24
1.2 | 3543 | Joelho 90° PVC roscável 1/2" | pç | 7 | 1.33 | 9.31
1.3 | 11670 | Registro de esfera PVC roscável 1/2" | pç | 2 | 12.77 | 25.54
1.4 | 55 | Adaptador roscável PVC para caixa dágua 1/2¨" | pç | 3 | 1.11 | 3.33
1.5 | 11823 | Torneira de bóia PVC para caixa dágua 1/2" | pç | 1 | 11.52 | 11.52
1.6 | 7098 | Tê roscável PVC 1/2" | pç | 2 | 1.69 | 3.38
1.7 | 61 | Adaptador roscável PVC para caixa dágua 3/4" | pç | 1 | 1.13 | 1.13
1.8 | 3505 | Joelho 90° PVC roscável 3/4" | pç | 6 | 1.85 | 11.1
1.9 | 9859 | Tubo roscável PVC 3/4" | m | 9 | 4.66 | 41.94
1.10 | 6032 | Registro de esfera PVC roscável 3/4" | pç | 1 | 15.29 | 15.29
1.11 | 7123 | Tê roscável PVC 3/4" | pç | 1 | 1.94 | 1.94
1.12 | 7120 | Tê de redução PVC roscável 3/4"x1/2" | pç | 2 | 3.37 | 6.74
1.13 | 4210 | Nipel roscável PVC 1/2" | pç | 1 | 0.61 | 0.61
1.14 | 1030 | Caixa de descarga PVC branca com engate | pç | 1 | 22.44 | 22.44
1.16 | 6142 | Espude ligação vaso sanitário | pç | 1 | 12.19 | 12.19
1.17 | 3496 | Joelho de redução PVC roscável 90° 3/4"x1/2" | pç | 1 | 2.09 | 2.09
1.18 | 3883 | Luva PVC roscável 1/2" | pç | 3 | 1.04 | 3.12
1.19 | 11832 | Torneira plástica de 1/2" para lavatório | pç | 1 | 10.07 | 10.07
1.21 | 11822 | Torneira plastico 1/2" p/ pia | pç | 2 | 10.07 | 20.14
1.22 | 1419 | Colar tomada PVC 50 mm | pç | 1 | 15.86 | 15.86
1.23 | 798 | Bucha de redução PVC roscável 3/4"x1/2" | pç | 1 | 0.67 | 0.67
1.24 | 6038 | Registro de pressão PVC roscável | pç | 1 | 17.05 | 17.05
1.25 | 392 | Abraçadeira para tubo roscável 1/2" | pç | 6 | 0.5 | 3
2.0 |  | INSTALAÇÕES DE ESGOTO
2.1 | 6152 | Válvula PVC para reservatório | pç | 3 | 2.25 | 6.75
2.2 | 84 | Adaptador para válvula PVC 40mm | pç | 2 | 2.12 | 4.24
2.3 | 20154 | Joelho PVC 90° 40mm | pç | 6 | 4.41 | 26.46
2.4 | 20148 | Joelho PVC 45° 40mm | pç | 3 | 4.01 | 12.03
2.5 | 9835 | Tubo para esgoto predial PVC 40mm | m | 8 | 2.8 | 22.4
2.6 | 9838 | Tubo para esgoto predial PVC 50mm | m | 5 | 5.3 | 26.5
2.7 | 9836 | Tubo para esgoto predial PVC 100mm | m | 2 | 8.09 | 16.18
2.8 | 5103 | Caixa sifonada redonda com 3 entredas 100x100x50mm | pç | 1 | 10.97 | 10.97
2.9 | 3518 | Tê de redução PVC 50x40mm | pç | 1 | 2.61 | 2.61
2.10 | 3848 | Luva de correr PVC 50mm | pç | 2 | 7.95 | 15.9
2.11 | 20149 | Joelho 45° PVC 50mm | pç | 1 | 6.1 | 6.1
2.12 | 3659 | Junção de redução 45° simples PVC 100x50mm | pç | 1 | 9.7 | 9.7
2.13 | 6138 | Vedação para saída de vaso sanitário PVC 100mm | pç | 1 | 3.27 | 3.27
2.14 | 20157 | Joelho 90° PVC 100mm | pç | 1 | 24.73 | 24.73
2.15 | 3893 | Luva de correr PVC 100mm | pç | 2 | 25.46 | 50.92
2.16 | 6152 | Válvula para tanque PVC | pç | 1 | 2.25 | 2.25
2.17 | 6145 | Sifão flexível plástico 40mm | pç | 1 | 7.45 | 7.45
2.18 | 77 | Adaptador para sifão PVC40mm | pç | 1 | 3.54 | 3.54
TOTAL GERAL | [5 empty] | 576.7
Ministério da Integração Nacional
Companhia de Desenvolvimento dos Vales do São Francisco e do Parnaíba
Gerência Regional de Infra-estrutura

## CRONOGRAMA
MINISTÉRIO DA INTEGRAÇÃO NACIONAL
COMPANHIA DE DESENVOLVIMENTO DOS VALES DO SÃO FRANCISCO E DO PARNAÍBA
6ª SUPERINTENDÊNCIA REGIONAL
OBJETO: CONSTRUÇÃO DE 51 (CINQUENTA E UM) MÓDULOS SANITÁRIOS EM COMUNIDADES RURAIS DIFUSAS NO MUNICÍPIO DE MORRO DO CHAPÉU NA ÁREA DE JURISDIÇÃO DA 6ª SUPERINTENDÊNCIA REGIONAL DA CODEVASF, NO ESTADO DA BAHIA
CRONOGRAMA FÍSICO E FINANCEIRO
ITEM | DESCRIÇÃO DOS SERVIÇOS | UNID. | DIAS
|  |  | 30 | 60 | 90 | 120 | 150 | 180 | 210 | 240 | 270 | 300 | 330
1 | SERVIÇOS PRELIMINARES | 27306.89 | 28.86% | 6.532% | 6.532% | 6.532% | 6.532% | 6.532% | 6.532% | 6.532% | 6.532% | 6.532% | 12.36% | 1
|  |  | 7880.3936 | 1783.5936 | 1783.5936 | 1783.5936 | 1783.5936 | 1783.5936 | 1783.5936 | 1783.5936 | 1783.5936 | 1783.5936 | 3374.1536 | 27306.89 | 0
2 | OBRA CIVIL | 212939.89 | 9.091% | 9.091% | 9.091% | 9.091% | 9.091% | 9.091% | 9.091% | 9.091% | 9.091% | 9.091% | 9.091% | 1 | 1
|  |  | 19358.1718 | 19358.1718 | 19358.1718 | 19358.1718 | 19358.1718 | 19358.1718 | 19358.1718 | 19358.1718 | 19358.1718 | 19358.1718 | 19358.1718 | 212939.89 | 0
3 | INSTALAÇÕES ELÉTRICAS | 10289.51 | 9.091% | 9.091% | 9.091% | 9.091% | 9.091% | 9.091% | 9.091% | 9.091% | 9.091% | 9.091% | 9.091% | 1 | 1
|  |  | 935.41 | 935.41 | 935.41 | 935.41 | 935.41 | 935.41 | 935.41 | 935.41 | 935.41 | 935.41 | 935.41 | 10289.51 | 0
4 | INSTALAÇÕES DE ÁGUA FRIA | 36933.26 | 9.091% | 9.091% | 9.091% | 9.091% | 9.091% | 9.091% | 9.091% | 9.091% | 9.091% | 9.091% | 9.091% | 1 | 1
|  |  | 3357.5691 | 3357.5691 | 3357.5691 | 3357.5691 | 3357.5691 | 3357.5691 | 3357.5691 | 3357.5691 | 3357.5691 | 3357.5691 | 3357.5691 | 36933.26 | 0
5 | INSTALAÇOES DE ESGOTO | 130350.78 | 9.091% | 9.091% | 9.091% | 9.091% | 9.091% | 9.091% | 9.091% | 9.091% | 9.091% | 9.091% | 9.091% | 1 | 1
|  |  | 11850.0709 | 11850.0709 | 11850.0709 | 11850.0709 | 11850.0709 | 11850.0709 | 11850.0709 | 11850.0709 | 11850.0709 | 11850.0709 | 11850.0709 | 130350.78 | 0
[14 empty] | 0 | 0
|  |  | 10.38% | 8.924% | 8.924% | 8.924% | 8.924% | 8.924% | 8.924% | 8.924% | 8.924% | 8.924% | 9.304% | 1 | 1
| Total Geral | 417820.33 | 43381.6155 | 37284.8155 | 37284.8155 | 37284.8155 | 37284.8155 | 37284.8155 | 37284.8155 | 37284.8155 | 37284.8155 | 37284.8155 | 38875.3755 | 417820.33 | 417820.33
0
|  |  | 10.38% | 19.31% | 28.23% | 37.15% | 46.08% | 55% | 63.92% | 72.85% | 81.77% | 90.7% | 100%
| Total Geral Acumulado | 417820.33 | 43381.6155 | 80666.4309 | 117951.2464 | 155236.0618 | 192520.8773 | 229805.6927 | 267090.5082 | 304375.3236 | 341660.1391 | 378944.9545 | 417820.33
|  |  |  | 19426.4964 | 21725.13
|  |  |  | 3237.7494 |  |  | #REF! |  |  |  | 19426.4964
[7 empty] | #REF! |  |  |  | 3237.7494