## RESUMO GERAL
Ministério da Integração Nacional – MI
Companhia de Desenvolvimento dos Vales do São Francisco e do Parnaíba
7ª Superintendência Regional
PLANILHA RESUMO
Município: BARRAS, CASTELO DO PIAUÍ, SIGEFREDO PACHECO, NOVO SANTO ANTONIO-PI, TERESINA, CURRALINHOS.
Obra: PAVIMENTAÇÃO EM PARALELEPÍPEDO NOS MUNICIPIOS DE BARRAS, CASTELO DO PIAUÍ, SIGEFREDO PACHECO, NOVO SANTO ANTONIO-PI, TERESINA, CURRALINHOS.
ITEM | DESCRIÇÃO | UNIDADE | QUANTITATIVO | PREÇO UNIT. (R$) | TOTAL (R$)
1.0 | PAVIMENTAÇÃO EM PARALELEPÍPEDO |  |  |  | 1695734.12
1.1 | MUNICÍPIO DE BARRAS | un | 1 | 256499.01 | 256499.01
1.2 | MUNICÍPIO DE SIGEFREDO PACHECO | un | 1 | 251748.04 | 251748.04
1.3 | MUNICÍPIO DE CASTELO DO PIAUÍ | un | 1 | 284995.39 | 284995.39
1.4 | MUNICÍPIO NOVO SANTO ANTONIO | un | 1 | 332496.88 | 332496.88
1.5 | MUNICÍPIO TERESINA | un | 1 | 284996.78 | 284996.78
1.6 | MUNICÍPIO DE CURRALINHOS | un | 1 | 284998.02 | 284998.02
| TOTAL ORÇAMENTÁRIO |  |  |  | 1695734.12

## RESUMO MUNCIPIOS
Ministério da Integração Nacional – MI
Companhia de Desenvolvimento dos Vales do São Francisco e do Parnaíba
7ª Superintendência Regional
PLANILHA RESUMO
Município: BARRAS, CASTELO DO PIAUÍ, SIGEFREDO PACHECO, NOVO SANTO ANTONIO-PI, TERESINA, CURRALINHOS.
Obra: PAVIMENTAÇÃO EM PARALELEPÍPEDO NOS MUNICIPIOS DE BARRAS, CASTELO DO PIAUÍ, SIGEFREDO PACHECO, NOVO SANTO ANTONIO-PI, TERESINA, CURRALINHOS.
ITEM | DESCRIÇÃO | UNIDADE | QUANTITATIVO | PREÇO UNIT. (R$) | TOTAL (R$)
I | PAVIMENTAÇÃO EM PARALELEPÍPEDO
1.0 | MUNICÍPIO DE BARRAS |  |  |  | 256499.01
1.1 | RUA ABMAEL | un | 1 | 256499.01 | 256499.01
2.0 | MUNICÍPIO DE SIGEFREDO PACHECO |  |  |  | 251748.04
2.1 | RUA PEDRO GOMES | un | 1 | 78425.33 | 78425.33
2.2 | RUA MAURÍCIO TOMAZ | un | 1 | 173322.71 | 173322.71
3.0 | MUNICÍPIO DE CASTELO DO PIAUÍ |  |  |  | 284995.39
3.1 | RUA HERMELINDO CARDOSO | un | 1 | 76714.65 | 76714.65
3.2 | RUA PROJETADA 01 - TRECHO 01 | un | 1 | 76662.3 | 76662.3
3.3 | RUA PROJETADA 01 - TRECHO 02 | un | 1 | 131618.44 | 131618.44
4.0 | MUNICÍPIO NOVO SANTO ANTONIO |  |  |  | 332496.88
4.1 | RUA PROJETADA 01 - ASSENTAMENTO SALÉ | un | 1 | 209057.21 | 209057.21
4.2 | RUA PROJETADA 02 - ASSENTAMENTO SALÉ | un | 1 | 56071.22 | 56071.22
4.3 | RUA PROJETADA 03 - ASSENTAMENTO SALÉ | un | 1 | 67368.45 | 67368.45
5.0 | MUNICÍPIO TERESINA |  |  |  | 284996.78
5.1 | RUA DIACONO JOSÉ DE RIBAMAR RAMOS | un | 1 | 182596.02 | 182596.02
5.2 | RUA AIRTON FREITAS | un | 1 | 102400.76 | 102400.76
6.0 | MUNICÍPIO DE CURRALINHOS |  |  |  | 284998.02
6.1 | RUA PROJETADA 01 (COMUNIDADE FAZENDA NOVA) | un | 1 | 152236.62 | 152236.62
6.2 | RUA FRANCIELE (BAIRRO FAVERA) | un | 1 | 57845.19 | 57845.19
6.3 | RUA 15 DE NOVEMBRO (BAIRRO FAVERA) | un | 1 | 74916.21 | 74916.21
| TOTAL ORÇAMENTÁRIO |  |  |  | 1695734.12

## CRONOGRAMA
Ministério da Integração Nacional – MI
Companhia de Desenvolvimento dos Vales do São Francisco e do Parnaíba
7ª Superintendência Regional
C R O N O G R A M A F Í S I C O - F I N A N C E I R O
|  | VALOR | MESES
ITEM | DISCRIMINAÇÃO DOS SERVIÇOS | R$ | 1 | 2 | 3 | 4 | 5 | 6 | 7 | 8
PESO % | bar: MESES 1 to MESES 8
1.00 | MUNICÍPIO DE BARRAS | 256499.01 | 128249.505 | 128249.505 | 0 | 0 | 0 | 0 | 0 | 0
|  | 15.1261 | 50 | 50 | 0 | 0 | 0 | 0 | 0 | 0
2.00 | MUNICÍPIO DE SIGEFREDO PACHECO | 251748.04 | 0 | 125874.02 | 125874.02 | 0 | 0 | 0 | 0 | 0
|  | 14.8459 | 0 | 50 | 50 | 0 | 0 | 0 | 0 | 0
3.00 | MUNICÍPIO DE CASTELO DO PIAUÍ | 284999.76 | 0 | 0 | 142499.88 | 142499.88 | 0 | 0 | 0 | 0
|  | 16.8068 | 0 | 0 | 50 | 50 | 0 | 0 | 0 | 0
4.00 | MUNICÍPIO NOVO SANTO ANTONIO | 332496.88 | 0 | 0 | 0 | 166248.44 | 166248.44 | 0 | 0 | 0
|  | 19.6078 | 0 | 0 | 0 | 50 | 50 | 0 | 0 | 0
5.00 | MUNICÍPIO TERESINA | 284996.78 | 0 | 0 | 0 | 0 | 0 | 142498.39 | 0 | 142498.39
|  | 16.8066 | 0 | 0 | 0 | 0 | 0 | 50 | 0 | 50
6.00 | MUNICÍPIO DE CURRALINHOS | 284998.02 | 142499.01 | 0 | 0 | 0 | 0 | 0 | 142499.01 | 0
|  | 16.81 | 50 | 0 | 0 | 0 | 0 | 0 | 50 | 0
| TOTAL SIMPLES | 1695738.49 | 270748.515 | 254123.525 | 268373.9 | 308748.32 | 166248.44 | 142498.39 | 142499.01 | 142498.39
| TOTAL ACUMULADO | 1695738.49 | 270748.515 | 524872.04 | 793245.94 | 1101994.26 | 1268242.7 | 1410741.09 | 1553240.1 | 1695738.49

## Barras
Ministério da Integração Nacional – MI
Companhia de Desenvolvimento dos Vales do São Francisco e do Parnaíba
7ª Superintendência Regional
PLANILHA ORÇAMENTÁRIA
Município: BARRAS-PI | [5 empty] | Referência: | SINAPI,Jul15 / DNIT,MAR15
Obra: PAVIMENTAÇÃO EM PARALELEPÍPEDO NO MUNICIPIO DE BARRAS – PI | [5 empty] | BDI: | 24.23%
RUA ABMAEL
COMPRIMENTO: 408,24m
LARGURA: 6m
ITEM | DESCRIÇÃO | UNID | QUANT | PREÇO UNITÁRIO | PREÇO TOTAL | MEMÓRIA DE CÁLCULO | CÓDIGO
1.0 | TERRAPLENAGEM |  |  |  | 6521.39
1.1 | Regularização mecânica do subleito | m² | 2449.44 | 0.52 | 1273.71 | ( 408,24 m x 6,00 m) = 2.449,44 m² | 79472
1.2 | Administração Local | mês | 2 | 1766.72 | 3533.44 | 2 | COMP. DESENV.-02
1.3 | Placa da obra padrão CODEVASF | m² | 6.4 | 267.85 | 1714.24 | ( 3,20 m x 2,00 m) = 6,40 m² | COMP. DESENV.– 01
2.0 | PAVIMENTAÇÃO |  |  |  | 210921.28
2.1 | Pavimentação em paralelepípedo sobre colchão de areia rejuntado com argamassa de cimento e areia traço 1:3 | m² | 2449.44 | 85.71 | 209941.5 | ( 408,24 m x 6,00 m) = 2.449,44 m² | 72799
2.2 | Compactação mecânica do revestimento | m² | 2449.44 | 0.4 | 979.78 | ( 408,24 m x 6,00 m) = 2.449,44 m² | 72971
3.0 | CABEÇAS DE RUA ( 3,00x6,00) 1 un |  |  |  | 2102.46
3.1 | Regularização mecânica do subleito | m² | 18 | 0.52 | 9.36 | 3,00m x 6,00m= 18m² | 79472
3.2 | Pavimentação em paralelepípedo sobre colchão de areia rejuntado com argamassa de cimento e areia traço 1:3 | m² | 18 | 85.71 | 1542.78 | 3,00m x 6,00m= 18m² | 72799
3.3 | Compactação mecânica do revestimento | m² | 18 | 0.4 | 7.2 | 3,00m x 6,00m= 18m² | 72971
3.4 | Meio-fio | m | 6 | 45.26 | 271.56 | 3,00m x2,00= 6m | 74223/001
3.5 | Meio-fio de contenção da rua | m | 6 | 45.26 | 271.56 | 6,00 = 6m | 74223/001
4.0 | SERVIÇOS COMPLEMENTARES |  |  |  | 36953.88
4.1 | Meio-fio | m | 810.48 | 45.26 | 36682.32 | ( 408,24 m x 2,00 - 6,00m) = 810,48 m | 74223/001
4.2 | Meio-fio de contenção da rua | m | 6 | 45.26 | 271.56 | 6,00 = 6m | 74223/001
TOTAL GERAL (R$) |  |  |  |  | 256499.01

## Sigefredo
Ministério da Integração Nacional – MI
Companhia de Desenvolvimento dos Vales do São Francisco e do Parnaíba
7ª Superintendência Regional
PLANILHA ORÇAMENTÁRIA
Município: SIGEFREDO PACHECO - PI | [5 empty] | Referência: | SINAPI,Jul15 / DNIT,MAR15
Obra: PAVIMENTAÇÃO EM PARALELEPÍPEDO NO MUNICIPIO DE SIGEFREDO PACHECO – PI | [5 empty] | BDI: | 24.23%
RUA PEDRO GOMES
COMPRIMENTO: 105m
LARGURA: 7m
ITEM | DESCRIÇÃO | UNID | QUANT | PREÇO UNITÁRIO | PREÇO TOTAL | MEMÓRIA DE CÁLCULO | CÓDIGO
1.0 | TERRAPLENAGEM |  |  |  | 5629.88
1.1 | Placa da obra padrão CODEVASF | m² | 6.4 | 267.85 | 1714.24 | ( 3,20 m x 2,00 m) = 6,40 m² | COMP. DESENV.– 01
1.2 | Administração Local | mês | 2 | 1766.72 | 3533.44 | 2 | COMP. DESENV.-02
1.3 | Regularização mecânica do subleito | m² | 735 | 0.52 | 382.2 | ( 105,00 m x 7,00 m) = 735,00 m² | 79472
2.0 | PAVIMENTAÇÃO |  |  |  | 63290.85
2.1 | Pavimentação em paralelepípedo sobre colchão de areia rejuntado com argamassa de cimento e areia traço 1:3 | m² | 735 | 85.71 | 62996.85 | ( 105,00 m x 7,00 m) = 735,00 m² | 72799
2.2 | Compactação mecânica do revestimento | m² | 735 | 0.4 | 294 | ( 105,00 m x 7,00 m) = 735,00 m² | 72971
3.0 | SERVIÇOS COMPLEMENTARES |  |  |  | 9504.6
3.1 | Meio-fio | m | 210 | 45.26 | 9504.6 | ( 105,00 m x 2,00 ) = 210,00 m | 74223/001
TOTAL GERAL (R$) |  |  |  |  | 78425.33
RUA MAURÍCIO TOMAZ
COMPRIMENTO: 239,24m
LARGURA: 7m
ITEM | DESCRIÇÃO | UNID | QUANT | PREÇO UNITÁRIO | PREÇO TOTAL | MEMÓRIA DE CÁLCULO | CÓDIGO
1.0 | TERRAPLENAGEM |  |  |  | 870.83
1.1 | Regularização mecânica do subleito | m² | 1674.68 | 0.52 | 870.83 | ( 239,24 m x 7,00 m) = 1.674,68 m² | 79472
2.0 | PAVIMENTAÇÃO |  |  |  | 144206.69
2.1 | Pavimentação em paralelepípedo sobre colchão de areia rejuntado com argamassa de cimento e areia traço 1:3 | m² | 1674.68 | 85.71 | 143536.82 | ( 239,24 m x 7,00 m) = 1.674,68 m² | 72799
2.2 | Compactação mecânica do revestimento | m² | 1674.68 | 0.4 | 669.87 | ( 239,24 m x 7,00 m) = 1.674,68 m² | 72971
3.0 | CABEÇA DE RUA (3,00X7,00)m 3 UN |  |  |  | 7222.83
3.1 | Regularização mecânica do subleito | m² | 63 | 0.52 | 32.76 | (3,00 x 3,00 m x 7,00 m) = 63,00 m² | 79472
3.2 | Pavimentação em paralelepípedo sobre colchão de areia rejuntado com argamassa de cimento e areia traço 1:3 | m² | 63 | 85.71 | 5399.73 | (3,00 x 3,00 m x 7,00 m) = 63,00 m² | 72799
3.3 | Compactação mecânica do revestimento | m² | 63 | 0.4 | 25.2 | (3,00 x 3,00 m x 7,00 m) = 63,00 m² | 72971
3.4 | Meio-fio | m | 18 | 45.26 | 814.68 | (3,00 x 3,00 m x 2,00 ) = 18,00 m | 74223/001
3.5 | Meio-fio de contenção | m | 21 | 45.26 | 950.46 | ( 7,00 m x 3,00 ) = 21,00 m | 74223/001
4.0 | SERVIÇOS COMPLEMENTARES |  |  |  | 21022.36
4.1 | Meio-fio | m | 457.48 | 45.26 | 20705.54 | ( 239,24m x 2) - (7,00 m x 3,00 ) = 457,48 | 74223/001
4.2 | Meio-fio de contenção | m | 7 | 45.26 | 316.82 | ( 7,00 m x 1,00 ) = 7,00 m | 74223/001
TOTAL GERAL (R$) |  |  |  |  | 173322.71

## Castelo
Ministério da Integração Nacional – MI
Companhia de Desenvolvimento dos Vales do São Francisco e do Parnaíba
7ª Superintendência Regional
PLANILHA ORÇAMENTÁRIA
Município: CASTELO DO PIAUÍ - PI | [5 empty] | Referência: | SINAPI,Jul15 / DNIT,MAR15
Obra: PAVIMENTAÇÃO EM PARALELEPÍPEDO NO MUNICIPIO DE CASTELO DO PIAUÍ – PI | [5 empty] | BDI: | 24.23%
RUA HERMELINDO CARDOSO | [7 empty] | ENTENSÃO: | 100
COMPRIMENTO: 100m | [7 empty] | LARGURA: | 7
LARGURA: 7m
ITEM | DESCRIÇÃO | UNID | QUANT | PREÇO UNITÁRIO | PREÇO TOTAL | MEMÓRIA DE CÁLCULO | CÓDIGO | MEIO -FIO: | 7
1.0 | TERRAPLENAGEM |  |  |  | 5611.68 |  |  | QUANT. | 2
1.1 | Placa da obra padrão CODEVASF | m² | 6.4 | 267.85 | 1714.24 | ( 3,20 m x 2,00 m) = 6,40 m² | COMP. DESENV.– 01
1.2 | Administração Local | mês | 2 | 1766.72 | 3533.44 | 2 | COMP. DESENV.-02
1.3 | Regularização mecânica do subleito | m² | 700 | 0.52 | 364 | ( 100,00 m x 7,00 m) = 700,00 m² | 79472
2.0 | PAVIMENTAÇÃO |  |  |  | 60277
2.1 | Pavimentação em paralelepípedo sobre colchão de areia rejuntado com argamassa de cimento e areia traço 1:3 | m² | 700 | 85.71 | 59997 | ( 100,00 m x 7,00 m) = 700,00 m² | 72799
2.2 | Compactação mecânica do revestimento | m² | 700 | 0.4 | 280 | ( 100,00 m x 7,00 m) = 700,00 m² | 72971
3.0 | CABEÇA DE RUA (3,00X7,00)m 1 UN |  |  |  | 2407.61
3.1 | Regularização mecânica do subleito | m² | 21 | 0.52 | 10.92 | (1,00 x 3,00 m x 7,00 m) = 21,00 m² | 79472
3.2 | Pavimentação em paralelepípedo sobre colchão de areia rejuntado com argamassa de cimento e areia traço 1:3 | m² | 21 | 85.71 | 1799.91 | (1,00 x 3,00 m x 7,00 m) = 21,00 m² | 72799
3.3 | Compactação mecânica do revestimento | m² | 21 | 0.4 | 8.4 | (1,00 x 3,00 m x 7,00 m) = 21,00 m² | 72971
3.4 | Meio-fio | m | 6 | 45.26 | 271.56 | (1,00 x 3,00 m x 2,00 ) = 6,00 m | 74223/001
3.5 | Meio-fio de contenção | m | 7 | 45.26 | 316.82 | ( 7,00 m x 1,00 ) = 7,00 m | 74223/001
4.0 | SERVIÇOS COMPLEMENTARES |  |  |  | 8418.36
4.1 | Meio-fio | m | 179 | 45.26 | 8101.54 | ( 100,00 m x 2,00 - 7,00 m- 7,00 m- 7,00m) = 179,00 m | 74223/001
4.2 | Meio-fio de contenção | m | 7 | 45.26 | 316.82 | ( 7,00 m x 1,00 ) = 7,00 m | 74223/001
TOTAL GERAL (R$) |  |  |  |  | 76714.65
RUA PROJETADA 01 - TRECHO 01 | [7 empty] | ENTENSÃO: | 110
COMPRIMENTO: 110m | [7 empty] | LARGURA: | 7
LARGURA: 7m
ITEM | DESCRIÇÃO | UNID | QUANT | PREÇO UNITÁRIO | PREÇO TOTAL | MEMÓRIA DE CÁLCULO | CÓDIGO
1.0 | TERRAPLENAGEM |  |  |  | 400.4
1.1 | Regularização mecânica do subleito | m² | 770 | 0.52 | 400.4 | ( 110,00 m x 7,00 m) = 770,00 m² | 79472
2.0 | PAVIMENTAÇÃO |  |  |  | 66304.7
2.1 | Pavimentação em paralelepípedo sobre colchão de areia rejuntado com argamassa de cimento e areia traço 1:3 | m² | 770 | 85.71 | 65996.7 | ( 110,00 m x 7,00 m) = 770,00 m² | 72799
2.2 | Compactação mecânica do revestimento | m² | 770 | 0.4 | 308 | ( 110,00 m x 7,00 m) = 770,00 m² | 72971
3.0 | SERVIÇOS COMPLEMENTARES |  |  |  | 9957.2
3.1 | Meio-fio | m | 220 | 45.26 | 9957.2 | ( 110,00 m x 2,00 ) = 220,00 m | 74223/001
TOTAL GERAL (R$) |  |  |  |  | 76662.3
RUA PROJETADA 01 - TRECHO 02 | [7 empty] | ENTENSÃO: | 182.4
COMPRIMENTO: 182.4m | [7 empty] | LARGURA: | 7
LARGURA: 7m
ITEM | DESCRIÇÃO | UNID | QUANT | PREÇO UNITÁRIO | PREÇO TOTAL | MEMÓRIA DE CÁLCULO | CÓDIGO | MEIO -FIO: | 7
1.0 | TERRAPLENAGEM |  |  |  | 663.94 |  |  | QUANT. | 2
1.1 | Regularização mecânica do subleito | m² | 1276.8 | 0.52 | 663.94 | ( 182,40 m x 7,00 m) = 1.276,80 m² | 79472
2.0 | PAVIMENTAÇÃO |  |  |  | 109945.25 |  |  |  | 0
2.1 | Pavimentação em paralelepípedo sobre colchão de areia rejuntado com argamassa de cimento e areia traço 1:3 | m² | 1276.8 | 85.71 | 109434.53 | ( 182,40 m x 7,00 m) = 1.276,80 m² | 72799
2.2 | Compactação mecânica do revestimento | m² | 1276.8 | 0.4 | 510.72 | ( 182,40 m x 7,00 m) = 1.276,80 m² | 72971
3.0 | CABEÇA DE RUA (3,00X7,00)m 2 UN |  |  |  | 4815.22
3.1 | Regularização mecânica do subleito | m² | 42 | 0.52 | 21.84 | (2,00 x 3,00 m x 7,00 m) = 42,00 m² | 79472
3.2 | Pavimentação em paralelepípedo sobre colchão de areia rejuntado com argamassa de cimento e areia traço 1:3 | m² | 42 | 85.71 | 3599.82 | (2,00 x 3,00 m x 7,00 m) = 42,00 m² | 72799
3.3 | Compactação mecânica do revestimento | m² | 42 | 0.4 | 16.8 | (2,00 x 3,00 m x 7,00 m) = 42,00 m² | 72971
3.4 | Meio-fio | m | 12 | 45.26 | 543.12 | (2,00 x 3,00 m x 2,00 ) = 12,00 m | 74223/001
3.5 | Meio-fio de contenção | m | 14 | 45.26 | 633.64 | ( 7,00 m x 2,00 ) = 14,00 m | 74223/001
4.0 | SERVIÇOS COMPLEMENTARES |  |  |  | 16194.03
4.1 | Meio-fio | m | 350.8 | 45.26 | 15877.21 | ( 182,40m x 2) - (7,00 m x 2,00 ) = 350,8 | 74223/001
4.2 | Meio-fio de contenção | m | 7 | 45.26 | 316.82 | ( 7,00 m x 1,00 ) = 7,00 m | 74223/001
TOTAL GERAL (R$) |  |  |  |  | 131618.44

## N.S.Antonio
Ministério da Integração Nacional – MI
Companhia de Desenvolvimento dos Vales do São Francisco e do Parnaíba
7ª Superintendência Regional
PLANILHA ORÇAMENTÁRIA
Município: NOVO SANTO ANTONIO - PI | [5 empty] | Referência: | SINAPI,Jul15 / DNIT,MAR15
Obra: PAVIMENTAÇÃO EM PARALELEPÍPEDO NO MUNICIPIO DE NOVO SANTO ANTONIO – PI | [5 empty] | BDI: | 24.23%
RUA PROJETADA 01 - ASSENTAMENTO SALÉ
COMPRIMENTO: 260m
LARGURA: 7m
ITEM | DESCRIÇÃO | UNID | QUANT | PREÇO UNITÁRIO | PREÇO TOTAL | MEMÓRIA DE CÁLCULO | CÓDIGO
1.0 | TERRAPLENAGEM |  |  |  | 29118.63
1.1 | Placa da obra padrão CODEVASF | m² | 6.4 | 267.85 | 1714.24 | ( 3,20 m x 2,00 m) = 6,40 m² | COMP. DESENV.– 01
1.2 | Administração Local | mês | 2 | 1766.72 | 3533.44 | 2 | COMP. DESENV.-02
1.3 | Regularização mecânica do subleito | m² | 1820 | 0.52 | 946.4 | ( 260,00 m x 7,00 m) = 1.820,00 m² | 79472
1.4 | Esc. carga transp. mat 1ª cat DMT 800 a 1000m c/e | m³ | 962.5 | 7.62 | 7334.25 | Quadro de Volumes | 2 S 01 100 26
1.5 | Compactação de aterros a 100% proctor normal | m³ | 962.5 | 3.08 | 2964.5 | Quadro de Volumes | 2 S 01 511 00
1.6 | Corpo BSTC D=1,00m | m | 12 | 705.62 | 8467.44 | 12 | 2 S 04 100 03
1.7 | Boca BSTC D=1,00m normal | un | 2 | 2079.18 | 4158.36 | 2 | 2 S 04 101 03
2.0 | PAVIMENTAÇÃO |  |  |  | 156720.2
2.1 | Pavimentação em paralelepípedo sobre colchão de areia rejuntado com argamassa de cimento e areia traço 1:3 | m² | 1820 | 85.71 | 155992.2 | ( 260,00 m x 7,00 m) = 1.820,00 m² | 72799
2.2 | Compactação mecânica do revestimento | m² | 1820 | 0.4 | 728 | ( 260,00 m x 7,00 m) = 1.820,00 m² | 72971
3.0 | SERVIÇOS COMPLEMENTARES |  |  |  | 23218.38
3.1 | Meio-fio | m | 506 | 45.26 | 22901.56 | ( 260,00 m x 2,00 - 7,00 m- 7,00 m) = 506,00 m | 74223/001
3.2 | Meio-fio de contenção | m | 7 | 45.26 | 316.82 | ( 7,00 m x 1,00 ) = 7,00 m | 74223/001
TOTAL GERAL (R$) |  |  |  |  | 209057.21
RUA PROJETADA 02 - ASSENTAMENTO SALÉ
COMPRIMENTO: 80m
LARGURA: 7m
ITEM | DESCRIÇÃO | UNID | QUANT | PREÇO UNITÁRIO | PREÇO TOTAL | MEMÓRIA DE CÁLCULO | CÓDIGO
1.0 | TERRAPLENAGEM |  |  |  | 291.2
1.1 | Regularização mecânica do subleito | m² | 560 | 0.52 | 291.2 | ( 80,00 m x 7,00 m) = 560,00 m² | 79472
2.0 | PAVIMENTAÇÃO |  |  |  | 48221.6
2.1 | Pavimentação em paralelepípedo sobre colchão de areia rejuntado com argamassa de cimento e areia traço 1:3 | m² | 560 | 85.71 | 47997.6 | ( 80,00 m x 7,00 m) = 560,00 m² | 72799
2.2 | Compactação mecânica do revestimento | m² | 560 | 0.4 | 224 | ( 80,00 m x 7,00 m) = 560,00 m² | 72971
3.0 | SERVIÇOS COMPLEMENTARES |  |  |  | 7558.42
3.1 | Meio-fio | m | 160 | 45.26 | 7241.6 | ( 80,00 m x 2,00 ) = 160,00 m | 74223/001
3.2 | Meio-fio de contenção | m | 7 | 45.26 | 316.82 | ( 7,00 m x 1,00 ) = 7,00 m | 74223/001
TOTAL GERAL (R$) |  |  |  |  | 56071.22
RUA PROJETADA 03 - ASSENTAMENTO SALÉ
COMPRIMENTO: 96,21m
LARGURA: 7m
ITEM | DESCRIÇÃO | UNID | QUANT | PREÇO UNITÁRIO | PREÇO TOTAL | MEMÓRIA DE CÁLCULO | CÓDIGO
1.0 | TERRAPLENAGEM |  |  |  | 350.2
1.1 | Regularização mecânica do subleito | m² | 673.47 | 0.52 | 350.2 | ( 96,21 m x 7,00 m) = 673,47 m² | 79472
2.0 | PAVIMENTAÇÃO |  |  |  | 57992.5
2.1 | Pavimentação em paralelepípedo sobre colchão de areia rejuntado com argamassa de cimento e areia traço 1:3 | m² | 673.47 | 85.71 | 57723.11 | ( 96,21 m x 7,00 m) = 673,47 m² | 72799
2.2 | Compactação mecânica do revestimento | m² | 673.47 | 0.4 | 269.39 | ( 96,21 m x 7,00 m) = 673,47 m² | 72971
3.0 | SERVIÇOS COMPLEMENTARES |  |  |  | 9025.75
3.1 | Meio-fio | m | 192.42 | 45.26 | 8708.93 | ( 96,21 m x 2,00 ) = 192,42 m | 74223/001
3.2 | Meio-fio de contenção | m | 7 | 45.26 | 316.82 | ( 7,00 m x 1,00 ) = 7,00 m | 74223/001
TOTAL GERAL (R$) |  |  |  |  | 67368.45

## Teresina
Ministério da Integração Nacional – MI
Companhia de Desenvolvimento dos Vales do São Francisco e do Parnaíba
7ª Superintendência Regional
PLANILHA ORÇAMENTÁRIA
Município: TERESINA-PI | [5 empty] | Referência: | SINAPI,Jul15 / DNIT,MAR15
Obra: PAVIMENTAÇÃO EM PARALELEPÍPEDO NO MUNICIPIO DE TERESINA – PI | [5 empty] | BDI: | 24.23%
RUA DIACONO JOSÉ DE RIBAMAR RAMOS
COMPRIMENTO: 221m
LARGURA: 8m
ITEM | DESCRIÇÃO | UNID | QUANT | PREÇO UNITÁRIO | PREÇO TOTAL | MEMÓRIA DE CÁLCULO | CÓDIGO
1.0 | TERRAPLENAGEM |  |  |  | 6167.04
1.1 | Placa da obra padrão CODEVASF | m² | 6.4 | 267.85 | 1714.24 | ( 3,20 m x 2,00 m) = 6,40 m² | COMP. DESENV.– 01
1.2 | Administração Local | mês | 2 | 1766.72 | 3533.44 | 2 | COMP. DESENV.-02
1.3 | Regularização mecânica do subleito | m² | 1768 | 0.52 | 919.36 | ( 221,00 m x 8,00 m) = 1.768,00 m² | 79472
2.0 | PAVIMENTAÇÃO |  |  |  | 152242.48
2.1 | Pavimentação em paralelepípedo sobre colchão de areia rejuntado com argamassa de cimento e areia traço 1:3 | m² | 1768 | 85.71 | 151535.28 | ( 221,00 m x 8,00 m) = 1.768,00 m² | 72799
2.2 | Compactação mecânica do revestimento | m² | 1768 | 0.4 | 707.2 | ( 221,00 m x 8,00 m) = 1.768,00 m² | 72971
3.0 | CABEÇA DE RUA (3,00X7,00)m 2 UN |  |  |  | 4815.22
3.1 | Regularização mecânica do subleito | m² | 42 | 0.52 | 21.84 | (2,00 x 3,00 m x 7,00 m) = 42,00 m² | 79472
3.2 | Pavimentação em paralelepípedo sobre colchão de areia rejuntado com argamassa de cimento e areia traço 1:3 | m² | 42 | 85.71 | 3599.82 | (2,00 x 3,00 m x 7,00 m) = 42,00 m² | 72799
3.3 | Compactação mecânica do revestimento | m² | 42 | 0.4 | 16.8 | (2,00 x 3,00 m x 7,00 m) = 42,00 m² | 72971
3.4 | Meio-fio | m | 12 | 45.26 | 543.12 | (2,00 x 3,00 m x 2,00 ) = 12,00 m | 74223/001
3.5 | Meio-fio de contenção | m | 14 | 45.26 | 633.64 | ( 7,00 m x 2,00 ) = 14,00 m | 74223/001
4.0 | SERVIÇOS COMPLEMENTARES |  |  |  | 19371.28
4.1 | Meio-fio | m | 428 | 45.26 | 19371.28 | ( 221,00m x 2) - (7,00 m x 2,00 ) = 428 | 74223/001
TOTAL GERAL (R$) |  |  |  |  | 182596.02
RUA AIRTON FREITAS
COMPRIMENTO: 135,05m
LARGURA: 7,5m
ITEM | DESCRIÇÃO | UNID | QUANT | PREÇO UNITÁRIO | PREÇO TOTAL | MEMÓRIA DE CÁLCULO | CÓDIGO
1.0 | TERRAPLENAGEM |  |  |  | 526.7
1.1 | Regularização mecânica do subleito | m² | 1012.88 | 0.52 | 526.7 | ( 135,05 m x 7,50 m) = 1.012,88 m² | 79472
2.0 | PAVIMENTAÇÃO |  |  |  | 87219.09
2.1 | Pavimentação em paralelepípedo sobre colchão de areia rejuntado com argamassa de cimento e areia traço 1:3 | m² | 1012.88 | 85.71 | 86813.94 | ( 135,05 m x 7,50 m) = 1.012,88 m² | 72799
2.2 | Compactação mecânica do revestimento | m² | 1012.88 | 0.4 | 405.15 | ( 135,05 m x 7,50 m) = 1.012,88 m² | 72971
3.0 | CABEÇA DE RUA (3,00X7,00)m 1 UN |  |  |  | 2407.61
3.1 | Regularização mecânica do subleito | m² | 21 | 0.52 | 10.92 | (1,00 x 3,00 m x 7,00 m) = 21,00 m² | 79472
3.2 | Pavimentação em paralelepípedo sobre colchão de areia rejuntado com argamassa de cimento e areia traço 1:3 | m² | 21 | 85.71 | 1799.91 | (1,00 x 3,00 m x 7,00 m) = 21,00 m² | 72799
3.3 | Compactação mecânica do revestimento | m² | 21 | 0.4 | 8.4 | (1,00 x 3,00 m x 7,00 m) = 21,00 m² | 72971
3.4 | Meio-fio | m | 6 | 45.26 | 271.56 | (1,00 x 3,00 m x 2,00 ) = 6,00 m | 74223/001
3.5 | Meio-fio de contenção | m | 7 | 45.26 | 316.82 | ( 7,00 m x 1,00 ) = 7,00 m | 74223/001
4.0 | SERVIÇOS COMPLEMENTARES |  |  |  | 12247.36
4.1 | Meio-fio | m | 263.1 | 45.26 | 11907.91 | ( 135,05m x 2) - (7,00 m x 1,00 ) = 263,1 | 74223/001
4.2 | Meio-fio de contenção | m | 7.5 | 45.26 | 339.45 | ( 7,50 m x 1,00 ) = 7,50 m | 74223/001
TOTAL GERAL (R$) |  |  |  |  | 102400.76

## curralinhos
Ministério da Integração Nacional – MI
Companhia de Desenvolvimento dos Vales do São Francisco e do Parnaíba
7ª Superintendência Regional
PLANILHA ORÇAMENTÁRIA
Município: CURRALINHOS-PI | [5 empty] | Referência: | SINAPI,Jul15 / DNIT,MAR15
Obra: PAVIMENTAÇÃO EM PARALELEPÍPEDO NO MUNICIPIO DE CURRALINHOS – PI | [5 empty] | BDI: | 24.23%
RUA PROJETADA 01 (COMUNIDADE FAZENDA NOVA)
COMPRIMENTO: 210m
LARGURA: 7m
ITEM | DESCRIÇÃO | UNID | QUANT | PREÇO UNITÁRIO | PREÇO TOTAL | MEMÓRIA DE CÁLCULO | CÓDIGO
1.0 | TERRAPLENAGEM |  |  |  | 6012.08
1.1 | Placa da obra padrão CODEVASF | m² | 6.4 | 267.85 | 1714.24 | ( 3,20 m x 2,00 m) = 6,40 m² | COMP. DESENV.– 01
1.2 | Administração Local | mês | 2 | 1766.72 | 3533.44 | 2 | COMP. DESENV.-02
1.3 | Regularização mecânica do subleito | m² | 1470 | 0.52 | 764.4 | ( 210,00 m x 7,00 m) = 1.470,00 m² | 79472
2.0 | PAVIMENTAÇÃO |  |  |  | 126581.7
2.1 | Pavimentação em paralelepípedo sobre colchão de areia rejuntado com argamassa de cimento e areia traço 1:3 | m² | 1470 | 85.71 | 125993.7 | ( 210,00 m x 7,00 m) = 1.470,00 m² | 72799
2.2 | Compactação mecânica do revestimento | m² | 1470 | 0.4 | 588 | ( 210,00 m x 7,00 m) = 1.470,00 m² | 72971
3.0 | SERVIÇOS COMPLEMENTARES |  |  |  | 19642.84
3.1 | Meio-fio | m | 420 | 45.26 | 19009.2 | ( 210,00 m x 2,00 ) = 420,00 m | 74223/001
3.2 | Meio-fio de contenção | m | 14 | 45.26 | 633.64 | ( 7,00 m x 2,00 ) = 14,00 m | 74223/001
TOTAL GERAL (R$) |  |  |  |  | 152236.62
RUA FRANCIELE (BAIRRO FAVERA)
COMPRIMENTO: 80m
LARGURA: 7m
ITEM | DESCRIÇÃO | UNID | QUANT | PREÇO UNITÁRIO | PREÇO TOTAL | MEMÓRIA DE CÁLCULO | CÓDIGO
1.0 | TERRAPLENAGEM |  |  |  | 291.2
1.1 | Regularização mecânica do subleito | m² | 560 | 0.52 | 291.2 | ( 80,00 m x 7,00 m) = 560,00 m² | 79472
2.0 | PAVIMENTAÇÃO |  |  |  | 48221.6
2.1 | Pavimentação em paralelepípedo sobre colchão de areia rejuntado com argamassa de cimento e areia traço 1:3 | m² | 560 | 85.71 | 47997.6 | ( 80,00 m x 7,00 m) = 560,00 m² | 72799
2.2 | Compactação mecânica do revestimento | m² | 560 | 0.4 | 224 | ( 80,00 m x 7,00 m) = 560,00 m² | 72971
3.0 | CABEÇA DE RUA (3,00X7,00)m 1 UN |  |  |  | 2407.61
3.1 | Regularização mecânica do subleito | m² | 21 | 0.52 | 10.92 | (1,00 x 3,00 m x 7,00 m) = 21,00 m² | 79472
3.2 | Pavimentação em paralelepípedo sobre colchão de areia rejuntado com argamassa de cimento e areia traço 1:3 | m² | 21 | 85.71 | 1799.91 | (1,00 x 3,00 m x 7,00 m) = 21,00 m² | 72799
3.3 | Compactação mecânica do revestimento | m² | 21 | 0.4 | 8.4 | (1,00 x 3,00 m x 7,00 m) = 21,00 m² | 72971
3.4 | Meio-fio | m | 6 | 45.26 | 271.56 | (1,00 x 3,00 m x 2,00 ) = 6,00 m | 74223/001
3.5 | Meio-fio de contenção | m | 7 | 45.26 | 316.82 | ( 7,00 m x 1,00 ) = 7,00 m | 74223/001
4.0 | SERVIÇOS COMPLEMENTARES |  |  |  | 6924.78
4.1 | Meio-fio | m | 146 | 45.26 | 6607.96 | ( 80,00m x 2) - (7,00 m x 2,00 ) = 146 | 74223/001
4.2 | Meio-fio de contenção | m | 7 | 45.26 | 316.82 | ( 7,00 m x 1,00 ) = 7,00 m | 74223/001
TOTAL GERAL (R$) |  |  |  |  | 57845.19
RUA 15 DE NOVEMBRO (BAIRRO FAVERA)
COMPRIMENTO: 107,04m
LARGURA: 7m
ITEM | DESCRIÇÃO | UNID | QUANT | PREÇO UNITÁRIO | PREÇO TOTAL | MEMÓRIA DE CÁLCULO | CÓDIGO
1.0 | TERRAPLENAGEM |  |  |  | 389.63
1.1 | Regularização mecânica do subleito | m² | 749.28 | 0.52 | 389.63 | ( 107,04 m x 7,00 m) = 749,28 m² | 79472
2.0 | PAVIMENTAÇÃO |  |  |  | 64520.5
2.1 | Pavimentação em paralelepípedo sobre colchão de areia rejuntado com argamassa de cimento e areia traço 1:3 | m² | 749.28 | 85.71 | 64220.79 | ( 107,04 m x 7,00 m) = 749,28 m² | 72799
2.2 | Compactação mecânica do revestimento | m² | 749.28 | 0.4 | 299.71 | ( 107,04 m x 7,00 m) = 749,28 m² | 72971
3.0 | SERVIÇOS COMPLEMENTARES |  |  |  | 10006.08
3.1 | Meio-fio | m | 214.08 | 45.26 | 9689.26 | ( 107,04 m x 2,00 ) = 214,08 m | 74223/001
3.2 | Meio-fio de contenção | m | 7 | 45.26 | 316.82 | ( 7,00 m x 1,00 ) = 7,00 m | 74223/001
TOTAL GERAL (R$) |  |  |  |  | 74916.21

## CPU ATRIUM ANTIGA (hidden)
#REF!
#REF!
#REF!
COMPOSIÇÕES DE PREÇOS UNITÁRIOS
Município: BARRAS, CASTELO DO PIAUÍ, SIGEFREDO PACHECO, NOVO SANTO ANTONIO-PI, TERESINA, CURRALINHOS. | [5 empty] | Referência: | #REF!
Obra: PAVIMENTAÇÃO EM PARALELEPÍPEDO NOS MUNICIPIOS DE BARRAS, CASTELO DO PIAUÍ, SIGEFREDO PACHECO, NOVO SANTO ANTONIO-PI, TERESINA, CURRALINHOS. | [5 empty] | BDI: | #REF!
CÓDIGO | DESCRIÇÃO | [7 empty] | UNID
COMP. DESENV.– 01 | PLACA DE OBRA EM CHAPA ZINCADA, INSTALADA | [7 empty] | M2
ADAPTADO | M-M-S | COD | SINAPI | INSUMO | UN | QUANT | UNITÁRIO | SUB-TOTAL | TOTAL
| MATERIAIS |  | 4493 | MADEIRA MISTA SERRADA - 7,5 X 7,5 CM - 0,0058 M3/M | M | 3.52 | 6.42 | 22.6
| MATERIAIS |  | 4813 | PLACA DE OBRA | M2 | 1 | 142.5 | 142.5
| MATERIAIS |  | 5067 | PREGOS 16X24 | KG | 0.15 | 7.61 | 1.14
166.24
| MAO DE OBRA |  | 1213 | CARPINTEIRO | H | 0.4 | 8.96 | 3.58
| MAO DE OBRA |  | 6111 | SERVENTE | H | 0.4 | 6.33 | 2.53
6.11
TOTAL | [8 empty] | 172.35 | 200
[8 empty] | #REF! | #REF! | ok | #REF!
CÓDIGO | DESCRIÇÃO | [7 empty] | UNID
79472 | REGULARIZACAO DE SUPERFICIES EM TERRA COM MOTONIVELADORA | [7 empty] | M2
ADAPTADO | M-M-S | COD | SINAPI | INSUMO | UN | QUANT | UNITÁRIO | SUB-TOTAL | TOTAL
| MATERIAIS |  | 4092 | MOTONIVELADORA ATE 130HP (INCL MANUT/OPERACAO) | H | 0.003 | 125.61 | 0.38
0.38
TOTAL | [8 empty] | 0.38
[8 empty] | #REF! | #REF! | ok
CÓDIGO | DESCRIÇÃO | [7 empty] | UNID
72799 | PAVIMENTAÇÃO EM PARALELEPÍPEDO SOBRE COLCHAO DE AREIA REJUNTADO COM ARGAMASSA DE CIMENTO E AREIA NO TRAÇO 1:3 | [7 empty] | M2
ADAPTADO | M-M-S | COD | SINAPI | INSUMO | UN | QUANT | UNITÁRIO | SUB-TOTAL | TOTAL
| MATERIAIS |  | 366 | AREIA FINA | M3 | 0.023 | 17.53 | 0.4
| MATERIAIS |  | 367 | AREIA GROSSA | M3 | 0.1 | 60 | 6
| MATERIAIS |  | 1379 | CIMENTO PORTLAND COMUM CP I- 32 | KG | 9.11 | 0.58 | 5.28
| MATERIAIS |  | 4386 | PARALELEPÍPEDO GRANÍTICO OU BASÁLTICO – 30 A 35 PEÇAS/M² (SEM FRETE) | UN | 35 | 0.29 | 10.15
21.83
| MAO DE OBRA |  | 4759 | CALCETEIRO | H | 0.4 | 8.25 | 3.3
| MAO DE OBRA |  | 6111 | SERVENTE | H | 0.91 | 6.33 | 5.76
9.06
TOTAL | [8 empty] | 30.89 | 31.22
[8 empty] | #REF! | #REF! | ok
CÓDIGO | DESCRIÇÃO | [7 empty] | UNID
72971 | COMPACTACAO DE PAVIMENTO EM PARALELEPÍPEDO | [7 empty] | M2
ADAPTADO | M-M-S | COD | SINAPI | INSUMO | UN | QUANT | UNITÁRIO | SUB-TOTAL | TOTAL
| MATERIAIS |  | 5682 | ROLO COMPACTADOR VIBRATÓRIO, CILINDRO LISO, AUTO-PROPEL. 80HP, PESO MÁXIMO OPERACIONAL 8,1T - CHP DIURNO | CHP | 0.002396 | 124.16 | 0.3 |  | 124.18
0.3
| MAO DE OBRA |  | 6115 | AJUDANTE | H | 0.001198 | 6.33 | 0.01
0.01
TOTAL | [8 empty] | 0.31 | 0.3
[8 empty] | #REF! | #REF! | ok
CÓDIGO | DESCRIÇÃO | [7 empty] | UNID
5682 | ROLO COMPACTADOR VIBRATÓRIO, CILINDRO LISO, AUTO-PROPEL. 80HP, PE SO MÁXIMO OPERACIONAL 8,1T - CHP DIURNO | [7 empty] | M2
ADAPTADO | M-M-S | COD | SINAPI | INSUMO | UN | QUANT | UNITÁRIO | SUB-TOTAL | TOTAL
| MATERIAIS |  | 5670 | ROLO COMPACTADOR VIBRATORIO, CILINDRO LISO, AUTO-PROPELIDO 80HP, PESO MAXIMO OPERACIONAL 8,1T - CHP DIURNO - JUROS E DEPRECIACAO | H | 1 | 27.26 | 27.26 |  | 117.52
| MATERIAIS |  | 5671 | ROLO COMPACTADOR VIBRATORIO DE UM CILINDRO LISO DE ACO, POTENCIA 80HP, PESO MAXIMO OPERACIONAL 8,1T - MANUTENCAO | H | 1 | 16.41 | 16.41 |  | 117.52
| MATERIAIS |  | 5672 | ROLO COMPACTADOR VIBRATÓRIO DE CILINDRO LISO, AUTO-PROP., POTÊNCI A 80HP, PESO MÁXIMO OPERACIONAL 8,1T - CUSTO DA MÃO-DE-OBRA NA OP ERAÇÃO | H | 1 | 19.89 | 19.89 |  | 117.52
| MATERIAIS |  | 53787 | ROLO COMPACTADOR VIBRATÓRIO DE CILINDRO LISO, AUTO-PROPEL. 80HP, PESO MÁXIMO OPERACIONAL 8,1T - CUSTO DE MATERIAIS NA OPERAÇÃO | H | 1 | 60.6 | 60.6 |  | 117.52
124.16
| MAO DE OBRA | [6 empty] | 0
0
TOTAL | [8 empty] | 124.16 | 0.3
[8 empty] | #REF! | #REF! | ok
CÓDIGO | DESCRIÇÃO | [7 empty] | UNID
74223/001 | MEIO-FIO (GUIA) DE CONCRETO PRE-MOLDADO, DIMENSÕES 12X15X30X100CM (FACE SUPERIORXFACE INFERIORXALTURAXCOMPRIMENTO),REJUNTADO C/ARGAMASSA 1:4 CIMENTO:AREIA, INCLUINDO ESCAVAÇÃO E REATERRO | [7 empty] | M
ADAPTADO | M-M-S | COD | SINAPI | INSUMO | UN | QUANT | UNITÁRIO | SUB-TOTAL | TOTAL
| MATERIAIS |  | 4059 | MEIO-FIO OU GUIA DE CONCRETO PRÉ-MOLDADO DE 30 X 15 X 12 CM E COMPRIMENTO DE 1,00 M | M | 1 | 15.36 | 15.36 |  | 15
| MATERIAIS |  | 73449 | ARGAMASSA CIMENTO/AREIA 1:4 - PREPARO MANUAL - P | M3 | 0.0013 | 303.58 | 0.39 |  | 303.55
| MATERIAIS |  | 73964/006 | REATERRO MANUAL DE VALAS | M3 | 0.019 | 18.99 | 0.36 |  | 18.98
16.11
| MAO DE OBRA |  | 4750 | PEDREIRO | H | 0.25 | 8.96 | 2.24
| MAO DE OBRA |  | 6111 | SERVENTE | H | 1.135 | 6.33 | 7.18
9.42
TOTAL | [8 empty] | 25.53 | 25.17
[8 empty] | #REF! | #REF! | ok
CÓDIGO | DESCRIÇÃO | [7 empty] | UNID
73449 | ARGAMASSA CIMENTO/AREIA 1:4 - PREPARO MANUAL | [7 empty] | M³
ADAPTADO | M-M-S | COD | SINAPI | INSUMO | UN | QUANT | UNITÁRIO | SUB-TOTAL | TOTAL
| MATERIAIS |  | 370 | AREIA MÉDIA | M³ | 1.216 | 23.5 | 28.58
| MATERIAIS |  | 1379 | CIMENTO PORTLAND COMPOSTO CP II-32 | KG | 365 | 0.58 | 211.7
240.28
| MAO DE OBRA |  | 6111 | SERVENTE | H | 10 | 6.33 | 63.3
63.3
TOTAL | [8 empty] | 303.58 | 303.58
[8 empty] | #REF! | #REF! | ok
CÓDIGO | DESCRIÇÃO | [7 empty] | UNID
74223/001 | REATERRO MANUAL DE VALAS | [7 empty] | M³
ADAPTADO | M-M-S | COD | SINAPI | INSUMO | UN | QUANT | UNITÁRIO | SUB-TOTAL | TOTAL
| MATERIAIS | [6 empty] | 0
0
| MAO DE OBRA |  | 6111 | SERVENTE | H | 3 | 6.33 | 18.99
18.99
TOTAL | [8 empty] | 18.99 | 18.99
[8 empty] | #REF! | #REF! | ok
CÓDIGO | DESCRIÇÃO | [7 empty] | UNID
55835 | ATERRO INTERNO (EDIFICACOES) COMPACTADO MANUALMENTE | [7 empty] | M³
ADAPTADO | M-M-S | COD | SINAPI | INSUMO | UN | QUANT | UNITÁRIO | SUB-TOTAL | TOTAL
| MAO DE OBRA |  | 6111 | SERVENTE | H | 3.4 | 6.33 | 21.52
21.52
TOTAL | [8 empty] | 21.52
[8 empty] | #REF! | #REF! | ok
CÓDIGO | DESCRIÇÃO | [7 empty] | UNID
83532 | LASTRO DE CONCRETO, PREPARO MECANICO | [7 empty] | M3
ADAPTADO | M-M-S | COD | SINAPI | INSUMO | UN | QUANT | UNITÁRIO | SUB-TOTAL | TOTAL
| MATERIAIS |  | 5652 | CONCRETO NAO ESTRUTURAL, CONSUMO 150KG/M3,PREPARO COM BETONEIRA, SEM LANCAMENTO | M | 1 | 216.65 | 216.65
216.65
| MAO DE OBRA |  | 4750 | PEDREIRO | H | 2 | 8.96 | 17.92
| MAO DE OBRA |  | 6111 | SERVENTE | H | 6 | 6.33 | 37.98
55.9
TOTAL | [8 empty] | 272.55
[8 empty] | #REF! | #REF! | ok
CÓDIGO | DESCRIÇÃO | [7 empty] | UNID
| ARGAMASSA CIMENTO/AREIA 1:4 - PREPARO MANUAL | [7 empty] | M³
ADAPTADO | M-M-S | COD | SINAPI | INSUMO | UN | QUANT | UNITÁRIO | SUB-TOTAL | TOTAL
| MATERIAIS |  | 370 | AREIA MÉDIA | M³ | 1.51 | 25.5 | 38.51
| MATERIAIS |  | 1379 | CIMENTO PORTLAND COMPOSTO CP II-32 | KG | 435.03 | 0.58 | 252.32
290.83
| MAO DE OBRA |  | 6111 | SERVENTE | H | 11.49 | 6.33 | 72.73
72.73
TOTAL | [8 empty] | 363.56
[8 empty] | #REF! | #REF!