## RESUMO GERAL
Ministério da Integração Nacional – MI
Companhia de Desenvolvimento dos Vales do São Francisco e do Parnaíba
7ª Superintendência Regional
PLANILHA RESUMO
Município: BELÉM DO PIAUÍ, CAMPO ALEGRE DO FIDALGO, CAPITÃO GERVÁSIO OLIVEIRA E CARACOL.
Obra: PAVIMENTAÇÃO EM PARALELEPÍPEDO NOS MUNICIPIOS DE BELÉM DO PIAUÍ, CAMPO ALEGRE DO FIDALGO, CAPITÃO GERVÁSIO OLIVEIRA E CARACOL.
ITEM | DESCRIÇÃO | UNIDADE | QUANTITATIVO | PREÇO UNIT. (R$) | TOTAL (R$)
1.0 | PAVIMENTAÇÃO EM PARALELEPÍPEDO
1.1 | MUNICÍPIO DE BELÉM DO PIAUÍ | un | 1
1.2 | MUNICÍPIO DE CARACOL | un | 1
1.3 | MUNICÍPIO DE CAPITÃO GERVÁSIO OLIVEIRA | un | 1
1.4 | MUNICÍPIO DE CAMPO ALEGRE DO FIDALGO | un | 1
TOTAL ORÇAMENTÁRIO

## RESUMO MUNCIPIOS
Ministério da Integração Nacional – MI
Companhia de Desenvolvimento dos Vales do São Francisco e do Parnaíba
7ª Superintendência Regional
PLANILHA RESUMO
Município: BELÉM DO PIAUÍ, CAMPO ALEGRE DO FIDALGO, CAPITÃO GERVÁSIO OLIVEIRA E CARACOL.
Obra: PAVIMENTAÇÃO EM PARALELEPÍPEDO NOS MUNICIPIOS DE BELÉM DO PIAUÍ, CAMPO ALEGRE DO FIDALGO, CAPITÃO GERVÁSIO OLIVEIRA E CARACOL.
ITEM | DESCRIÇÃO | UNIDADE | QUANTITATIVO | PREÇO UNIT. (R$) | TOTAL (R$)
I | PAVIMENTAÇÃO EM PARALELEPÍPEDO
1.0 | MUNICÍPIO DE BELÉM DO PIAUÍ
1.1 | RUA MANOEL CHICOR | un
1.2 | RUA ÂNGELO LIBANIO RIBEIRO | un
1.3 | RUA CAMPO ALEGRE | un
1.4 | RUA MALHADA GRANDE | un
2.0 | MUNICÍPIO DE CARACOL
2.1 | RUA EDESIO ROLINHO DE ALENCAR | un
2.2 | RUA PROJETADA 02 | un
2.3 | RUA ODILON RODRIGUES DE SILVA | un
2.4 | RUA LUÍS RIBEIRO | un
3.0 | MUNICÍPIO DE CAPITÃO GERVÁSIO OLIVEIRA
3.1 | RUA MODESTO VITOR DE SOUSA | un
3.2 | RUA FRANCISCO A. DE MELO - TRECHO I | un
3.3 | RUA FRANCISCO A. DE MELO - TRECHO II | un
4.0 | MUNICÍPIO DE CAMPO ALEGRE DO FIDALGO
4.1 | RUA PROJETADA 01 - TRECHO I (POVOADO CURRAL VELHO) | un
4.2 | RUA PROJETADA 01 - TRECHO II (POVOADO CURRAL VELHO) | un
4.3 | RUA PROJETADA 03 (POVOADO CURRAL VELHO) | un
4.4 | RUA PROJETADA 02 (POVOADO CURRAL VELHO) | un
TOTAL ORÇAMENTÁRIO

## CRONOGRAMA
Ministério da Integração Nacional – MI
Companhia de Desenvolvimento dos Vales do São Francisco e do Parnaíba
7ª Superintendência Regional
C R O N O G R A M A F Í S I C O - F I N A N C E I R O
|  | VALOR | MESES
ITEM | DISCRIMINAÇÃO DOS SERVIÇOS | R$ | 1 | 2 | 3 | 4 | 5 | 6 | 7 | 8
PESO % | bar: MESES 1 to MESES 8
1.00 | MUNICÍPIO DE BELÉM DO PIAUÍ
2.00 | MUNICÍPIO DE CARACOL
3.00 | MUNICÍPIO DE CAPITÃO GERVÁSIO OLIVEIRA
4.00 | MUNICÍPIO DE CAMPO ALEGRE DO FIDALGO
TOTAL SIMPLES
TOTAL ACUMULADO

## Belem
Ministério da Integração Nacional – MI
Companhia de Desenvolvimento dos Vales do São Francisco e do Parnaíba
7ª Superintendência Regional
PLANILHA ORÇAMENTÁRIA
Município: BELÉM DO PIAUÍ - PI | [5 empty] | Referência: | SINAPI,Jul15 / DNIT,MAR15
Obra: PAVIMENTAÇÃO EM PARALELEPÍPEDO NO MUNICIPIO DE BELÉM DO PIAUÍ – PI | [5 empty] | BDI: | 24.23%
RUA MANOEL CHICOR
COMPRIMENTO: 160m
LARGURA: 7m
ITEM | DESCRIÇÃO | UNID | QUANT | PREÇO UNITÁRIO | PREÇO TOTAL | MEMÓRIA DE CÁLCULO | CÓDIGO
1.0 | TERRAPLENAGEM
1.1 | Placa da obra padrão CODEVASF | m² | 6.4 |  |  | ( 3,20 m x 2,00 m) = 6,40 m² | COMP. DESENV.– 01
1.2 | Administração Local | mês | 2 |  |  | 2 | COMP. DESENV.-02
1.3 | Regularização mecânica do subleito | m² | 1120 |  |  | ( 160,00 m x 7,00 m) = 1.120,00 m² | 79472
2.0 | PAVIMENTAÇÃO
2.1 | Pavimentação em paralelepípedo sobre colchão de areia rejuntado com argamassa de cimento e areia traço 1:3 | m² | 1120 |  |  | ( 160,00 m x 7,00 m) = 1.120,00 m² | 72799
2.2 | Compactação mecânica do revestimento | m² | 1120 |  |  | ( 160,00 m x 7,00 m) = 1.120,00 m² | 72971
3.0 | SERVIÇOS COMPLEMENTARES
3.1 | Meio-fio | m | 305 |  |  | ( 160,00 m x 2,00 ) - 7,00m - 8,00m = 305,00 m | 74223/001
3.2 | Meio-fio de contenção | m | 7 |  |  | ( 7,00 m x 1,00 ) = 7,00 m | 74223/001
TOTAL GERAL (R$)
RUA ÂNGELO LIBANIO RIBEIRO
COMPRIMENTO: 88m
LARGURA: 7m
ITEM | DESCRIÇÃO | UNID | QUANT | PREÇO UNITÁRIO | PREÇO TOTAL | MEMÓRIA DE CÁLCULO | CÓDIGO
1.0 | TERRAPLENAGEM
1.3 | Regularização mecânica do subleito | m² | 616 |  |  | ( 88,00 m x 7,00 m) = 616,00 m² | 79472
2.0 | PAVIMENTAÇÃO
2.1 | Pavimentação em paralelepípedo sobre colchão de areia rejuntado com argamassa de cimento e areia traço 1:3 | m² | 616 |  |  | ( 88,00 m x 7,00 m) = 616,00 m² | 72799
2.2 | Compactação mecânica do revestimento | m² | 616 |  |  | ( 88,00 m x 7,00 m) = 616,00 m² | 72971
3.0 | SERVIÇOS COMPLEMENTARES
3.1 | Meio-fio | m | 176 |  |  | ( 88,00 m x 2,00 ) = 176,00 m | 74223/001
3.2 | Meio-fio de contenção | m | 7 |  |  | ( 7,00 m x 1,00 ) = 7,00 m | 74223/001
TOTAL GERAL (R$)
RUA CAMPO ALEGRE
COMPRIMENTO: 88m
LARGURA: 7m
ITEM | DESCRIÇÃO | UNID | QUANT | PREÇO UNITÁRIO | PREÇO TOTAL | MEMÓRIA DE CÁLCULO | CÓDIGO
1.0 | TERRAPLENAGEM
1.3 | Regularização mecânica do subleito | m² | 616 |  |  | ( 88,00 m x 7,00 m) = 616,00 m² | 79472
2.0 | PAVIMENTAÇÃO
2.1 | Pavimentação em paralelepípedo sobre colchão de areia rejuntado com argamassa de cimento e areia traço 1:3 | m² | 616 |  |  | ( 88,00 m x 7,00 m) = 616,00 m² | 72799
2.2 | Compactação mecânica do revestimento | m² | 616 |  |  | ( 88,00 m x 7,00 m) = 616,00 m² | 72971
3.0 | SERVIÇOS COMPLEMENTARES
3.1 | Meio-fio | m | 176 |  |  | ( 88,00 m x 2,00 ) = 176,00 m | 74223/001
3.2 | Meio-fio de contenção | m | 7 |  |  | ( 7,00 m x 1,00 ) = 7,00 m | 74223/001
TOTAL GERAL (R$)
RUA MALHADA GRANDE
COMPRIMENTO: 64,56m
LARGURA: 7m
ITEM | DESCRIÇÃO | UNID | QUANT | PREÇO UNITÁRIO | PREÇO TOTAL | MEMÓRIA DE CÁLCULO | CÓDIGO
1.0 | TERRAPLENAGEM
1.3 | Regularização mecânica do subleito | m² | 451.92 |  |  | ( 64,56 m x 7,00 m) = 451,92 m² | 79472
2.0 | PAVIMENTAÇÃO
2.1 | Pavimentação em paralelepípedo sobre colchão de areia rejuntado com argamassa de cimento e areia traço 1:3 | m² | 451.92 |  |  | ( 64,56 m x 7,00 m) = 451,92 m² | 72799
2.2 | Compactação mecânica do revestimento | m² | 451.92 |  |  | ( 64,56 m x 7,00 m) = 451,92 m² | 72971
3.0 | SERVIÇOS COMPLEMENTARES
3.1 | Meio-fio | m | 129.12 |  |  | ( 64,56 m x 2,00 ) = 129,12 m | 74223/001
3.2 | Meio-fio de contenção | m | 7 |  |  | ( 7,00 m x 1,00 ) = 7,00 m | 74223/001
TOTAL GERAL (R$)

## Caracol
Ministério da Integração Nacional – MI
Companhia de Desenvolvimento dos Vales do São Francisco e do Parnaíba
7ª Superintendência Regional
PLANILHA ORÇAMENTÁRIA
Município: CARACOL-PI | [5 empty] | Referência: | SINAPI,Jul15 / DNIT,MAR15
Obra: PAVIMENTAÇÃO EM PARALELEPÍPEDO NO MUNICIPIO DE CARACOL – PI | [5 empty] | BDI: | 24.23%
RUA EDESIO ROLINHO DE ALENCAR
COMPRIMENTO: 120m
LARGURA: 6m
ITEM | DESCRIÇÃO | UNID | QUANT | PREÇO UNITÁRIO | PREÇO TOTAL | MEMÓRIA DE CÁLCULO | CÓDIGO
1.0 | TERRAPLENAGEM
1.1 | Regularização mecânica do subleito | m² | 720 |  |  | ( 120,00 m x 6,00 m) = 720,00 m² | 79472
1.2 | Administração Local | mês | 2 |  |  | 2 | COMP. DESENV.-02
1.3 | Placa da obra padrão CODEVASF | m² | 6.4 |  |  | ( 3,20 m x 2,00 m) = 6,40 m² | COMP. DESENV.– 01
2.0 | PAVIMENTAÇÃO
2.1 | Pavimentação em paralelepípedo sobre colchão de areia rejuntado com argamassa de cimento e areia traço 1:3 | m² | 720 |  |  | ( 120,00 m x 6,00 m) = 720,00 m² | 72799
2.2 | Compactação mecânica do revestimento | m² | 720 |  |  | ( 120,00 m x 6,00 m) = 720,00 m² | 72971
3.0 | SERVIÇOS COMPLEMENTARES
3.1 | Meio-fio | m | 240 |  |  | ( 120,00 m x 2,00 ) = 240,00 m | 74223/001
3.2 | Meio-fio de contenção da rua | m | 6 |  |  | 6,00 = 6m | 74223/001
TOTAL GERAL (R$)
RUA PROJETADA 02
COMPRIMENTO: 208,45m
LARGURA: 6m
ITEM | DESCRIÇÃO | UNID | QUANT | PREÇO UNITÁRIO | PREÇO TOTAL | MEMÓRIA DE CÁLCULO | CÓDIGO
1.0 | TERRAPLENAGEM
1.1 | Regularização mecânica do subleito | m² | 1250.7 |  |  | ( 208,45 m x 6,00 m) = 1.250,70 m² | 79472
2.0 | PAVIMENTAÇÃO
2.1 | Pavimentação em paralelepípedo sobre colchão de areia rejuntado com argamassa de cimento e areia traço 1:3 | m² | 1250.7 |  |  | ( 208,45 m x 6,00 m) = 1.250,70 m² | 72799
2.2 | Compactação mecânica do revestimento | m² | 1250.7 |  |  | ( 208,45 m x 6,00 m) = 1.250,70 m² | 72971
3.0 | SERVIÇOS COMPLEMENTARES
3.1 | Meio-fio | m | 416.9 |  |  | ( 208,45 m x 2,00 ) = 416,90 m | 74223/001
3.2 | Meio-fio de contenção da rua | m | 6 |  |  | 6,00 = 6m | 74223/001
TOTAL GERAL (R$)
RUA ODILON RODRIGUES DE SILVA
COMPRIMENTO: 130m
LARGURA: 6m
ITEM | DESCRIÇÃO | UNID | QUANT | PREÇO UNITÁRIO | PREÇO TOTAL | MEMÓRIA DE CÁLCULO | CÓDIGO
1.0 | TERRAPLENAGEM
1.1 | Regularização mecânica do subleito | m² | 780 |  |  | ( 130,00 m x 6,00 m) = 780,00 m² | 79472
2.0 | PAVIMENTAÇÃO
2.1 | Pavimentação em paralelepípedo sobre colchão de areia rejuntado com argamassa de cimento e areia traço 1:3 | m² | 780 |  |  | ( 130,00 m x 6,00 m) = 780,00 m² | 72799
2.2 | Compactação mecânica do revestimento | m² | 780 |  |  | ( 130,00 m x 6,00 m) = 780,00 m² | 72971
3.0 | SERVIÇOS COMPLEMENTARES
3.1 | Meio-fio | m | 260 |  |  | ( 130,00 m x 2,00 ) = 260,00 m | 74223/001
TOTAL GERAL (R$)
RUA LUÍS RIBEIRO
COMPRIMENTO: 325m
LARGURA: 7m
ITEM | DESCRIÇÃO | UNID | QUANT | PREÇO UNITÁRIO | PREÇO TOTAL | MEMÓRIA DE CÁLCULO | CÓDIGO
1.0 | TERRAPLENAGEM
1.1 | Regularização mecânica do subleito | m² | 2275 |  |  | ( 325,00 m x 7,00 m) = 2.275,00 m² | 79472
2.0 | PAVIMENTAÇÃO
2.1 | Pavimentação em paralelepípedo sobre colchão de areia rejuntado com argamassa de cimento e areia traço 1:3 | m² | 2275 |  |  | ( 325,00 m x 7,00 m) = 2.275,00 m² | 72799
2.2 | Compactação mecânica do revestimento | m² | 2275 |  |  | ( 325,00 m x 7,00 m) = 2.275,00 m² | 72971
3.0 | SERVIÇOS COMPLEMENTARES
3.1 | Meio-fio | m | 650 |  |  | ( 325,00 m x 2,00 ) = 650,00 m | 74223/001
TOTAL GERAL (R$)

## C.G.Oliveira
Ministério da Integração Nacional – MI
Companhia de Desenvolvimento dos Vales do São Francisco e do Parnaíba
7ª Superintendência Regional
PLANILHA ORÇAMENTÁRIA
Município: CAPITÃO GERVÁSIO OLIVEIRA - PI | [5 empty] | Referência: | SINAPI,Jul15 / DNIT,MAR15
Obra: PAVIMENTAÇÃO EM PARALELEPÍPEDO NO MUNICIPIO DE CAPITÃO GERVÁSIO OLIVEIRA – PI | [5 empty] | BDI: | 24.23%
RUA MODESTO VITOR DE SOUSA
COMPRIMENTO: 180m
LARGURA: 8m
ITEM | DESCRIÇÃO | UNID | QUANT | PREÇO UNITÁRIO | PREÇO TOTAL | MEMÓRIA DE CÁLCULO | CÓDIGO
1.0 | TERRAPLENAGEM
1.1 | Placa da obra padrão CODEVASF | m² | 6.4 |  |  | ( 3,20 m x 2,00 m) = 6,40 m² | COMP. DESENV.– 01
1.2 | Administração Local | mês | 2 |  |  | 2 | COMP. DESENV.-02
1.3 | Regularização mecânica do subleito | m² | 1440 |  |  | ( 180,00 m x 8,00 m) = 1.440,00 m² | 79472
2.0 | PAVIMENTAÇÃO
2.1 | Pavimentação em paralelepípedo sobre colchão de areia rejuntado com argamassa de cimento e areia traço 1:3 | m² | 1440 |  |  | ( 180,00 m x 8,00 m) = 1.440,00 m² | 72799
2.2 | Compactação mecânica do revestimento | m² | 1440 |  |  | ( 180,00 m x 8,00 m) = 1.440,00 m² | 72971
3.0 | CABEÇA DE RUA (3,00X7,00)m 3 UN
3.1 | Regularização mecânica do subleito | m² | 63 |  |  | (3,00 x 3,00 m x 7,00 m) = 63,00 m² | 79472
3.2 | Pavimentação em paralelepípedo sobre colchão de areia rejuntado com argamassa de cimento e areia traço 1:3 | m² | 63 |  |  | (3,00 x 3,00 m x 7,00 m) = 63,00 m² | 72799
3.3 | Compactação mecânica do revestimento | m² | 63 |  |  | (3,00 x 3,00 m x 7,00 m) = 63,00 m² | 72971
3.4 | Meio-fio | m | 18 |  |  | (3,00 x 3,00 m x 2,00 ) = 18,00 m | 74223/001
3.5 | Meio-fio de contenção | m | 21 |  |  | ( 7,00 m x 3,00 ) = 21,00 m | 74223/001
4.0 | SERVIÇOS COMPLEMENTARES
4.1 | Meio-fio | m | 323 |  |  | ( 180,00 m x 2,00 ) - 7,00m x 3 - 8,00mx2 = 323,00 m | 74223/001
4.2 | Meio-fio de contenção | m | 8 |  |  | ( 8,00 m x 1,00 ) = 8,00 m | 74223/001
TOTAL GERAL (R$)
RUA FRANCISCO A. DE MELO - TRECHO I
COMPRIMENTO: 131,71m
LARGURA: 8m
ITEM | DESCRIÇÃO | UNID | QUANT | PREÇO UNITÁRIO | PREÇO TOTAL | MEMÓRIA DE CÁLCULO | CÓDIGO
1.0 | TERRAPLENAGEM
1.1 | Regularização mecânica do subleito | m² | 1053.68 |  |  | ( 131,71 m x 8,00 m) = 1.053,68 m² | 79472
2.0 | PAVIMENTAÇÃO
2.1 | Pavimentação em paralelepípedo sobre colchão de areia rejuntado com argamassa de cimento e areia traço 1:3 | m² | 1053.68 |  |  | ( 131,71 m x 8,00 m) = 1.053,68 m² | 72799
2.2 | Compactação mecânica do revestimento | m² | 1053.68 |  |  | ( 131,71 m x 8,00 m) = 1.053,68 m² | 72971
3.0 | CABEÇA DE RUA (3,00X7,00)m 2 UN
3.1 | Regularização mecânica do subleito | m² | 42 |  |  | (2,00 x 3,00 m x 7,00 m) = 42,00 m² | 79472
3.2 | Pavimentação em paralelepípedo sobre colchão de areia rejuntado com argamassa de cimento e areia traço 1:3 | m² | 42 |  |  | (2,00 x 3,00 m x 7,00 m) = 42,00 m² | 72799
3.3 | Compactação mecânica do revestimento | m² | 42 |  |  | (2,00 x 3,00 m x 7,00 m) = 42,00 m² | 72971
3.4 | Meio-fio | m | 12 |  |  | (2,00 x 3,00 m x 2,00 m) = 12,00 m² | 74223/001
3.5 | Meio-fio de contenção | m | 14 |  |  | ( 7,00 m x 2,00 ) = 14,00 m | 74223/001
4.0 | SERVIÇOS COMPLEMENTARES
4.1 | Meio-fio | m | 249.42 |  |  | ( 131,71m x 2) - (7,00m x 2,00 ) = 249,42 | 74223/001
TOTAL GERAL (R$)
RUA FRANCISCO A. DE MELO - TRECHO II
COMPRIMENTO: 31,97m
LARGURA: 8m
ITEM | DESCRIÇÃO | UNID | QUANT | PREÇO UNITÁRIO | PREÇO TOTAL | MEMÓRIA DE CÁLCULO | CÓDIGO
1.0 | TERRAPLENAGEM
1.1 | Regularização mecânica do subleito | m² | 255.76 |  |  | ( 31,97 m x 8,00 m) = 255,76 m² | 79472
2.0 | PAVIMENTAÇÃO
2.1 | Pavimentação em paralelepípedo sobre colchão de areia rejuntado com argamassa de cimento e areia traço 1:3 | m² | 255.76 |  |  | ( 31,97 m x 8,00 m) = 255,76 m² | 72799
2.2 | Compactação mecânica do revestimento | m² | 255.76 |  |  | ( 31,97 m x 8,00 m) = 255,76 m² | 72971
3.0 | SERVIÇOS COMPLEMENTARES
3.1 | Meio-fio | m | 63.94 |  |  | ( 31,97 m x 2,00 ) = 63,94 m | 74223/001
3.2 | Meio-fio de contenção | m | 8 |  |  | ( 8,00 m x 1,00 ) = 8,00 m | 74223/001
TOTAL GERAL (R$)

## C.A.FIDALGO
Ministério da Integração Nacional – MI
Companhia de Desenvolvimento dos Vales do São Francisco e do Parnaíba
7ª Superintendência Regional
PLANILHA ORÇAMENTÁRIA
Município: CAMPO ALEGRE DO FIDALGO-PI | [5 empty] | Referência: | SINAPI,Jul15 / DNIT,MAR15
Obra: PAVIMENTAÇÃO EM PARALELEPÍPEDO NO MUNICIPIO DE CAMPO ALEGRE DO FIDALGO – PI | [5 empty] | BDI: | 24.23%
RUA PROJETADA 01 - TRECHO I (POVOADO CURRAL VELHO)
COMPRIMENTO: 77,69m
LARGURA: 8m
ITEM | DESCRIÇÃO | UNID | QUANT | PREÇO UNITÁRIO | PREÇO TOTAL | MEMÓRIA DE CÁLCULO | CÓDIGO
1.0 | TERRAPLENAGEM
1.1 | Placa da obra padrão CODEVASF | m² | 6.4 |  |  | ( 3,20 m x 2,00 m) = 6,40 m² | COMP. DESENV.– 01
1.2 | Administração Local | mês | 2 |  |  | 2 | COMP. DESENV.-02
1.3 | Regularização mecânica do subleito | m² | 621.52 |  |  | ( 77,69 m x 8,00 m) = 621,52 m² | 79472
2.0 | PAVIMENTAÇÃO
2.1 | Pavimentação em paralelepípedo sobre colchão de areia rejuntado com argamassa de cimento e areia traço 1:3 | m² | 621.52 |  |  | ( 77,69 m x 8,00 m) = 621,52 m² | 72799
2.2 | Compactação mecânica do revestimento | m² | 621.52 |  |  | ( 77,69 m x 8,00 m) = 621,52 m² | 72971
3.0 | CABEÇA DE RUA (3,00X7,00)m 1 UN
3.1 | Regularização mecânica do subleito | m² | 21 |  |  | (1,00 x 3,00 m x 7,00 m) = 21,00 m² | 79472
3.2 | Pavimentação em paralelepípedo sobre colchão de areia rejuntado com argamassa de cimento e areia traço 1:3 | m² | 21 |  |  | (1,00 x 3,00 m x 7,00 m) = 21,00 m² | 72799
3.3 | Compactação mecânica do revestimento | m² | 21 |  |  | (1,00 x 3,00 m x 7,00 m) = 21,00 m² | 72971
3.4 | Meio-fio | m | 6 |  |  | (1,00 x 3,00 m x 2,00 ) = 6,00 m | 74223/001
3.5 | Meio-fio de contenção | m | 7 |  |  | ( 7,00 m x 1,00 ) = 7,00 m | 74223/001
4.0 | SERVIÇOS COMPLEMENTARES
4.1 | Meio-fio | m | 140.38 |  |  | ( 77,69 m x 2,00 ) - 7,00m x 1 - 8,00m x 1 = 140,38 m | 74223/001
4.2 | Meio-fio de contenção | m | 8 |  |  | ( 8,00 m x 1,00 ) = 8,00 m | 74223/001
TOTAL GERAL (R$)
RUA PROJETADA 01 - TRECHO II (POVOADO CURRAL VELHO)
COMPRIMENTO: 44,39m
LARGURA: 8m
ITEM | DESCRIÇÃO | UNID | QUANT | PREÇO UNITÁRIO | PREÇO TOTAL | MEMÓRIA DE CÁLCULO | CÓDIGO
1.0 | TERRAPLENAGEM
1.1 | Regularização mecânica do subleito | m² | 355.12 |  |  | ( 44,39 m x 8,00 m) = 355,12 m² | 79472
2.0 | PAVIMENTAÇÃO
2.1 | Pavimentação em paralelepípedo sobre colchão de areia rejuntado com argamassa de cimento e areia traço 1:3 | m² | 355.12 |  |  | ( 44,39 m x 8,00 m) = 355,12 m² | 72799
2.2 | Compactação mecânica do revestimento | m² | 355.12 |  |  | ( 44,39 m x 8,00 m) = 355,12 m² | 72971
3.0 | SERVIÇOS COMPLEMENTARES
3.1 | Meio-fio | m | 88.78 |  |  | ( 44,39 m x 2,00 ) = 88,78 m | 74223/001
3.2 | Meio-fio de contenção | m | 8 |  |  | ( 8,00 m x 2,00 ) = 8,00 m | 74223/001
TOTAL GERAL (R$)
RUA PROJETADA 03 (POVOADO CURRAL VELHO)
COMPRIMENTO: 145m
LARGURA: 7m
ITEM | DESCRIÇÃO | UNID | QUANT | PREÇO UNITÁRIO | PREÇO TOTAL | MEMÓRIA DE CÁLCULO | CÓDIGO
1.0 | TERRAPLENAGEM
1.1 | Regularização mecânica do subleito | m² | 1015 |  |  | ( 145,00 m x 7,00 m) = 1.015,00 m² | 79472
2.0 | PAVIMENTAÇÃO
2.1 | Pavimentação em paralelepípedo sobre colchão de areia rejuntado com argamassa de cimento e areia traço 1:3 | m² | 1015 |  |  | ( 145,00 m x 7,00 m) = 1.015,00 m² | 72799
2.2 | Compactação mecânica do revestimento | m² | 1015 |  |  | ( 145,00 m x 7,00 m) = 1.015,00 m² | 72971
3.0 | SERVIÇOS COMPLEMENTARES
3.1 | Meio-fio | m | 290 |  |  | ( 145,00 m x 2,00 + 7,00m - 7,00m) = 290,00 m | 74223/001
3.2 | Meio-fio de contenção | m | 7 |  |  | ( 7,00 m x 2,00 ) = 7,00 m | 74223/001
TOTAL GERAL (R$)
RUA PROJETADA 02 (POVOADO CURRAL VELHO)
COMPRIMENTO: 60m
LARGURA: 8m
ITEM | DESCRIÇÃO | UNID | QUANT | PREÇO UNITÁRIO | PREÇO TOTAL | MEMÓRIA DE CÁLCULO | CÓDIGO
1.0 | TERRAPLENAGEM
1.1 | Regularização mecânica do subleito | m² | 480 |  |  | ( 60,00 m x 8,00 m) = 480,00 m² | 79472
2.0 | PAVIMENTAÇÃO
2.1 | Pavimentação em paralelepípedo sobre colchão de areia rejuntado com argamassa de cimento e areia traço 1:3 | m² | 480 |  |  | ( 60,00 m x 8,00 m) = 480,00 m² | 72799
2.2 | Compactação mecânica do revestimento | m² | 480 |  |  | ( 60,00 m x 8,00 m) = 480,00 m² | 72971
3.0 | SERVIÇOS COMPLEMENTARES
3.1 | Meio-fio | m | 112 |  |  | ( 60,00 m x 2,00 - 8,00m) = 112,00 m | 74223/001
3.2 | Meio-fio de contenção | m | 8 |  |  | ( 8,00 m x 1,00 ) = 8,00 m | 74223/001
TOTAL GERAL (R$)

## CPU ATRIUM ANTIGA (hidden)
#REF!
#REF!
#REF!
COMPOSIÇÕES DE PREÇOS UNITÁRIOS
Município: BELÉM DO PIAUÍ, CAMPO ALEGRE DO FIDALGO, CAPITÃO GERVÁSIO OLIVEIRA E CARACOL. | [5 empty] | Referência: | #REF!
Obra: PAVIMENTAÇÃO EM PARALELEPÍPEDO NOS MUNICIPIOS DE BELÉM DO PIAUÍ, CAMPO ALEGRE DO FIDALGO, CAPITÃO GERVÁSIO OLIVEIRA E CARACOL. | [5 empty] | BDI: | #REF!
CÓDIGO | DESCRIÇÃO | [7 empty] | UNID
COMP. DESENV.– 01 | PLACA DE OBRA EM CHAPA ZINCADA, INSTALADA | [7 empty] | M2
ADAPTADO | M-M-S | COD | SINAPI | INSUMO | UN | QUANT | UNITÁRIO | SUB-TOTAL | TOTAL
| MATERIAIS |  | 4493 | MADEIRA MISTA SERRADA - 7,5 X 7,5 CM - 0,0058 M3/M | M | 3.52 | 6.42 | 22.6
| MATERIAIS |  | 4813 | PLACA DE OBRA | M2 | 1 | 142.5 | 142.5
| MATERIAIS |  | 5067 | PREGOS 16X24 | KG | 0.15 | 7.61 | 1.14
166.24
| MAO DE OBRA |  | 1213 | CARPINTEIRO | H | 0.4 | 8.96 | 3.58
| MAO DE OBRA |  | 6111 | SERVENTE | H | 0.4 | 6.33 | 2.53
6.11
TOTAL | [8 empty] | 172.35 | 200
[8 empty] | #REF! | #REF! | ok | #REF!
CÓDIGO | DESCRIÇÃO | [7 empty] | UNID
79472 | REGULARIZACAO DE SUPERFICIES EM TERRA COM MOTONIVELADORA | [7 empty] | M2
ADAPTADO | M-M-S | COD | SINAPI | INSUMO | UN | QUANT | UNITÁRIO | SUB-TOTAL | TOTAL
| MATERIAIS |  | 4092 | MOTONIVELADORA ATE 130HP (INCL MANUT/OPERACAO) | H | 0.003 | 125.61 | 0.38
0.38
TOTAL | [8 empty] | 0.38
[8 empty] | #REF! | #REF! | ok
CÓDIGO | DESCRIÇÃO | [7 empty] | UNID
72799 | PAVIMENTAÇÃO EM PARALELEPÍPEDO SOBRE COLCHAO DE AREIA REJUNTADO COM ARGAMASSA DE CIMENTO E AREIA NO TRAÇO 1:3 | [7 empty] | M2
ADAPTADO | M-M-S | COD | SINAPI | INSUMO | UN | QUANT | UNITÁRIO | SUB-TOTAL | TOTAL
| MATERIAIS |  | 366 | AREIA FINA | M3 | 0.023 | 17.53 | 0.4
| MATERIAIS |  | 367 | AREIA GROSSA | M3 | 0.1 | 60 | 6
| MATERIAIS |  | 1379 | CIMENTO PORTLAND COMUM CP I- 32 | KG | 9.11 | 0.58 | 5.28
| MATERIAIS |  | 4386 | PARALELEPÍPEDO GRANÍTICO OU BASÁLTICO – 30 A 35 PEÇAS/M² (SEM FRETE) | UN | 35 | 0.29 | 10.15
21.83
| MAO DE OBRA |  | 4759 | CALCETEIRO | H | 0.4 | 8.25 | 3.3
| MAO DE OBRA |  | 6111 | SERVENTE | H | 0.91 | 6.33 | 5.76
9.06
TOTAL | [8 empty] | 30.89 | 31.22
[8 empty] | #REF! | #REF! | ok
CÓDIGO | DESCRIÇÃO | [7 empty] | UNID
72971 | COMPACTACAO DE PAVIMENTO EM PARALELEPÍPEDO | [7 empty] | M2
ADAPTADO | M-M-S | COD | SINAPI | INSUMO | UN | QUANT | UNITÁRIO | SUB-TOTAL | TOTAL
| MATERIAIS |  | 5682 | ROLO COMPACTADOR VIBRATÓRIO, CILINDRO LISO, AUTO-PROPEL. 80HP, PESO MÁXIMO OPERACIONAL 8,1T - CHP DIURNO | CHP | 0.002396 | 124.16 | 0.3 |  | 124.18
0.3
| MAO DE OBRA |  | 6115 | AJUDANTE | H | 0.001198 | 6.33 | 0.01
0.01
TOTAL | [8 empty] | 0.31 | 0.3
[8 empty] | #REF! | #REF! | ok
CÓDIGO | DESCRIÇÃO | [7 empty] | UNID
5682 | ROLO COMPACTADOR VIBRATÓRIO, CILINDRO LISO, AUTO-PROPEL. 80HP, PE SO MÁXIMO OPERACIONAL 8,1T - CHP DIURNO | [7 empty] | M2
ADAPTADO | M-M-S | COD | SINAPI | INSUMO | UN | QUANT | UNITÁRIO | SUB-TOTAL | TOTAL
| MATERIAIS |  | 5670 | ROLO COMPACTADOR VIBRATORIO, CILINDRO LISO, AUTO-PROPELIDO 80HP, PESO MAXIMO OPERACIONAL 8,1T - CHP DIURNO - JUROS E DEPRECIACAO | H | 1 | 27.26 | 27.26 |  | 117.52
| MATERIAIS |  | 5671 | ROLO COMPACTADOR VIBRATORIO DE UM CILINDRO LISO DE ACO, POTENCIA 80HP, PESO MAXIMO OPERACIONAL 8,1T - MANUTENCAO | H | 1 | 16.41 | 16.41 |  | 117.52
| MATERIAIS |  | 5672 | ROLO COMPACTADOR VIBRATÓRIO DE CILINDRO LISO, AUTO-PROP., POTÊNCI A 80HP, PESO MÁXIMO OPERACIONAL 8,1T - CUSTO DA MÃO-DE-OBRA NA OP ERAÇÃO | H | 1 | 19.89 | 19.89 |  | 117.52
| MATERIAIS |  | 53787 | ROLO COMPACTADOR VIBRATÓRIO DE CILINDRO LISO, AUTO-PROPEL. 80HP, PESO MÁXIMO OPERACIONAL 8,1T - CUSTO DE MATERIAIS NA OPERAÇÃO | H | 1 | 60.6 | 60.6 |  | 117.52
124.16
| MAO DE OBRA | [6 empty] | 0
0
TOTAL | [8 empty] | 124.16 | 0.3
[8 empty] | #REF! | #REF! | ok
CÓDIGO | DESCRIÇÃO | [7 empty] | UNID
74223/001 | MEIO-FIO (GUIA) DE CONCRETO PRE-MOLDADO, DIMENSÕES 12X15X30X100CM (FACE SUPERIORXFACE INFERIORXALTURAXCOMPRIMENTO),REJUNTADO C/ARGAMASSA 1:4 CIMENTO:AREIA, INCLUINDO ESCAVAÇÃO E REATERRO | [7 empty] | M
ADAPTADO | M-M-S | COD | SINAPI | INSUMO | UN | QUANT | UNITÁRIO | SUB-TOTAL | TOTAL
| MATERIAIS |  | 4059 | MEIO-FIO OU GUIA DE CONCRETO PRÉ-MOLDADO DE 30 X 15 X 12 CM E COMPRIMENTO DE 1,00 M | M | 1 | 15.36 | 15.36 |  | 15
| MATERIAIS |  | 73449 | ARGAMASSA CIMENTO/AREIA 1:4 - PREPARO MANUAL - P | M3 | 0.0013 | 303.58 | 0.39 |  | 303.55
| MATERIAIS |  | 73964/006 | REATERRO MANUAL DE VALAS | M3 | 0.019 | 18.99 | 0.36 |  | 18.98
16.11
| MAO DE OBRA |  | 4750 | PEDREIRO | H | 0.25 | 8.96 | 2.24
| MAO DE OBRA |  | 6111 | SERVENTE | H | 1.135 | 6.33 | 7.18
9.42
TOTAL | [8 empty] | 25.53 | 25.17
[8 empty] | #REF! | #REF! | ok
CÓDIGO | DESCRIÇÃO | [7 empty] | UNID
73449 | ARGAMASSA CIMENTO/AREIA 1:4 - PREPARO MANUAL | [7 empty] | M³
ADAPTADO | M-M-S | COD | SINAPI | INSUMO | UN | QUANT | UNITÁRIO | SUB-TOTAL | TOTAL
| MATERIAIS |  | 370 | AREIA MÉDIA | M³ | 1.216 | 23.5 | 28.58
| MATERIAIS |  | 1379 | CIMENTO PORTLAND COMPOSTO CP II-32 | KG | 365 | 0.58 | 211.7
240.28
| MAO DE OBRA |  | 6111 | SERVENTE | H | 10 | 6.33 | 63.3
63.3
TOTAL | [8 empty] | 303.58 | 303.58
[8 empty] | #REF! | #REF! | ok
CÓDIGO | DESCRIÇÃO | [7 empty] | UNID
74223/001 | REATERRO MANUAL DE VALAS | [7 empty] | M³
ADAPTADO | M-M-S | COD | SINAPI | INSUMO | UN | QUANT | UNITÁRIO | SUB-TOTAL | TOTAL
| MATERIAIS | [6 empty] | 0
0
| MAO DE OBRA |  | 6111 | SERVENTE | H | 3 | 6.33 | 18.99
18.99
TOTAL | [8 empty] | 18.99 | 18.99
[8 empty] | #REF! | #REF! | ok
CÓDIGO | DESCRIÇÃO | [7 empty] | UNID
55835 | ATERRO INTERNO (EDIFICACOES) COMPACTADO MANUALMENTE | [7 empty] | M³
ADAPTADO | M-M-S | COD | SINAPI | INSUMO | UN | QUANT | UNITÁRIO | SUB-TOTAL | TOTAL
| MAO DE OBRA |  | 6111 | SERVENTE | H | 3.4 | 6.33 | 21.52
21.52
TOTAL | [8 empty] | 21.52
[8 empty] | #REF! | #REF! | ok
CÓDIGO | DESCRIÇÃO | [7 empty] | UNID
83532 | LASTRO DE CONCRETO, PREPARO MECANICO | [7 empty] | M3
ADAPTADO | M-M-S | COD | SINAPI | INSUMO | UN | QUANT | UNITÁRIO | SUB-TOTAL | TOTAL
| MATERIAIS |  | 5652 | CONCRETO NAO ESTRUTURAL, CONSUMO 150KG/M3,PREPARO COM BETONEIRA, SEM LANCAMENTO | M | 1 | 216.65 | 216.65
216.65
| MAO DE OBRA |  | 4750 | PEDREIRO | H | 2 | 8.96 | 17.92
| MAO DE OBRA |  | 6111 | SERVENTE | H | 6 | 6.33 | 37.98
55.9
TOTAL | [8 empty] | 272.55
[8 empty] | #REF! | #REF! | ok
CÓDIGO | DESCRIÇÃO | [7 empty] | UNID
| ARGAMASSA CIMENTO/AREIA 1:4 - PREPARO MANUAL | [7 empty] | M³
ADAPTADO | M-M-S | COD | SINAPI | INSUMO | UN | QUANT | UNITÁRIO | SUB-TOTAL | TOTAL
| MATERIAIS |  | 370 | AREIA MÉDIA | M³ | 1.51 | 25.5 | 38.51
| MATERIAIS |  | 1379 | CIMENTO PORTLAND COMPOSTO CP II-32 | KG | 435.03 | 0.58 | 252.32
290.83
| MAO DE OBRA |  | 6111 | SERVENTE | H | 11.49 | 6.33 | 72.73
72.73
TOTAL | [8 empty] | 363.56
[8 empty] | #REF! | #REF!