## RESUMO GERAL
Ministério da Integração Nacional – MI
Companhia de Desenvolvimento dos Vales do São Francisco e do Parnaíba
7ª Superintendência Regional
PLANILHA RESUMO
Município: BELÉM DO PIAUÍ, CAMPO ALEGRE DO FIDALGO, CAPITÃO GERVÁSIO OLIVEIRA E CARACOL.
Obra: PAVIMENTAÇÃO EM PARALELEPÍPEDO NOS MUNICIPIOS DE BELÉM DO PIAUÍ, CAMPO ALEGRE DO FIDALGO, CAPITÃO GERVÁSIO OLIVEIRA E CARACOL.
ITEM | DESCRIÇÃO | UNIDADE | QUANTITATIVO | PREÇO UNIT. (R$) | TOTAL (R$) | Área Total
1.0 | PAVIMENTAÇÃO EM PARALELEPÍPEDO |  |  |  | 1333821.77 | 13176.7 | 3953.01
1.1 | MUNICÍPIO DE BELÉM DO PIAUÍ | un | 1 | 284998.34 | 284998.34
1.2 | MUNICÍPIO DE CARACOL | un | 1 | 512085.08 | 512085.08 | Meio fio Total
1.3 | MUNICÍPIO DE CAPITÃO GERVÁSIO OLIVEIRA | un | 1 | 284995.52 | 284995.52 | 3785.54 | 1135.662
1.4 | MUNICÍPIO DE CAMPO ALEGRE DO FIDALGO | un | 1 | 251742.83 | 251742.83
| TOTAL ORÇAMENTÁRIO |  |  |  | 1333821.77
133382.177
237500
6370
231130
1102691.77

## RESUMO MUNCIPIOS
Ministério da Integração Nacional – MI
Companhia de Desenvolvimento dos Vales do São Francisco e do Parnaíba
7ª Superintendência Regional
PLANILHA RESUMO
Município: BELÉM DO PIAUÍ, CAMPO ALEGRE DO FIDALGO, CAPITÃO GERVÁSIO OLIVEIRA E CARACOL.
Obra: PAVIMENTAÇÃO EM PARALELEPÍPEDO NOS MUNICIPIOS DE BELÉM DO PIAUÍ, CAMPO ALEGRE DO FIDALGO, CAPITÃO GERVÁSIO OLIVEIRA E CARACOL.
ITEM | DESCRIÇÃO | UNIDADE | QUANTITATIVO | PREÇO UNIT. (R$) | TOTAL (R$)
I | PAVIMENTAÇÃO EM PARALELEPÍPEDO
1.0 | MUNICÍPIO DE BELÉM DO PIAUÍ |  |  |  | 284998.34 | 1.66 | OK
1.1 | RUA MANOEL CHICOR | un | 1 | 116394.4 | 116394.4
1.2 | RUA ÂNGELO LIBANIO RIBEIRO | un | 1 | 61646.66 | 61646.66
1.3 | RUA CAMPO ALEGRE | un | 1 | 61646.66 | 61646.66
1.4 | RUA MALHADA GRANDE | un | 1 | 45310.62 | 45310.62
2.0 | MUNICÍPIO DE CARACOL |  |  |  | 512085.08 | 1.97 | OK
2.1 | RUA EDESIO ROLINHO DE ALENCAR | un | 1 | 78755.24 | 78755.24
2.2 | RUA PROJETADA 02 | un | 1 | 127488.59 | 127488.59
2.3 | RUA ODILON RODRIGUES DE SILVA | un | 1 | 79339 | 79339
2.4 | RUA LUÍS RIBEIRO | un | 1 | 226502.25 | 226502.25
3.0 | MUNICÍPIO DE CAPITÃO GERVÁSIO OLIVEIRA |  |  |  | 284995.52 | 4.48 | OK
3.1 | RUA MODESTO VITOR DE SOUSA | un | 1 | 152198.77 | 152198.77
3.2 | RUA FRANCISCO A. DE MELO - TRECHO I | un | 1 | 107384.26 | 107384.26
3.3 | RUA FRANCISCO A. DE MELO - TRECHO II | un | 1 | 25412.49 | 25412.49
4.0 | MUNICÍPIO DE CAMPO ALEGRE DO FIDALGO |  |  |  | 251742.83 | 7.17 | OK
4.1 | RUA PROJETADA 01 - TRECHO I (POVOADO CURRAL VELHO) | un | 1 | 68213.25 | 68213.25
4.2 | RUA PROJETADA 01 - TRECHO II (POVOADO CURRAL VELHO) | un | 1 | 35144.31 | 35144.31
4.3 | RUA PROJETADA 03 (POVOADO CURRAL VELHO) | un | 1 | 101371.67 | 101371.67
4.4 | RUA PROJETADA 02 (POVOADO CURRAL VELHO) | un | 1 | 47013.6 | 47013.6
| TOTAL ORÇAMENTÁRIO |  |  |  | 1333821.77
237500
6370
231130
1102691.77

## CRONOGRAMA
Ministério da Integração Nacional – MI
Companhia de Desenvolvimento dos Vales do São Francisco e do Parnaíba
7ª Superintendência Regional
C R O N O G R A M A F Í S I C O - F I N A N C E I R O
|  | VALOR | MESES
ITEM | DISCRIMINAÇÃO DOS SERVIÇOS | R$ | 1 | 2 | 3 | 4 | 5 | 6 | 7 | 8
PESO % | bar: MESES 1 to MESES 8
1.00 | MUNICÍPIO DE BELÉM DO PIAUÍ | 284998.34 | 0 | 0 | 0 | 142499.17 | 142499.17 | 0 | 0 | 0
|  | 21.367 | 0 | 0 | 0 | 50 | 50 | 0 | 0 | 0
2.00 | MUNICÍPIO DE CARACOL | 512085.08 | 0 | 0 | 0 | 0 | 0 | 0 | 256042.54 | 256042.54
|  | 38.3923 | 0 | 0 | 0 | 0 | 0 | 0 | 50 | 50
3.00 | MUNICÍPIO DE CAPITÃO GERVÁSIO OLIVEIRA | 284995.52 | 142497.76 | 0 | 0 | 0 | 0 | 142497.76 | 0 | 0
|  | 21.3668 | 50 | 0 | 0 | 0 | 0 | 50 | 0 | 0
4.00 | MUNICÍPIO DE CAMPO ALEGRE DO FIDALGO | 251742.83 | 0 | 0 | 125871.415 | 0 | 0 | 0 | 0 | 125871.415
|  | 18.8738 | 0 | 0 | 50 | 0 | 0 | 0 | 0 | 50
| TOTAL SIMPLES | 1333821.77 | 142497.76 | 0 | 125871.415 | 142499.17 | 142499.17 | 142497.76 | 256042.54 | 381913.955
| TOTAL ACUMULADO | 1333821.77 | 142497.76 | 142497.76 | 268369.175 | 410868.345 | 553367.515 | 695865.275 | 951907.815 | 1333821.77

## Belem
Ministério da Integração Nacional – MI
Companhia de Desenvolvimento dos Vales do São Francisco e do Parnaíba
7ª Superintendência Regional
PLANILHA ORÇAMENTÁRIA
Município: BELÉM DO PIAUÍ - PI | [5 empty] | Referência: | SINAPI,Jul15 / DNIT,MAR15
Obra: PAVIMENTAÇÃO EM PARALELEPÍPEDO NO MUNICIPIO DE BELÉM DO PIAUÍ – PI | [5 empty] | BDI: | 24.23%
RUA MANOEL CHICOR | [7 empty] | ENTENSÃO: | 160
COMPRIMENTO: 160m | [7 empty] | LARGURA: | 7
LARGURA: 7m
ITEM | DESCRIÇÃO | UNID | QUANT | PREÇO UNITÁRIO | PREÇO TOTAL | MEMÓRIA DE CÁLCULO | CÓDIGO
1.0 | TERRAPLENAGEM |  |  |  | 5830.08
1.1 | Placa da obra padrão CODEVASF | m² | 6.4 | 267.85 | 1714.24 | ( 3.20 m x 2.00 m) = 6.40 m² | COMP. DESENV.– 01
1.2 | Administração Local | mês | 2 | 1766.72 | 3533.44 | 2 | COMP. DESENV.-02
1.3 | Regularização mecânica do subleito | m² | 1120 | 0.52 | 582.4 | ( 160.00 m x 7.00 m) = 1,120.00 m² | 79472
2.0 | PAVIMENTAÇÃO |  |  |  | 96443.2
2.1 | Pavimentação em paralelepípedo sobre colchão de areia rejuntado com argamassa de cimento e areia traço 1:3 | m² | 1120 | 85.71 | 95995.2 | ( 160.00 m x 7.00 m) = 1,120.00 m² | 72799
2.2 | Compactação mecânica do revestimento | m² | 1120 | 0.4 | 448 | ( 160.00 m x 7.00 m) = 1,120.00 m² | 72971
3.0 | SERVIÇOS COMPLEMENTARES |  |  |  | 14121.12
3.1 | Meio-fio | m | 305 | 45.26 | 13804.3 | ( 160.00 m x 2.00 ) - 7,00m - 8,00m = 305.00 m | 74223/001
3.2 | Meio-fio de contenção | m | 7 | 45.26 | 316.82 | ( 7.00 m x 1.00 ) = 7.00 m | 74223/001
TOTAL GERAL (R$) |  |  |  |  | 116394.4
RUA ÂNGELO LIBANIO RIBEIRO | [7 empty] | ENTENSÃO: | 88
COMPRIMENTO: 88m | [7 empty] | LARGURA: | 7
LARGURA: 7m
ITEM | DESCRIÇÃO | UNID | QUANT | PREÇO UNITÁRIO | PREÇO TOTAL | MEMÓRIA DE CÁLCULO | CÓDIGO
1.0 | TERRAPLENAGEM |  |  |  | 320.32
1.3 | Regularização mecânica do subleito | m² | 616 | 0.52 | 320.32 | ( 88.00 m x 7.00 m) = 616.00 m² | 79472
2.0 | PAVIMENTAÇÃO |  |  |  | 53043.76
2.1 | Pavimentação em paralelepípedo sobre colchão de areia rejuntado com argamassa de cimento e areia traço 1:3 | m² | 616 | 85.71 | 52797.36 | ( 88.00 m x 7.00 m) = 616.00 m² | 72799
2.2 | Compactação mecânica do revestimento | m² | 616 | 0.4 | 246.4 | ( 88.00 m x 7.00 m) = 616.00 m² | 72971
3.0 | SERVIÇOS COMPLEMENTARES |  |  |  | 8282.58
3.1 | Meio-fio | m | 176 | 45.26 | 7965.76 | ( 88.00 m x 2.00 ) = 176.00 m | 74223/001
3.2 | Meio-fio de contenção | m | 7 | 45.26 | 316.82 | ( 7.00 m x 1.00 ) = 7.00 m | 74223/001
TOTAL GERAL (R$) |  |  |  |  | 61646.66
RUA CAMPO ALEGRE | [7 empty] | ENTENSÃO: | 88
COMPRIMENTO: 88m | [7 empty] | LARGURA: | 7
LARGURA: 7m
ITEM | DESCRIÇÃO | UNID | QUANT | PREÇO UNITÁRIO | PREÇO TOTAL | MEMÓRIA DE CÁLCULO | CÓDIGO
1.0 | TERRAPLENAGEM |  |  |  | 320.32
1.3 | Regularização mecânica do subleito | m² | 616 | 0.52 | 320.32 | ( 88.00 m x 7.00 m) = 616.00 m² | 79472
2.0 | PAVIMENTAÇÃO |  |  |  | 53043.76
2.1 | Pavimentação em paralelepípedo sobre colchão de areia rejuntado com argamassa de cimento e areia traço 1:3 | m² | 616 | 85.71 | 52797.36 | ( 88.00 m x 7.00 m) = 616.00 m² | 72799
2.2 | Compactação mecânica do revestimento | m² | 616 | 0.4 | 246.4 | ( 88.00 m x 7.00 m) = 616.00 m² | 72971
3.0 | SERVIÇOS COMPLEMENTARES |  |  |  | 8282.58
3.1 | Meio-fio | m | 176 | 45.26 | 7965.76 | ( 88.00 m x 2.00 ) = 176.00 m | 74223/001
3.2 | Meio-fio de contenção | m | 7 | 45.26 | 316.82 | ( 7.00 m x 1.00 ) = 7.00 m | 74223/001
TOTAL GERAL (R$) |  |  |  |  | 61646.66
RUA MALHADA GRANDE | [7 empty] | ENTENSÃO: | 64.56
COMPRIMENTO: 64.56m | [7 empty] | LARGURA: | 7
LARGURA: 7m
ITEM | DESCRIÇÃO | UNID | QUANT | PREÇO UNITÁRIO | PREÇO TOTAL | MEMÓRIA DE CÁLCULO | CÓDIGO
1.0 | TERRAPLENAGEM |  |  |  | 235
1.3 | Regularização mecânica do subleito | m² | 451.92 | 0.52 | 235 | ( 64.56 m x 7.00 m) = 451.92 m² | 79472
2.0 | PAVIMENTAÇÃO |  |  |  | 38914.83
2.1 | Pavimentação em paralelepípedo sobre colchão de areia rejuntado com argamassa de cimento e areia traço 1:3 | m² | 451.92 | 85.71 | 38734.06 | ( 64.56 m x 7.00 m) = 451.92 m² | 72799
2.2 | Compactação mecânica do revestimento | m² | 451.92 | 0.4 | 180.77 | ( 64.56 m x 7.00 m) = 451.92 m² | 72971
3.0 | SERVIÇOS COMPLEMENTARES |  |  |  | 6160.79
3.1 | Meio-fio | m | 129.12 | 45.26 | 5843.97 | ( 64.56 m x 2.00 ) = 129.12 m | 74223/001
3.2 | Meio-fio de contenção | m | 7 | 45.26 | 316.82 | ( 7.00 m x 1.00 ) = 7.00 m | 74223/001
TOTAL GERAL (R$) |  |  |  |  | 45310.62
|  |  | Área |  | 284998.34
|  |  | 2803.92 |  | 285000 | Valor total da Planilha
|  |  | 814.12 |  | 1.66

## Caracol
Ministério da Integração Nacional – MI
Companhia de Desenvolvimento dos Vales do São Francisco e do Parnaíba
7ª Superintendência Regional
PLANILHA ORÇAMENTÁRIA
Município: CARACOL-PI | [5 empty] | Referência: | SINAPI,Jul15 / DNIT,MAR15
Obra: PAVIMENTAÇÃO EM PARALELEPÍPEDO NO MUNICIPIO DE CARACOL – PI | [5 empty] | BDI: | 24.23%
RUA EDESIO ROLINHO DE ALENCAR | [7 empty] | ENTENSÃO: | 120
COMPRIMENTO: 120m | [7 empty] | LARGURA: | 6
LARGURA: 6m
ITEM | DESCRIÇÃO | UNID | QUANT | PREÇO UNITÁRIO | PREÇO TOTAL | MEMÓRIA DE CÁLCULO | CÓDIGO
1.0 | TERRAPLENAGEM |  |  |  | 5622.08
1.1 | Regularização mecânica do subleito | m² | 720 | 0.52 | 374.4 | ( 120.00 m x 6.00 m) = 720.00 m² | 79472
1.2 | Administração Local | mês | 2 | 1766.72 | 3533.44 | 2 | COMP. DESENV.-02
1.3 | Placa da obra padrão CODEVASF | m² | 6.4 | 267.85 | 1714.24 | ( 3.20 m x 2.00 m) = 6.40 m² | COMP. DESENV.– 01
2.0 | PAVIMENTAÇÃO |  |  |  | 61999.2
2.1 | Pavimentação em paralelepípedo sobre colchão de areia rejuntado com argamassa de cimento e areia traço 1:3 | m² | 720 | 85.71 | 61711.2 | ( 120.00 m x 6.00 m) = 720.00 m² | 72799
2.2 | Compactação mecânica do revestimento | m² | 720 | 0.4 | 288 | ( 120.00 m x 6.00 m) = 720.00 m² | 72971
3.0 | SERVIÇOS COMPLEMENTARES |  |  |  | 11133.96
3.1 | Meio-fio | m | 240 | 45.26 | 10862.4 | ( 120.00 m x 2.00 ) = 240.00 m | 74223/001
3.2 | Meio-fio de contenção da rua | m | 6 | 45.26 | 271.56 | 6,00 = 6m | 74223/001
TOTAL GERAL (R$) |  |  |  |  | 78755.24
RUA PROJETADA 02 | [7 empty] | ENTENSÃO: | 208.45
COMPRIMENTO: 208.45m | [7 empty] | LARGURA: | 6
LARGURA: 6m
ITEM | DESCRIÇÃO | UNID | QUANT | PREÇO UNITÁRIO | PREÇO TOTAL | MEMÓRIA DE CÁLCULO | CÓDIGO
1.0 | TERRAPLENAGEM |  |  |  | 650.36 |  |  |  | 1.97
1.1 | Regularização mecânica do subleito | m² | 1250.7 | 0.52 | 650.36 | ( 208.45 m x 6.00 m) = 1,250.70 m² | 79472
2.0 | PAVIMENTAÇÃO |  |  |  | 107697.78
2.1 | Pavimentação em paralelepípedo sobre colchão de areia rejuntado com argamassa de cimento e areia traço 1:3 | m² | 1250.7 | 85.71 | 107197.5 | ( 208.45 m x 6.00 m) = 1,250.70 m² | 72799
2.2 | Compactação mecânica do revestimento | m² | 1250.7 | 0.4 | 500.28 | ( 208.45 m x 6.00 m) = 1,250.70 m² | 72971
3.0 | SERVIÇOS COMPLEMENTARES |  |  |  | 19140.45
3.1 | Meio-fio | m | 416.9 | 45.26 | 18868.89 | ( 208.45 m x 2.00 ) = 416.90 m | 74223/001
3.2 | Meio-fio de contenção da rua | m | 6 | 45.26 | 271.56 | 6,00 = 6m | 74223/001
TOTAL GERAL (R$) |  |  |  |  | 127488.59
RUA ODILON RODRIGUES DE SILVA | [7 empty] | ENTENSÃO: | 130
COMPRIMENTO: 130m | [7 empty] | LARGURA: | 6
LARGURA: 6m
ITEM | DESCRIÇÃO | UNID | QUANT | PREÇO UNITÁRIO | PREÇO TOTAL | MEMÓRIA DE CÁLCULO | CÓDIGO
1.0 | TERRAPLENAGEM |  |  |  | 405.6
1.1 | Regularização mecânica do subleito | m² | 780 | 0.52 | 405.6 | ( 130.00 m x 6.00 m) = 780.00 m² | 79472
2.0 | PAVIMENTAÇÃO |  |  |  | 67165.8
2.1 | Pavimentação em paralelepípedo sobre colchão de areia rejuntado com argamassa de cimento e areia traço 1:3 | m² | 780 | 85.71 | 66853.8 | ( 130.00 m x 6.00 m) = 780.00 m² | 72799
2.2 | Compactação mecânica do revestimento | m² | 780 | 0.4 | 312 | ( 130.00 m x 6.00 m) = 780.00 m² | 72971
3.0 | SERVIÇOS COMPLEMENTARES |  |  |  | 11767.6
3.1 | Meio-fio | m | 260 | 45.26 | 11767.6 | ( 130.00 m x 2.00 ) = 260.00 m | 74223/001
TOTAL GERAL (R$) |  |  |  |  | 79339
RUA LUÍS RIBEIRO | [7 empty] | ENTENSÃO: | 325
COMPRIMENTO: 325m | [7 empty] | LARGURA: | 7
LARGURA: 7m
ITEM | DESCRIÇÃO | UNID | QUANT | PREÇO UNITÁRIO | PREÇO TOTAL | MEMÓRIA DE CÁLCULO | CÓDIGO
1.0 | TERRAPLENAGEM |  |  |  | 1183
1.1 | Regularização mecânica do subleito | m² | 2275 | 0.52 | 1183 | ( 325.00 m x 7.00 m) = 2,275.00 m² | 79472
2.0 | PAVIMENTAÇÃO |  |  |  | 195900.25
2.1 | Pavimentação em paralelepípedo sobre colchão de areia rejuntado com argamassa de cimento e areia traço 1:3 | m² | 2275 | 85.71 | 194990.25 | ( 325.00 m x 7.00 m) = 2,275.00 m² | 72799
2.2 | Compactação mecânica do revestimento | m² | 2275 | 0.4 | 910 | ( 325.00 m x 7.00 m) = 2,275.00 m² | 72971
3.0 | SERVIÇOS COMPLEMENTARES |  |  |  | 29419
3.1 | Meio-fio | m | 650 | 45.26 | 29419 | ( 325.00 m x 2.00 ) = 650.00 m | 74223/001
TOTAL GERAL (R$) |  |  |  |  | 226502.25
|  |  | Área |  | 512085.08
|  |  | 5025.7 |  | 512087.05 | Valor total da Planilha
|  |  | 1578.9 |  | 1.97

## C.G.Oliveira
Ministério da Integração Nacional – MI
Companhia de Desenvolvimento dos Vales do São Francisco e do Parnaíba
7ª Superintendência Regional
PLANILHA ORÇAMENTÁRIA
Município: CAPITÃO GERVÁSIO OLIVEIRA - PI | [5 empty] | Referência: | SINAPI,Jul15 / DNIT,MAR15
Obra: PAVIMENTAÇÃO EM PARALELEPÍPEDO NO MUNICIPIO DE CAPITÃO GERVÁSIO OLIVEIRA – PI | [5 empty] | BDI: | 24.23%
RUA MODESTO VITOR DE SOUSA | [7 empty] | ENTENSÃO: | 180
COMPRIMENTO: 180m | [7 empty] | LARGURA: | 8
LARGURA: 8m
ITEM | DESCRIÇÃO | UNID | QUANT | PREÇO UNITÁRIO | PREÇO TOTAL | MEMÓRIA DE CÁLCULO | CÓDIGO
1.0 | TERRAPLENAGEM |  |  |  | 5996.48
1.1 | Placa da obra padrão CODEVASF | m² | 6.4 | 267.85 | 1714.24 | ( 3.20 m x 2.00 m) = 6.40 m² | COMP. DESENV.– 01
1.2 | Administração Local | mês | 2 | 1766.72 | 3533.44 | 2 | COMP. DESENV.-02
1.3 | Regularização mecânica do subleito | m² | 1440 | 0.52 | 748.8 | ( 180.00 m x 8.00 m) = 1,440.00 m² | 79472
2.0 | PAVIMENTAÇÃO |  |  |  | 123998.4
2.1 | Pavimentação em paralelepípedo sobre colchão de areia rejuntado com argamassa de cimento e areia traço 1:3 | m² | 1440 | 85.71 | 123422.4 | ( 180.00 m x 8.00 m) = 1,440.00 m² | 72799
2.2 | Compactação mecânica do revestimento | m² | 1440 | 0.4 | 576 | ( 180.00 m x 8.00 m) = 1,440.00 m² | 72971
3.0 | CABEÇA DE RUA (3,00X7,00)m 3 UN |  |  |  | 7222.83
3.1 | Regularização mecânica do subleito | m² | 63 | 0.52 | 32.76 | (3.00 x 3.00 m x 7.00 m) = 63.00 m² | 79472
3.2 | Pavimentação em paralelepípedo sobre colchão de areia rejuntado com argamassa de cimento e areia traço 1:3 | m² | 63 | 85.71 | 5399.73 | (3.00 x 3.00 m x 7.00 m) = 63.00 m² | 72799
3.3 | Compactação mecânica do revestimento | m² | 63 | 0.4 | 25.2 | (3.00 x 3.00 m x 7.00 m) = 63.00 m² | 72971
3.4 | Meio-fio | m | 18 | 45.26 | 814.68 | (3.00 x 3.00 m x 2.00 ) = 18.00 m | 74223/001
3.5 | Meio-fio de contenção | m | 21 | 45.26 | 950.46 | ( 7.00 m x 3.00 ) = 21.00 m | 74223/001
4.0 | SERVIÇOS COMPLEMENTARES |  |  |  | 14981.06
4.1 | Meio-fio | m | 323 | 45.26 | 14618.98 | ( 180.00 m x 2.00 ) - 7,00m x 3 - 8,00mx2 = 323.00 m | 74223/001
4.2 | Meio-fio de contenção | m | 8 | 45.26 | 362.08 | ( 8.00 m x 1.00 ) = 8.00 m | 74223/001
TOTAL GERAL (R$) |  |  |  |  | 152198.77
RUA FRANCISCO A. DE MELO - TRECHO I | [7 empty] | ENTENSÃO: | 131.71 | 4.48
COMPRIMENTO: 131.71m | [7 empty] | LARGURA: | 8
LARGURA: 8m
ITEM | DESCRIÇÃO | UNID | QUANT | PREÇO UNITÁRIO | PREÇO TOTAL | MEMÓRIA DE CÁLCULO | CÓDIGO | MEIO -FIO: | 7
1.0 | TERRAPLENAGEM |  |  |  | 547.91 |  |  | QUANT. | 2
1.1 | Regularização mecânica do subleito | m² | 1053.68 | 0.52 | 547.91 | ( 131.71 m x 8.00 m) = 1,053.68 m² | 79472
2.0 | PAVIMENTAÇÃO |  |  |  | 90732.38
2.1 | Pavimentação em paralelepípedo sobre colchão de areia rejuntado com argamassa de cimento e areia traço 1:3 | m² | 1053.68 | 85.71 | 90310.91 | ( 131.71 m x 8.00 m) = 1,053.68 m² | 72799
2.2 | Compactação mecânica do revestimento | m² | 1053.68 | 0.4 | 421.47 | ( 131.71 m x 8.00 m) = 1,053.68 m² | 72971
3.0 | CABEÇA DE RUA (3,00X7,00)m 2 UN |  |  |  | 4815.22
3.1 | Regularização mecânica do subleito | m² | 42 | 0.52 | 21.84 | (2.00 x 3.00 m x 7.00 m) = 42.00 m² | 79472
3.2 | Pavimentação em paralelepípedo sobre colchão de areia rejuntado com argamassa de cimento e areia traço 1:3 | m² | 42 | 85.71 | 3599.82 | (2.00 x 3.00 m x 7.00 m) = 42.00 m² | 72799
3.3 | Compactação mecânica do revestimento | m² | 42 | 0.4 | 16.8 | (2.00 x 3.00 m x 7.00 m) = 42.00 m² | 72971
3.4 | Meio-fio | m | 12 | 45.26 | 543.12 | (2.00 x 3.00 m x 2.00 m) = 12.00 m² | 74223/001
3.5 | Meio-fio de contenção | m | 14 | 45.26 | 633.64 | ( 7.00 m x 2.00 ) = 14.00 m | 74223/001
4.0 | SERVIÇOS COMPLEMENTARES |  |  |  | 11288.75
4.1 | Meio-fio | m | 249.42 | 45.26 | 11288.75 | ( 131.71m x 2) - (7.00m x 2.00 ) = 249.42 | 74223/001
TOTAL GERAL (R$) |  |  |  |  | 107384.26
RUA FRANCISCO A. DE MELO - TRECHO II | [7 empty] | ENTENSÃO: | 31.97 | 0
COMPRIMENTO: 31.97m | [7 empty] | LARGURA: | 8
LARGURA: 8m
ITEM | DESCRIÇÃO | UNID | QUANT | PREÇO UNITÁRIO | PREÇO TOTAL | MEMÓRIA DE CÁLCULO | CÓDIGO | MEIO -FIO: | 7
1.0 | TERRAPLENAGEM |  |  |  | 133 |  |  | QUANT. | 2
1.1 | Regularização mecânica do subleito | m² | 255.76 | 0.52 | 133 | ( 31.97 m x 8.00 m) = 255.76 m² | 79472
2.0 | PAVIMENTAÇÃO |  |  |  | 22023.49
2.1 | Pavimentação em paralelepípedo sobre colchão de areia rejuntado com argamassa de cimento e areia traço 1:3 | m² | 255.76 | 85.71 | 21921.19 | ( 31.97 m x 8.00 m) = 255.76 m² | 72799
2.2 | Compactação mecânica do revestimento | m² | 255.76 | 0.4 | 102.3 | ( 31.97 m x 8.00 m) = 255.76 m² | 72971
3.0 | SERVIÇOS COMPLEMENTARES |  |  |  | 3256
3.1 | Meio-fio | m | 63.94 | 45.26 | 2893.92 | ( 31.97 m x 2.00 ) = 63.94 m | 74223/001
3.2 | Meio-fio de contenção | m | 8 | 45.26 | 362.08 | ( 8.00 m x 1.00 ) = 8.00 m | 74223/001
TOTAL GERAL (R$) |  |  |  |  | 25412.49
Área
|  |  | 2854.44 |  | 284995.52
|  |  | 717.36 |  | 285000 | Valor total da Planilha
4.48

## C.A.FIDALGO
Ministério da Integração Nacional – MI
Companhia de Desenvolvimento dos Vales do São Francisco e do Parnaíba
7ª Superintendência Regional
PLANILHA ORÇAMENTÁRIA
Município: CAMPO ALEGRE DO FIDALGO-PI | [5 empty] | Referência: | SINAPI,Jul15 / DNIT,MAR15
Obra: PAVIMENTAÇÃO EM PARALELEPÍPEDO NO MUNICIPIO DE CAMPO ALEGRE DO FIDALGO – PI | [5 empty] | BDI: | 24.23%
RUA PROJETADA 01 - TRECHO I (POVOADO CURRAL VELHO) | [7 empty] | ENTENSÃO: | 77.69
COMPRIMENTO: 77.69m | [7 empty] | LARGURA: | 8
LARGURA: 8m
ITEM | DESCRIÇÃO | UNID | QUANT | PREÇO UNITÁRIO | PREÇO TOTAL | MEMÓRIA DE CÁLCULO | CÓDIGO
1.0 | TERRAPLENAGEM |  |  |  | 5570.87
1.1 | Placa da obra padrão CODEVASF | m² | 6.4 | 267.85 | 1714.24 | ( 3.20 m x 2.00 m) = 6.40 m² | COMP. DESENV.– 01
1.2 | Administração Local | mês | 2 | 1766.72 | 3533.44 | 2 | COMP. DESENV.-02
1.3 | Regularização mecânica do subleito | m² | 621.52 | 0.52 | 323.19 | ( 77.69 m x 8.00 m) = 621.52 m² | 79472
2.0 | PAVIMENTAÇÃO |  |  |  | 53519.09
2.1 | Pavimentação em paralelepípedo sobre colchão de areia rejuntado com argamassa de cimento e areia traço 1:3 | m² | 621.52 | 85.71 | 53270.48 | ( 77.69 m x 8.00 m) = 621.52 m² | 72799
2.2 | Compactação mecânica do revestimento | m² | 621.52 | 0.4 | 248.61 | ( 77.69 m x 8.00 m) = 621.52 m² | 72971
3.0 | CABEÇA DE RUA (3,00X7,00)m 1 UN |  |  |  | 2407.61
3.1 | Regularização mecânica do subleito | m² | 21 | 0.52 | 10.92 | (1.00 x 3.00 m x 7.00 m) = 21.00 m² | 79472
3.2 | Pavimentação em paralelepípedo sobre colchão de areia rejuntado com argamassa de cimento e areia traço 1:3 | m² | 21 | 85.71 | 1799.91 | (1.00 x 3.00 m x 7.00 m) = 21.00 m² | 72799
3.3 | Compactação mecânica do revestimento | m² | 21 | 0.4 | 8.4 | (1.00 x 3.00 m x 7.00 m) = 21.00 m² | 72971
3.4 | Meio-fio | m | 6 | 45.26 | 271.56 | (1.00 x 3.00 m x 2.00 ) = 6.00 m | 74223/001
3.5 | Meio-fio de contenção | m | 7 | 45.26 | 316.82 | ( 7.00 m x 1.00 ) = 7.00 m | 74223/001
4.0 | SERVIÇOS COMPLEMENTARES |  |  |  | 6715.68
4.1 | Meio-fio | m | 140.38 | 45.26 | 6353.6 | ( 77.69 m x 2.00 ) - 7,00m x 1 - 8,00m x 1 = 140.38 m | 74223/001
4.2 | Meio-fio de contenção | m | 8 | 45.26 | 362.08 | ( 8.00 m x 1.00 ) = 8.00 m | 74223/001
TOTAL GERAL (R$) |  |  |  |  | 68213.25
RUA PROJETADA 01 - TRECHO II (POVOADO CURRAL VELHO) | [7 empty] | ENTENSÃO: | 44.39 | 7.17
COMPRIMENTO: 44.39m | [7 empty] | LARGURA: | 8
LARGURA: 8m
ITEM | DESCRIÇÃO | UNID | QUANT | PREÇO UNITÁRIO | PREÇO TOTAL | MEMÓRIA DE CÁLCULO | CÓDIGO | MEIO -FIO: | 7
1.0 | TERRAPLENAGEM |  |  |  | 184.66 |  |  | QUANT. | 2
1.1 | Regularização mecânica do subleito | m² | 355.12 | 0.52 | 184.66 | ( 44.39 m x 8.00 m) = 355.12 m² | 79472
2.0 | PAVIMENTAÇÃO |  |  |  | 30579.39
2.1 | Pavimentação em paralelepípedo sobre colchão de areia rejuntado com argamassa de cimento e areia traço 1:3 | m² | 355.12 | 85.71 | 30437.34 | ( 44.39 m x 8.00 m) = 355.12 m² | 72799
2.2 | Compactação mecânica do revestimento | m² | 355.12 | 0.4 | 142.05 | ( 44.39 m x 8.00 m) = 355.12 m² | 72971
3.0 | SERVIÇOS COMPLEMENTARES |  |  |  | 4380.26
3.1 | Meio-fio | m | 88.78 | 45.26 | 4018.18 | ( 44.39 m x 2.00 ) = 88.78 m | 74223/001
3.2 | Meio-fio de contenção | m | 8 | 45.26 | 362.08 | ( 8.00 m x 1.00 ) = 8.00 m | 74223/001
TOTAL GERAL (R$) |  |  |  |  | 35144.31
RUA PROJETADA 03 (POVOADO CURRAL VELHO) | [7 empty] | ENTENSÃO: | 145 | 0
COMPRIMENTO: 145m | [7 empty] | LARGURA: | 7
LARGURA: 7m
ITEM | DESCRIÇÃO | UNID | QUANT | PREÇO UNITÁRIO | PREÇO TOTAL | MEMÓRIA DE CÁLCULO | CÓDIGO | MEIO -FIO: | 7
1.0 | TERRAPLENAGEM |  |  |  | 527.8 |  |  | QUANT. | 2
1.1 | Regularização mecânica do subleito | m² | 1015 | 0.52 | 527.8 | ( 145.00 m x 7.00 m) = 1,015.00 m² | 79472
2.0 | PAVIMENTAÇÃO |  |  |  | 87401.65
2.1 | Pavimentação em paralelepípedo sobre colchão de areia rejuntado com argamassa de cimento e areia traço 1:3 | m² | 1015 | 85.71 | 86995.65 | ( 145.00 m x 7.00 m) = 1,015.00 m² | 72799
2.2 | Compactação mecânica do revestimento | m² | 1015 | 0.4 | 406 | ( 145.00 m x 7.00 m) = 1,015.00 m² | 72971
3.0 | SERVIÇOS COMPLEMENTARES |  |  |  | 13442.22
3.1 | Meio-fio | m | 290 | 45.26 | 13125.4 | ( 145.00 m x 2.00 + 7,00m - 7,00m) = 290.00 m | 74223/001
3.2 | Meio-fio de contenção | m | 7 | 45.26 | 316.82 | ( 7.00 m x 1.00 ) = 7.00 m | 74223/001
TOTAL GERAL (R$) |  |  |  |  | 101371.67
RUA PROJETADA 02 (POVOADO CURRAL VELHO) | [7 empty] | ENTENSÃO: | 60 | 0
COMPRIMENTO: 60m | [7 empty] | LARGURA: | 8
LARGURA: 8m
ITEM | DESCRIÇÃO | UNID | QUANT | PREÇO UNITÁRIO | PREÇO TOTAL | MEMÓRIA DE CÁLCULO | CÓDIGO | MEIO -FIO: | 7
1.0 | TERRAPLENAGEM |  |  |  | 249.6 |  |  | QUANT. | 2
1.1 | Regularização mecânica do subleito | m² | 480 | 0.52 | 249.6 | ( 60.00 m x 8.00 m) = 480.00 m² | 79472
2.0 | PAVIMENTAÇÃO |  |  |  | 41332.8
2.1 | Pavimentação em paralelepípedo sobre colchão de areia rejuntado com argamassa de cimento e areia traço 1:3 | m² | 480 | 85.71 | 41140.8 | ( 60.00 m x 8.00 m) = 480.00 m² | 72799
2.2 | Compactação mecânica do revestimento | m² | 480 | 0.4 | 192 | ( 60.00 m x 8.00 m) = 480.00 m² | 72971
3.0 | SERVIÇOS COMPLEMENTARES |  |  |  | 5431.2
3.1 | Meio-fio | m | 112 | 45.26 | 5069.12 | ( 60.00 m x 2.00 - 8,00m) = 112.00 m | 74223/001
3.2 | Meio-fio de contenção | m | 8 | 45.26 | 362.08 | ( 8.00 m x 1.00 ) = 8.00 m | 74223/001
TOTAL GERAL (R$) |  |  |  |  | 47013.6
Área
2492.64
|  |  | 675.16 |  | 251742.83
[5 empty] | 251750 | Valor total da Planilha
7.17

## CPU SINAPI
Ministério da Integração Nacional – MI
Companhia de Desenvolvimento dos Vales do São Francisco e do Parnaíba
7ª Superintendência Regional
COMPOSIÇÕES DE PREÇOS UNITÁRIOS
Município: BELÉM DO PIAUÍ, CAMPO ALEGRE DO FIDALGO, CAPITÃO GERVÁSIO OLIVEIRA E CARACOL. | [5 empty] | Referência: | SINAPI,Jul15 / DNIT,MAR15
Obra: PAVIMENTAÇÃO EM PARALELEPÍPEDO NOS MUNICIPIOS DE BELÉM DO PIAUÍ, CAMPO ALEGRE DO FIDALGO, CAPITÃO GERVÁSIO OLIVEIRA E CARACOL. | [5 empty] | BDI: | 24.23%
CÓDIGO | DESCRIÇÃO | [7 empty] | UNID
COMP. DESENV.– 01 | PLACA DE OBRA EM CHAPA ZINCADA, INSTALADA | [7 empty] | M²
| M-M-S | COD | SINAPI | INSUMO | UN | QUANT | UNITÁRIO | SUB-TOTAL | TOTAL
| MATERIAIS |  | 4433 | MADEIRA MISTA SERRADA - 7,5 X 7,5 CM - 0,0058 M3/M | M | 3.52 | 14.08 | 49.56
| MATERIAIS |  | 4813 | PLACA DE OBRA | M² | 1 | 156 | 156
| MATERIAIS |  | 5067 | PREGOS 16X24 | KG | 0.15 | 7.89 | 1.18
206.74
| MAO DE OBRA |  | 88262 | CARPINTEIRO DE FORMAS COM ENCARGOS COMPLEMENTARES | H | 0.4 | 12.51 | 5
| MAO DE OBRA |  | 88316 | SERVENTE COM ENCARGOS COMPLEMENTARES | H | 0.4 | 9.68 | 3.87
8.87
TOTAL | [8 empty] | 215.61
[8 empty] | COM BDI 24.23 % | 267.85 | ok
CÓDIGO | DESCRIÇÃO | [7 empty] | UNID
79472 | REGULARIZACAO DE SUPERFICIES EM TERRA COM MOTONIVELADORA | [7 empty] | M2
| M-M-S | COD | SINAPI | INSUMO | UN | QUANT | UNITÁRIO | SUB-TOTAL | TOTAL
| MATERIAIS |  | 4092 | MOTONIVELADORA ATE 130HP (INCL MANUT/OPERACAO) | H | 0.003 | 140.59 | 0.42
0.42
TOTAL | [8 empty] | 0.42 | 0.42
[8 empty] | COM BDI 24.23 % | 0.52 | ok
CÓDIGO | DESCRIÇÃO | [7 empty] | UNID
72799 | PAVIMENTAÇÃO EM PARALELEPÍPEDO SOBRE COLCHAO DE AREIA REJUNTADO COM ARGAMASSA DE CIMENTO E AREIA NO TRAÇO 1:3 | [7 empty] | M2
| M-M-S | COD | SINAPI | INSUMO | UN | QUANT | UNITÁRIO | SUB-TOTAL | TOTAL
| MATERIAIS |  | 366 | AREIA FINA | M3 | 0.023 | 16 | 0.37
| MATERIAIS |  | 367 | AREIA GROSSA | M3 | 0.1 | 70 | 7
| MATERIAIS |  | 1379 | CIMENTO PORTLAND COMUM CP I- 32 | KG | 9.11 | 0.56 | 5.1
| MATERIAIS |  | 4385 | PARALELEPIPEDO GRANITICO OU BASALTICO, PARA PAVIMENTACAO,*30 A 35* PECAS POR M2 | MIL | 0.035 | 1228.93 | 43.01
55.48
| MAO DE OBRA |  | 88260 | CALCETEIRO COM ENCARGOS COMPLEMENTARES | H | 0.4 | 11.75 | 4.7
| MAO DE OBRA |  | 88316 | SERVENTE COM ENCARGOS COMPLEMENTARES | H | 0.91 | 9.68 | 8.81
13.51
TOTAL | [8 empty] | 68.99 | 68.99
[8 empty] | COM BDI 24.23 % | 85.71 | ok
CÓDIGO | DESCRIÇÃO | [7 empty] | UNID
72971 | COMPACTACAO DE PAVIMENTO EM PARALELEPÍPEDO | [7 empty] | M2
| M-M-S | COD | SINAPI | INSUMO | UN | QUANT | UNITÁRIO | SUB-TOTAL | TOTAL
| MATERIAIS |  | 5682 | ROLO COMPACTADOR VIBRATÓRIO, CILINDRO LISO, AUTO-PROPEL. 80HP, PESO MÁXIMO OPERACIONAL 8,1T - CHP DIURNO | CHP | 0.002396 | 128.79 | 0.31 |  | 124.18
0.31
| MAO DE OBRA |  | 88316 | SERVENTE COM ENCARGOS COMPLEMENTARES | H | 0.001198 | 9.68 | 0.01
0.01
TOTAL | [8 empty] | 0.32 | 0.32
[8 empty] | COM BDI 24.23 % | 0.4 | ok
CÓDIGO | DESCRIÇÃO | [7 empty] | UNID
5682 | ROLO COMPACTADOR VIBRATÓRIO, CILINDRO LISO, AUTO-PROPEL. 80HP, PE SO MÁXIMO OPERACIONAL 8,1T - CHP DIURNO | [7 empty] | CHP
| M-M-S | COD | SINAPI | INSUMO | UN | QUANT | UNITÁRIO | SUB-TOTAL | TOTAL
| MATERIAIS |  | 5670 | ROLO COMPACTADOR VIBRATORIO, CILINDRO LISO, AUTO-PROPELIDO 80HP, PESO MAXIMO OPERACIONAL 8,1T - CHP DIURNO - JUROS E DEPRECIACAO | H | 1 | 28.31 | 28.31
| MATERIAIS |  | 5671 | ROLO COMPACTADOR VIBRATORIO DE UM CILINDRO LISO DE ACO, POTENCIA 80HP, PESO MAXIMO OPERACIONAL 8,1T - MANUTENCAO | H | 1 | 17.05 | 17.05
| MATERIAIS |  | 5672 | ROLO COMPACTADOR VIBRATÓRIO DE CILINDRO LISO, AUTO-PROP., POTÊNCIA 80HP, PESO MÁXIMO OPERACIONAL 8,1T - CUSTO DA MÃO-DE-OBRA NA OPERAÇÃO | H | 1 | 16.51 | 16.51
| MATERIAIS |  | 53787 | ROLO COMPACTADOR VIBRATÓRIO DE CILINDRO LISO, AUTO-PROPEL. 80HP, PESO MÁXIMO OPERACIONAL 8,1T - CUSTO DE MATERIAIS NA OPERAÇÃO | H | 1 | 66.92 | 66.92
128.79
0
TOTAL | [8 empty] | 128.79 | 128.81
[8 empty] | COM BDI 24.23 % | 159.99 | ok
CÓDIGO | DESCRIÇÃO | [7 empty] | UNID
74223/001 | MEIO-FIO (GUIA) DE CONCRETO PRE-MOLDADO, DIMENSÕES 12X15X30X100CM (FACE SUPERIORXFACE INFERIORXALTURAXCOMPRIMENTO),REJUNTADO C/ARGAMASSA 1:4 CIMENTO:AREIA, INCLUINDO ESCAVAÇÃO E REATERRO | [7 empty] | M
| M-M-S | COD | SINAPI | INSUMO | UN | QUANT | UNITÁRIO | SUB-TOTAL | TOTAL
| MATERIAIS |  | 4059 | MEIO-FIO OU GUIA DE CONCRETO PRÉ-MOLDADO DE 30 X 15 X 12 CM E COMPRIMENTO DE 1,00 M | M | 1 | 21.25 | 21.25
| MATERIAIS |  | 87373 | ARGAMASSA TRAÇO 1:4 (CIMENTO E AREIA MÉDIA) PARA CONTRAPISO, PREPARO MANUAL | M3 | 0.0013 | 394.12 | 0.51
| MATERIAIS |  | 73964/006 | REATERRO DE VALA COM COMPACTAÇÃO MANUAL | M3 | 0.019 | 29.04 | 0.55
22.31
| MAO DE OBRA |  | 88309 | PEDREIRO COM ENCARGOS COMPLEMENTARES | H | 0.25 | 12.51 | 3.13
| MAO DE OBRA |  | 88316 | SERVENTE COM ENCARGOS COMPLEMENTARES | H | 1.135 | 9.68 | 10.99
14.12
TOTAL | [8 empty] | 36.43 | 36.4
[8 empty] | COM BDI 24.23 % | 45.26 | ok
CÓDIGO | DESCRIÇÃO | [7 empty] | UNID
87373 | ARGAMASSA CIMENTO/AREIA 1:4 - PREPARO MANUAL | [7 empty] | M³
| M-M-S | COD | SINAPI | INSUMO | UN | QUANT | UNITÁRIO | SUB-TOTAL | TOTAL
| MATERIAIS |  | 370 | AREIA MÉDIA | M³ | 1.51 | 26 | 39.26
| MATERIAIS |  | 1379 | CIMENTO PORTLAND COMPOSTO CP II-32 | KG | 435.03 | 0.56 | 243.62
282.88
| MAO DE OBRA |  | 88316 | SERVENTE COM ENCARGOS COMPLEMENTARES | H | 11.49 | 9.68 | 111.22
111.22
TOTAL | [8 empty] | 394.1 | 394.12
[8 empty] | COM BDI 24.23 % | 489.58 | ok
CÓDIGO | DESCRIÇÃO | [7 empty] | UNID
73964/006 | REATERRO MANUAL DE VALAS | [7 empty] | M³
| M-M-S | COD | SINAPI | INSUMO | UN | QUANT | UNITÁRIO | SUB-TOTAL | TOTAL
0
| MAO DE OBRA |  | 88316 | SERVENTE COM ENCARGOS COMPLEMENTARES | H | 3 | 9.68 | 29.04
29.04
TOTAL | [8 empty] | 29.04 | 29.04
[8 empty] | COM BDI 24.23 % | 36.08 | ok
CÓDIGO | DESCRIÇÃO | [7 empty] | UNID
88316 | SERVENTE COM ENCARGOS COMPLEMENTARES | [7 empty] | H
| M-M-S | COD | SINAPI | INSUMO | UN | QUANT | UNITÁRIO | SUB-TOTAL | TOTAL
| MATERIAIS |  | 88236 | FERRAMENTAS (ENCARGOS COMPLEMENTARES) | H | 1 | 0.41 | 0.41
| MATERIAIS |  | 88237 | EPI (ENCARGOS COMPLEMENTARES) | H | 1 | 0.78 | 0.78
| MATERIAIS |  | 37370 | ALIMENTACAO (ENCARGOS COMPLEMENTARES) *COLETADO CAIXA* | H | 1 | 1.3 | 1.3
| MATERIAIS |  | 37371 | TRANSPORTE (ENCARGOS COMPLEMENTARES) *COLETADO CAIXA* | H | 1 | 0.41 | 0.41
| MATERIAIS |  | 37372 | EXAMES (ENCARGOS COMPLEMENTARES) *COLETADO CAIXA* | H | 1 | 0.09 | 0.09
| MATERIAIS |  | 37373 | SEGURO (ENCARGOS COMPLEMENTARES) *COLETADO CAIXA* | H | 1 | 0.04 | 0.04
3.03
| MAO DE OBRA |  | 6111 | SERVENTE | H | 1 | 6.65 | 6.65
6.65
TOTAL | [8 empty] | 9.68 | 9.68
[8 empty] | COM BDI 24.23 % | 12.03 | ok
CÓDIGO | DESCRIÇÃO | [7 empty] | UNID
88236 | FERRAMENTAS (ENCARGOS COMPLEMENTARES) | [7 empty] | H
| M-M-S | COD | SINAPI | INSUMO | UN | QUANT | UNITÁRIO | SUB-TOTAL | TOTAL
| MATERIAIS |  | 10 | BALDE PLASTICO CAP 10L | UN | 0.0029 | 4.13 | 0.01
| MATERIAIS |  | 2709 | ENXADA ESTREITA DE *240 X 230* MM, SEM CABO | UN | 0.0029 | 19.9 | 0.06
| MATERIAIS |  | 2711 | CARRO-DE-MAO CACAMBA METALICA E PNEU MACICO | UN | 0.0029 | 116.83 | 0.34
0.41
0
TOTAL | [8 empty] | 0.41 | 0.4
[8 empty] | COM BDI 24.23 % | 0.51 | ok
CÓDIGO | DESCRIÇÃO | [7 empty] | UNID
88237 | EPI (ENCARGOS COMPLEMENTARES) | [7 empty] | H
| M-M-S | COD | SINAPI | INSUMO | UN | QUANT | UNITÁRIO | SUB-TOTAL | TOTAL
| MATERIAIS |  | 12892 | LUVA RASPA DE COURO, CANO CURTO | PAR | 0.0138 | 6.3 | 0.09
| MATERIAIS |  | 12893 | BOTA COURO SOLADO DE BORRACHA VULCANIZADA | PAR | 0.0138 | 33.6 | 0.46
| MATERIAIS |  | 12894 | CAPA P/ CHUVA | UN | 0.0138 | 9.1 | 0.13
| MATERIAIS |  | 12895 | CAPACETE PLASTICO RIGIDO | UN | 0.0138 | 7 | 0.1
0.78
0
TOTAL | [8 empty] | 0.78 | 0.68
[8 empty] | COM BDI 24.23 % | 0.97 | ok
CÓDIGO | DESCRIÇÃO | [7 empty] | UNID
88262 | CARPINTEIRO DE FORMAS COM ENCARGOS COMPLEMENTARES | [7 empty] | H
| M-M-S | COD | SINAPI | INSUMO | UN | QUANT | UNITÁRIO | SUB-TOTAL | TOTAL
| MATERIAIS |  | 88236 | FERRAMENTAS (ENCARGOS COMPLEMENTARES) | H | 1 | 0.41 | 0.41
| MATERIAIS |  | 88237 | EPI (ENCARGOS COMPLEMENTARES) | H | 1 | 0.78 | 0.78
| MATERIAIS |  | 37370 | ALIMENTACAO (ENCARGOS COMPLEMENTARES) *COLETADO CAIXA* | H | 1 | 1.3 | 1.3
| MATERIAIS |  | 37371 | TRANSPORTE (ENCARGOS COMPLEMENTARES) *COLETADO CAIXA* | H | 1 | 0.41 | 0.41
| MATERIAIS |  | 37372 | EXAMES (ENCARGOS COMPLEMENTARES) *COLETADO CAIXA* | H | 1 | 0.09 | 0.09
| MATERIAIS |  | 37373 | SEGURO (ENCARGOS COMPLEMENTARES) *COLETADO CAIXA* | H | 1 | 0.04 | 0.04
MATERIAIS
3.03
| MAO DE OBRA |  | 1213 | CARPINTEIRO DE FORMAS | H | 1 | 9.48 | 9.48
9.48
TOTAL | [8 empty] | 12.51 | 12.51
[8 empty] | COM BDI 24.23 % | 15.54 | ok
CÓDIGO | DESCRIÇÃO | [7 empty] | UNID
88260 | CALCETEIRO COM ENCARGOS COMPLEMENTARES | [7 empty] | H
| M-M-S | COD | SINAPI | INSUMO | UN | QUANT | UNITÁRIO | SUB-TOTAL | TOTAL
| MATERIAIS |  | 88236 | FERRAMENTAS (ENCARGOS COMPLEMENTARES) | H | 1 | 0.41 | 0.41
| MATERIAIS |  | 88237 | EPI (ENCARGOS COMPLEMENTARES) | H | 1 | 0.78 | 0.78
| MATERIAIS |  | 37370 | ALIMENTACAO (ENCARGOS COMPLEMENTARES) *COLETADO CAIXA* | H | 1 | 1.3 | 1.3
| MATERIAIS |  | 37371 | TRANSPORTE (ENCARGOS COMPLEMENTARES) *COLETADO CAIXA* | H | 1 | 0.41 | 0.41
| MATERIAIS |  | 37372 | EXAMES (ENCARGOS COMPLEMENTARES) *COLETADO CAIXA* | H | 1 | 0.09 | 0.09
| MATERIAIS |  | 37373 | SEGURO (ENCARGOS COMPLEMENTARES) *COLETADO CAIXA* | H | 1 | 0.04 | 0.04
3.03
| MAO DE OBRA |  | 4759 | CALCETEIRO | H | 1 | 8.72 | 8.72
8.72
TOTAL | [8 empty] | 11.75 | 11.75
[8 empty] | COM BDI 24.23 % | 14.6 | ok
CÓDIGO | DESCRIÇÃO | [7 empty] | UNID
88309 | PEDREIRO COM ENCARGOS COMPLEMENTARES | [7 empty] | H
| M-M-S | COD | SINAPI | INSUMO | UN | QUANT | UNITÁRIO | SUB-TOTAL | TOTAL
| MATERIAIS |  | 88236 | FERRAMENTAS (ENCARGOS COMPLEMENTARES) | H | 1 | 0.41 | 0.41
| MATERIAIS |  | 88237 | EPI (ENCARGOS COMPLEMENTARES) | H | 1 | 0.78 | 0.78
| MATERIAIS |  | 37370 | ALIMENTACAO (ENCARGOS COMPLEMENTARES) *COLETADO CAIXA* | H | 1 | 1.3 | 1.3
| MATERIAIS |  | 37371 | TRANSPORTE (ENCARGOS COMPLEMENTARES) *COLETADO CAIXA* | H | 1 | 0.41 | 0.41
| MATERIAIS |  | 37372 | EXAMES (ENCARGOS COMPLEMENTARES) *COLETADO CAIXA* | H | 1 | 0.09 | 0.09
| MATERIAIS |  | 37373 | SEGURO (ENCARGOS COMPLEMENTARES) *COLETADO CAIXA* | H | 1 | 0.04 | 0.04
MATERIAIS
3.03
| MAO DE OBRA |  | 4750 | PEDREIRO | H | 1 | 9.48 | 9.48
9.48
TOTAL | [8 empty] | 12.51 | 12.51
[8 empty] | COM BDI 24.23 % | 15.54 | ok
CÓDIGO | DESCRIÇÃO | [7 empty] | UNID
COMP. DESENV.-02 | ADMINISTRAÇÃO LOCAL DA OBRA | [7 empty] | MÊS
| M-M-S | COD | SINAPI | INSUMO | UN | QUANT | UNITÁRIO | SUB-TOTAL | TOTAL
| MAO DE OBRA |  | 2706 | ENGENHEIRO | H | 10 | 71.9 | 719
| MAO DE OBRA |  | 4083 | MESTRE DE OBRAS(ENCARREGADO GERAL) | H | 25 | 15.01 | 375.25
| MAO DE OBRA |  | 253 | ALMOXARIFE | H | 10 | 9.57 | 95.7
| MAO DE OBRA |  | 532 | TÉCNICO EM ENGENHARIA | H | 10 | 23.22 | 232.2
1422.15
TOTAL | [8 empty] | 1422.15
[8 empty] | COM BDI 24.23 % | 1766.72 | ok

## CPU ATRIUM ANTIGA (hidden)
#REF!
#REF!
#REF!
COMPOSIÇÕES DE PREÇOS UNITÁRIOS
Município: BELÉM DO PIAUÍ, CAMPO ALEGRE DO FIDALGO, CAPITÃO GERVÁSIO OLIVEIRA E CARACOL. | [5 empty] | Referência: | #REF!
Obra: PAVIMENTAÇÃO EM PARALELEPÍPEDO NOS MUNICIPIOS DE BELÉM DO PIAUÍ, CAMPO ALEGRE DO FIDALGO, CAPITÃO GERVÁSIO OLIVEIRA E CARACOL. | [5 empty] | BDI: | #REF!
CÓDIGO | DESCRIÇÃO | [7 empty] | UNID
COMP. DESENV.– 01 | PLACA DE OBRA EM CHAPA ZINCADA, INSTALADA | [7 empty] | M2
ADAPTADO | M-M-S | COD | SINAPI | INSUMO | UN | QUANT | UNITÁRIO | SUB-TOTAL | TOTAL
| MATERIAIS |  | 4493 | MADEIRA MISTA SERRADA - 7,5 X 7,5 CM - 0,0058 M3/M | M | 3.52 | 6.42 | 22.6
| MATERIAIS |  | 4813 | PLACA DE OBRA | M2 | 1 | 142.5 | 142.5
| MATERIAIS |  | 5067 | PREGOS 16X24 | KG | 0.15 | 7.61 | 1.14
166.24
| MAO DE OBRA |  | 1213 | CARPINTEIRO | H | 0.4 | 8.96 | 3.58
| MAO DE OBRA |  | 6111 | SERVENTE | H | 0.4 | 6.33 | 2.53
6.11
TOTAL | [8 empty] | 172.35 | 200
[8 empty] | #REF! | #REF! | ok | #REF!
CÓDIGO | DESCRIÇÃO | [7 empty] | UNID
79472 | REGULARIZACAO DE SUPERFICIES EM TERRA COM MOTONIVELADORA | [7 empty] | M2
ADAPTADO | M-M-S | COD | SINAPI | INSUMO | UN | QUANT | UNITÁRIO | SUB-TOTAL | TOTAL
| MATERIAIS |  | 4092 | MOTONIVELADORA ATE 130HP (INCL MANUT/OPERACAO) | H | 0.003 | 125.61 | 0.38
0.38
TOTAL | [8 empty] | 0.38
[8 empty] | #REF! | #REF! | ok
CÓDIGO | DESCRIÇÃO | [7 empty] | UNID
72799 | PAVIMENTAÇÃO EM PARALELEPÍPEDO SOBRE COLCHAO DE AREIA REJUNTADO COM ARGAMASSA DE CIMENTO E AREIA NO TRAÇO 1:3 | [7 empty] | M2
ADAPTADO | M-M-S | COD | SINAPI | INSUMO | UN | QUANT | UNITÁRIO | SUB-TOTAL | TOTAL
| MATERIAIS |  | 366 | AREIA FINA | M3 | 0.023 | 17.53 | 0.4
| MATERIAIS |  | 367 | AREIA GROSSA | M3 | 0.1 | 60 | 6
| MATERIAIS |  | 1379 | CIMENTO PORTLAND COMUM CP I- 32 | KG | 9.11 | 0.58 | 5.28
| MATERIAIS |  | 4386 | PARALELEPÍPEDO GRANÍTICO OU BASÁLTICO – 30 A 35 PEÇAS/M² (SEM FRETE) | UN | 35 | 0.29 | 10.15
21.83
| MAO DE OBRA |  | 4759 | CALCETEIRO | H | 0.4 | 8.25 | 3.3
| MAO DE OBRA |  | 6111 | SERVENTE | H | 0.91 | 6.33 | 5.76
9.06
TOTAL | [8 empty] | 30.89 | 31.22
[8 empty] | #REF! | #REF! | ok
CÓDIGO | DESCRIÇÃO | [7 empty] | UNID
72971 | COMPACTACAO DE PAVIMENTO EM PARALELEPÍPEDO | [7 empty] | M2
ADAPTADO | M-M-S | COD | SINAPI | INSUMO | UN | QUANT | UNITÁRIO | SUB-TOTAL | TOTAL
| MATERIAIS |  | 5682 | ROLO COMPACTADOR VIBRATÓRIO, CILINDRO LISO, AUTO-PROPEL. 80HP, PESO MÁXIMO OPERACIONAL 8,1T - CHP DIURNO | CHP | 0.002396 | 124.16 | 0.3 |  | 124.18
0.3
| MAO DE OBRA |  | 6115 | AJUDANTE | H | 0.001198 | 6.33 | 0.01
0.01
TOTAL | [8 empty] | 0.31 | 0.3
[8 empty] | #REF! | #REF! | ok
CÓDIGO | DESCRIÇÃO | [7 empty] | UNID
5682 | ROLO COMPACTADOR VIBRATÓRIO, CILINDRO LISO, AUTO-PROPEL. 80HP, PE SO MÁXIMO OPERACIONAL 8,1T - CHP DIURNO | [7 empty] | M2
ADAPTADO | M-M-S | COD | SINAPI | INSUMO | UN | QUANT | UNITÁRIO | SUB-TOTAL | TOTAL
| MATERIAIS |  | 5670 | ROLO COMPACTADOR VIBRATORIO, CILINDRO LISO, AUTO-PROPELIDO 80HP, PESO MAXIMO OPERACIONAL 8,1T - CHP DIURNO - JUROS E DEPRECIACAO | H | 1 | 27.26 | 27.26 |  | 117.52
| MATERIAIS |  | 5671 | ROLO COMPACTADOR VIBRATORIO DE UM CILINDRO LISO DE ACO, POTENCIA 80HP, PESO MAXIMO OPERACIONAL 8,1T - MANUTENCAO | H | 1 | 16.41 | 16.41 |  | 117.52
| MATERIAIS |  | 5672 | ROLO COMPACTADOR VIBRATÓRIO DE CILINDRO LISO, AUTO-PROP., POTÊNCI A 80HP, PESO MÁXIMO OPERACIONAL 8,1T - CUSTO DA MÃO-DE-OBRA NA OP ERAÇÃO | H | 1 | 19.89 | 19.89 |  | 117.52
| MATERIAIS |  | 53787 | ROLO COMPACTADOR VIBRATÓRIO DE CILINDRO LISO, AUTO-PROPEL. 80HP, PESO MÁXIMO OPERACIONAL 8,1T - CUSTO DE MATERIAIS NA OPERAÇÃO | H | 1 | 60.6 | 60.6 |  | 117.52
124.16
| MAO DE OBRA | [6 empty] | 0
0
TOTAL | [8 empty] | 124.16 | 0.3
[8 empty] | #REF! | #REF! | ok
CÓDIGO | DESCRIÇÃO | [7 empty] | UNID
74223/001 | MEIO-FIO (GUIA) DE CONCRETO PRE-MOLDADO, DIMENSÕES 12X15X30X100CM (FACE SUPERIORXFACE INFERIORXALTURAXCOMPRIMENTO),REJUNTADO C/ARGAMASSA 1:4 CIMENTO:AREIA, INCLUINDO ESCAVAÇÃO E REATERRO | [7 empty] | M
ADAPTADO | M-M-S | COD | SINAPI | INSUMO | UN | QUANT | UNITÁRIO | SUB-TOTAL | TOTAL
| MATERIAIS |  | 4059 | MEIO-FIO OU GUIA DE CONCRETO PRÉ-MOLDADO DE 30 X 15 X 12 CM E COMPRIMENTO DE 1,00 M | M | 1 | 15.36 | 15.36 |  | 15
| MATERIAIS |  | 73449 | ARGAMASSA CIMENTO/AREIA 1:4 - PREPARO MANUAL - P | M3 | 0.0013 | 303.58 | 0.39 |  | 303.55
| MATERIAIS |  | 73964/006 | REATERRO MANUAL DE VALAS | M3 | 0.019 | 18.99 | 0.36 |  | 18.98
16.11
| MAO DE OBRA |  | 4750 | PEDREIRO | H | 0.25 | 8.96 | 2.24
| MAO DE OBRA |  | 6111 | SERVENTE | H | 1.135 | 6.33 | 7.18
9.42
TOTAL | [8 empty] | 25.53 | 25.17
[8 empty] | #REF! | #REF! | ok
CÓDIGO | DESCRIÇÃO | [7 empty] | UNID
73449 | ARGAMASSA CIMENTO/AREIA 1:4 - PREPARO MANUAL | [7 empty] | M³
ADAPTADO | M-M-S | COD | SINAPI | INSUMO | UN | QUANT | UNITÁRIO | SUB-TOTAL | TOTAL
| MATERIAIS |  | 370 | AREIA MÉDIA | M³ | 1.216 | 23.5 | 28.58
| MATERIAIS |  | 1379 | CIMENTO PORTLAND COMPOSTO CP II-32 | KG | 365 | 0.58 | 211.7
240.28
| MAO DE OBRA |  | 6111 | SERVENTE | H | 10 | 6.33 | 63.3
63.3
TOTAL | [8 empty] | 303.58 | 303.58
[8 empty] | #REF! | #REF! | ok
CÓDIGO | DESCRIÇÃO | [7 empty] | UNID
74223/001 | REATERRO MANUAL DE VALAS | [7 empty] | M³
ADAPTADO | M-M-S | COD | SINAPI | INSUMO | UN | QUANT | UNITÁRIO | SUB-TOTAL | TOTAL
| MATERIAIS | [6 empty] | 0
0
| MAO DE OBRA |  | 6111 | SERVENTE | H | 3 | 6.33 | 18.99
18.99
TOTAL | [8 empty] | 18.99 | 18.99
[8 empty] | #REF! | #REF! | ok
CÓDIGO | DESCRIÇÃO | [7 empty] | UNID
55835 | ATERRO INTERNO (EDIFICACOES) COMPACTADO MANUALMENTE | [7 empty] | M³
ADAPTADO | M-M-S | COD | SINAPI | INSUMO | UN | QUANT | UNITÁRIO | SUB-TOTAL | TOTAL
| MAO DE OBRA |  | 6111 | SERVENTE | H | 3.4 | 6.33 | 21.52
21.52
TOTAL | [8 empty] | 21.52
[8 empty] | #REF! | #REF! | ok
CÓDIGO | DESCRIÇÃO | [7 empty] | UNID
83532 | LASTRO DE CONCRETO, PREPARO MECANICO | [7 empty] | M3
ADAPTADO | M-M-S | COD | SINAPI | INSUMO | UN | QUANT | UNITÁRIO | SUB-TOTAL | TOTAL
| MATERIAIS |  | 5652 | CONCRETO NAO ESTRUTURAL, CONSUMO 150KG/M3,PREPARO COM BETONEIRA, SEM LANCAMENTO | M | 1 | 216.65 | 216.65
216.65
| MAO DE OBRA |  | 4750 | PEDREIRO | H | 2 | 8.96 | 17.92
| MAO DE OBRA |  | 6111 | SERVENTE | H | 6 | 6.33 | 37.98
55.9
TOTAL | [8 empty] | 272.55
[8 empty] | #REF! | #REF! | ok
CÓDIGO | DESCRIÇÃO | [7 empty] | UNID
| ARGAMASSA CIMENTO/AREIA 1:4 - PREPARO MANUAL | [7 empty] | M³
ADAPTADO | M-M-S | COD | SINAPI | INSUMO | UN | QUANT | UNITÁRIO | SUB-TOTAL | TOTAL
| MATERIAIS |  | 370 | AREIA MÉDIA | M³ | 1.51 | 25.5 | 38.51
| MATERIAIS |  | 1379 | CIMENTO PORTLAND COMPOSTO CP II-32 | KG | 435.03 | 0.58 | 252.32
290.83
| MAO DE OBRA |  | 6111 | SERVENTE | H | 11.49 | 6.33 | 72.73
72.73
TOTAL | [8 empty] | 363.56
[8 empty] | #REF! | #REF!

## ENCARGOS
ENCARGOS SOCIAIS SOBRE A MÃO-DE-OBRA
ITEM | DESCRIÇÃO | HORISTA | MENSALISTA (%)
%
GRUPO "A" - ENCARGOS SOCIAIS BÁSICOS
A1 | INSS | 0% | 0%
A2 | SESI | 1.5% | 1.5%
A3 | SENAI | 1% | 1%
A4 | INCRA | 0.2% | 0.2%
A5 | SEBRAE | 0.6% | 0.6%
A6 | Salário Educação | 2.5% | 2.5%
A7 | Seguro Conta Acidentes de Trabalho | 3% | 3%
A8 | FGTS | 8% | 8%
A9 | SECONCI | 0% | 0%
A | SUBTOTAL DO GRUPO "A" | 16.8% | 16.8%
GRUPO B - ENCARGOS QUE RECEBEM INCIDÊNCIAS DE "A"
B1 | REPOUSO SEMANAL REMUNERADO | 17.84% | 0%
B2 | FERIADOS | 3.95% | 0%
B3 | AUXÍLIO - ENFERMIDADE | 0.92% | 0.69%
B4 | 13° Salário | 11.02% | 8.33%
B5 | Licença Paternidade | 0.08% | 0.06%
B6 | Faltas Justificadas | 0.73% | 0.56%
B7 | Dias de Chuvas | 1.2% | 0%
B8 | Auxílio Acidente de Trabalho | 0.12% | 0.09%
B9 | Férias Gozadas | 12.43% | 9.39%
B10 | Salário Maternidade | 0.03% | 0.02%
B | SUBTOTAL GRUPO "B" | 48.32% | 19.14%
GRUPO "C" - ENCARGOS SOCIAIS QUA NÃO RECEBEM INCIDÊNCIAS GLOBAIS DE "A"
C1 | Aviso Prévio Idenizado | 7.73% | 5.85%
C2 | Aviso Prévio Trabalhado | 0.42% | 0.32%
C3 | Férias Idenizadas | 1.74% | 1.31%
C4 | Depósito Rescisão Sem Justa Causa | 4.99% | 3.78%
C5 | Idenização Adicional | 0.65% | 0.49%
C | SUBTOTAL DO GRUPO "C" | 15.53% | 11.75%
GRUPO "D" - TAXAS DAS REINCIDÊNCIAS
D1 | REINCIDÊNCIA DE A SOBRE B | 8.12% | 3.22%
D2 | REINCIDÊNCIA DE A SOBRE AVISO PRÉVIO TRABALHADO E REINCIÊNCIA DO FGTS SOBRE AVISO PRÉVIO INDENIZADO | 0.69% | 0.52%
D | SUBTOTAL DO GRUPO "D" | 8.81% | 3.74%
GRUPO "E"
E1 | Total de Encargos Sociaias Complementares | 0% | 0%
TOTAL (A+B+C+D+E) |  | 89.46% | 51.43%

## BDI
Ministério da Integração
Companhia de Desenvolvimento do Vale do São Francisco e Parnaíba
Área de Desenvolvimento Integrado e Infraestrutura
DETALHAMENTO DO BDI - SERVIÇOS
|  | Item | Descrição dos serviços | Preço de Venda (%) | Custo Direto (%)
|  | 1 | Administração Central (A) |  | 4.01%
|  | 2 | Impostos e Taxas (I) |  | 8.15%
|  | 2.1 | ISS | 2.5%
|  | 2.2 | PIS | 0.65%
|  | 2.3 | Cofins | 3%
|  | 2.4 | CPRB (INSS) | 2%
|  | 3 | Risco, seguro e garantia (R) |  | 1.71%
|  | 3.1 | Risco | 0.97%
|  | 3.2 | Seguro | 0.37%
|  | 3.3 | Garantia | 0.37%
|  | 4 | Despesas Financeiras (DF) |  | 1.21%
|  | 5 | Lucro (L) |  | 6.64%
|  | BDI* (%): |  |  | 24.2286
| Considerações: | Acórdão nº 2622/2013 - TCU /Plenário
(*) BDI (%) = (((1+(AC+S+R+G))*(1+DF)*(1+L)/(1-I))-1)*100
* Considerando a Lei nº 12.844/2013 e Acórdão 2293/2013-TCU -Plenário (Desoneração da Folha de Pagamento)