## ORÇ. SICRO MOD MIN
MINISTÉRIO DA INTEGRAÇÃO NACIONAL - MI
COMPANHIA DE DESENVOLVIMENTO DOS VALES DO SÃO FRANCISCO E DO PARNAÍBA - CODEVASF
7ª SUPERINTENDÊNCIA REGIONAL - 7ª SR
7ª GERÊNCIA REGIONAL DE DESENVOLVIMENTO E INFRAESTRUTURA - 7ª GRD
PLANILHA ORÇAMENTÁRIA - MÓDULO MÍNIMO
Municípios localizados na área de atuação da 7ª SR da CODEVASF |  |  |  | Referência: | SINAPI-PI,Jun18/DNIT-PI,Mar18
Obra: PAVIMENTAÇÃO ASFÁLTICA |  |  |  | BDI: | SERVIÇO | 29.77%
Serviço: | Pavimentação Asfáltica em Concreto Betuminoso Usinado a Quente (CBUQ) sobre paralelepípedo |  |  |  | AQUISIÇÃO | 19.45%
COMPRIMENTO (m) : |  |  | 360
LARGURA (m) : |  |  | 6
PROPONENTE
ITEM | DESCRIÇÃO | UNID | QUANT | PREÇO UNITÁRIO | PREÇO TOTAL | CÓDIGO
1.0 | SERVIÇOS PRELIMINARES |  |  |  | 32477.21
1.1 | Administração local de obra | mês | 3 | 4656.472 | 13969.42 | COMPOSIÇÃO 7ª SR | 3588.25
1.2 | Placa de obra(3,20 x 2,00 m) | m² | 6.4 | 373.4002 | 2389.76 | 74209/001 ADAPTADA | 287.74
1.3 | Mobilização e desmobilização de equipamentos | und | 2 | 8059.0155 | 16118.03 | COMPOSIÇÃO 7ª SR | 6210.23
2.0 | REVESTIMENTO |  |  |  | 77415.63
2.1 | Pintura de Ligação com emulsão asfáltica RR-1C | m² | 2160 | 0.23346 | 504.27 | SICRO 4011353 | 0.1799
2.2 | Usinagem de concreto asfáltico - faixa C - areia e brita comerciais | t | 259.2 | 124.357 | 32233.34 | SICRO 6416078 | 95.8288 |  | 40
2.3 | Concreto asfáltico - faixa C - massa comercial | t | 259.2 | 16.3679 | 4242.56 | SICRO 4011464 | 12.613 |  | 151200
2.4 | Aquisição de Cimento asfáltico CAP 50/70 | t | 14.6707 | 2622.7186 | 38477.17 | TABELA ANP |  |  | 25200
2.5 | Aquisição de emulsão asfáltica RR-1C | t | 0.972 | 2014.7064 | 1958.29 | TABELA ANP
3.0 | TRANSPORTE |  |  |  | 131458.98
3.1 | Transporte comercial de brita rod. pav. com DMT= 30,00 Km | t.km | 1467.21 | 0.57461 | 843.08 | SICRO 5914389 | 0.44279
3.2 | Transporte comercial de areia rod. pav. com DMT=10,00 Km | t.km | 1271.53 | 0.57461 | 730.64 | SICRO 5914389 | 0.44279
3.3 | Transporte comercial de filler rod. pav. com DMT=12,00 Km | t.km | 176.06 | 0.7593 | 133.68 | SICRO 5914434 | 0.58511
3.4 | Transporte comercial de mat. betuminoso CAP 50/70o com DMT= 600,00 Km | t | 14.6707 | 314.33 | 4611.45 | COMP. P/ TRANSPORTE DNIT
3.5 | Transporte comercial de mat. betuminoso RR-1C com DMT= 920,00 Km | t | 0.972 | 456.71 | 443.92 | COMP. P/ TRANSPORTE DNIT
3.6 | Transporte de mistura betuminosa em caminhão com caçamba térmica (CBUQ) com DMT=635,00 Km | t.km | 164592 | 0.75761 | 124696.21 | SICRO 5914613 | 0.58381
4.0 | DRENAGEM |  |  |  | 26199.01
4.1 | Sarjeta de concreto, esp=5cm e larg=40cm | m | 720 | 36.3875 | 26199.01 | COMPOSIÇÃO 02 | 28.04
5.0 | SINALIZAÇÃO |  |  |  | 2434.15
5.1 | Pintura de faixa - tinta base acrílica emulsionada em água - espessura de 0,5 mm | m² | 144 | 16.9038 | 2434.15 | SICRO 5213403 | 13.026
TOTAL GERAL (R$) |  |  |  |  | 269984.98
124.993
TOTAL ORÇAMENTÁRIO GERAL DA OBRA R($) |  |  |  |  | 269984.98

## MEM. CÁLCULO
Ministério da Integração Nacional – MI
Companhia de Desenvolvimento dos Vales do São Francisco e do Parnaíba
7ª Superintendência Regional
MEMORIA DE CÁLCULO
| Comprimento (m): | 360
| Lagura (m) | 6
1.0 | SERVIÇOS DE PAVIMENTAÇÃO
1.1 | Pintura de ligação
|  | Área da pintura de ligação: | 2160 | m²
1.2 | Aquisição de emulsão asfaltica RR-1C
|  | Área de pintura de ligação: | 2160 | m²
|  | Consumo: | 0.00045 | t/m²
|  | Quantidade de RR-1C: | 0.972 | t
1.3 | Usinagem de concreto asfáltico - faixa C - areia e brita comerciais
|  | Área da Pintura: | 2160 | m²
|  | Espessura: | 0.05 | m
|  | Densidade: | 2.4 | t/m³
|  | Volume de CBUQ: | 259.2 | t
1.4 | Aquisição de cimento asfáltico CAP-50/70
|  | Volume de CBUQ: | 259.2 | t
|  | Percentual: | 5.66%
|  | Quantidade de CAP-50/70: | 14.6707 | t
1.5 | Aquisição de brita
|  | Volume de CBUQ: | 259.2 | t
|  | Quantidade: | 0.12579 | m³/t de CBUQ
|  | Volume de brita CBUQ: | 32.6048 | m³
1.6 | Aquisição de areia
|  | Volume de CBUQ: | 259.2 | t
|  | Quantidade: | 0.32704 | m³/t de CBUQ
|  | Volume de areia: | 84.7688 | m³
1.7 | Aquisição de filler
|  | Volume de CBUQ: | 259.2 | t
|  | Percentual: | 5.66%
|  | Quantidade de filler: | 14.6717 | t
1.8 | Transporte comercial de mat. betuminoso CAP 50/70o com DMT= 600,00 Km (Fortaleza)
|  | Quantidade de CAP-50/70: | 14.6707 | t
|  | Transporte de material betuminoso a quente: | 14.6707 | t
1.9 | Transporte comercial de mat. betuminoso RR-1C com DMT= 920,00 Km (Fortaleza)
|  | Quantidade de RR-1C: | 0.972 | t
|  | Transporte de material betuminoso a frio: | 0.972 | t
1.10 | Transporte comercial de brita rod. pav. com DMT= 30,00 Km p/ Usina
|  | Volume de brita CBUQ: | 32.6048 | m³
|  | Densidade: | 1.5 | t/m³
|  | DMT: | 30 | km
|  | Transporte comercial de brita: | 1467.21 | t.km
1.11 | Transporte comercial de areia rod. pav. com DMT=10,00 Km p/ usina
|  | Volume de areia: | 84.7688 | m³
|  | Densidade: | 1.5 | t/m³
|  | DMT: | 10 | km
|  | Transporte comercial de areia: | 1271.53 | t.km
1.12 | Transporte comercial de filler rod. pav. com DMT=10,00 Km p/ usina
|  | Quantidade de filler: | 14.6717 | t
|  | DMT: | 12 | km
|  | Transporte comercial de filler: | 176.06 | t.km
1.13 | Transporte de mistura betuminosa em caminhão com caçamba térmica (CBUQ) com DMT=635,00 Km
|  | Volume de CBUQ: | 259.2 | t
|  | DMT: | 635 | km
|  | Transporte local da massa asfaltica: | 164592 | t.km
2.0 | SERVIÇOS DE DRENAGEM SUPERFICIAL
2.1 | Sarjeta em concreto, preparo manual, com seixo rolado, espessura = 5cm, largura = 40cm
|  | Total: | 720 | m
3.0 | SERVIÇOS DE SINALIZAÇÃO
Sinalização horizontal
3.1 | Pintura de faixa - tinta base acrílica emulsionada em água - espessura de 0,5 mm
|  | Extensão: | 360 | m
|  | Quantidade: | 4 | un
|  | Largura: | 0.1 | m
|  | Total: | 144 | m²

## ORÇ. SICRO TOTAL
MINISTÉRIO DA INTEGRAÇÃO NACIONAL - MI
COMPANHIA DE DESENVOLVIMENTO DOS VALES DO SÃO FRANCISCO E DO PARNAÍBA - CODEVASF
7ª SUPERINTENDÊNCIA REGIONAL - 7ª SR
7ª GERÊNCIA REGIONAL DE DESENVOLVIMENTO E INFRAESTRUTURA - 7ª GRD
PLANILHA ORÇAMENTÁRIA
Municípios localizados na área de atuação da 7ª SR da CODEVASF |  |  |  | Referência: | SINAPI-PI,Jun18/DNIT-PI,Mar18
Obra: PAVIMENTAÇÃO ASFÁLTICA |  |  |  | BDI: | SERVIÇO | 29.77%
Serviço: | Pavimentação Asfáltica em Concreto Betuminoso Usinado a Quente (CBUQ) sobre paralelepípedo |  |  |  | AQUISIÇÃO | 19.45%
COMPRIMENTO (m) : |  |  | 25200
LARGURA (m) : |  |  | 6
|  |  |  | PROPONENTE |  |  |  |  | 70
ITEM | DESCRIÇÃO | UNID | QUANT | PREÇO UNITÁRIO | PREÇO TOTAL | CÓDIGO
1.0 | SERVIÇOS PRELIMINARES |  |  |  | 1854322.1
1.1 | Administração local de obra | mês | 120 | 4656.472 | 558776.64 | COMPOSIÇÃO 7ª SR | 3588.25
1.2 | Placa de obra(3,20 x 2,00 m) | m² | 448 | 373.4002 | 167283.29 | 74209/001 ADAPTADA | 287.74
1.3 | Mobilização e desmobilização de equipamentos | und | 140 | 8059.0155 | 1128262.17 | COMPOSIÇÃO 7ª SR | 6210.23
2.0 | REVESTIMENTO |  |  |  | 5419094.17
2.1 | Pintura de Ligação com emulsão asfáltica RR-1C | m² | 151200 | 0.23346 | 35298.58 | SICRO 4011353 | 0.1799
2.2 | Usinagem de concreto asfáltico - faixa C - areia e brita comerciais | t | 18144 | 124.357 | 2256334.02 | SICRO 6416078 | 95.8288
2.3 | Concreto asfáltico - faixa C - massa comercial | t | 18144 | 16.3679 | 296979 | SICRO 4011464 | 12.613
2.4 | Aquisição de Cimento asfáltico CAP 50/70 | t | 1026.9504 | 2622.7186 | 2693401.95 | TABELA ANP
2.5 | Aquisição de emulsão asfáltica RR-1C | t | 68.04 | 2014.7064 | 137080.62 | TABELA ANP
3.0 | TRANSPORTE |  |  |  | 9202128.28
3.1 | Transporte comercial de brita rod. pav. com DMT= 30,00 Km | t.km | 102705.02 | 0.57461 | 59015.52 | SICRO 5914389 | 0.44279
3.2 | Transporte comercial de areia rod. pav. com DMT=10,00 Km | t.km | 89007.21 | 0.57461 | 51144.6 | SICRO 5914389 | 0.44279
3.3 | Transporte comercial de filler rod. pav. com DMT=12,00 Km | t.km | 12324.23 | 0.7593 | 9357.82 | SICRO 5914434 | 0.58511
3.4 | Transporte comercial de mat. betuminoso CAP 50/70o com DMT= 600,00 Km | t | 1026.9504 | 314.33 | 322801.32 | COMP. P/ TRANSPORTE DNIT
3.5 | Transporte comercial de mat. betuminoso RR-1C com DMT= 920,00 Km | t | 68.04 | 456.71 | 31074.55 | COMP. P/ TRANSPORTE DNIT
3.6 | Transporte de mistura betuminosa em caminhão com caçamba térmica (CBUQ) com DMT=635,00 Km | t.km | 11521440 | 0.75761 | 8728734.47 | SICRO 5914613 | 0.58381
4.0 | DRENAGEM |  |  |  | 1833930.4
4.1 | Sarjeta de concreto, esp=5cm e larg=40cm | m | 50400 | 36.3875 | 1833930.4 | COMPOSIÇÃO 02 | 28.04
5.0 | SINALIZAÇÃO |  |  |  | 170390.28
5.1 | Pintura de faixa - tinta base acrílica emulsionada em água - espessura de 0,5 mm | m² | 10080 | 16.9038 | 170390.28 | SICRO 5213403 | 13.026
TOTAL GERAL (R$) |  |  |  |  | 18479865.23
122.2213
TOTAL ORÇAMENTÁRIO GERAL DA OBRA R($) |  |  |  |  | 18479865.23
122.2213
5443.2
75600

## MEM. CÁLCULO TOTAL
Ministério da Integração Nacional – MI
Companhia de Desenvolvimento dos Vales do São Francisco e do Parnaíba
7ª Superintendência Regional
MEMORIA DE CÁLCULO
| Comprimento (m): | 25200
| Lagura (m) | 6
1.0 | SERVIÇOS DE PAVIMENTAÇÃO
1.1 | Pintura de ligação
|  | Área da pintura de ligação: | 151200 | m²
1.2 | Aquisição de emulsão asfaltica RR-1C
|  | Área de pintura de ligação: | 151200 | m²
|  | Consumo: | 0.00045 | t/m²
|  | Quantidade de RR-1C: | 68.04 | t
1.3 | Usinagem de concreto asfáltico - faixa C - areia e brita comerciais
|  | Área da Pintura: | 151200 | m²
|  | Espessura: | 0.05 | m
|  | Densidade: | 2.4 | t/m³
|  | Volume de CBUQ: | 18144 | t
1.4 | Aquisição de cimento asfáltico CAP-50/70
|  | Volume de CBUQ: | 18144 | t
|  | Percentual: | 5.66%
|  | Quantidade de CAP-50/70: | 1026.9504 | t
1.5 | Aquisição de brita
|  | Volume de CBUQ: | 18144 | t
|  | Quantidade: | 0.12579 | m³/t de CBUQ
|  | Volume de brita CBUQ: | 2282.3338 | m³
1.6 | Aquisição de areia
|  | Volume de CBUQ: | 18144 | t
|  | Quantidade: | 0.32704 | m³/t de CBUQ
|  | Volume de areia: | 5933.8138 | m³
1.7 | Aquisição de filler
|  | Volume de CBUQ: | 18144 | t
|  | Percentual: | 5.66%
|  | Quantidade de filler: | 1027.0188 | t
1.8 | Transporte comercial de mat. betuminoso CAP 50/70o com DMT= 600,00 Km (Fortaleza)
|  | Quantidade de CAP-50/70: | 1026.9504 | t
|  | Transporte de material betuminoso a quente: | 1026.9504 | t
1.9 | Transporte comercial de mat. betuminoso RR-1C com DMT= 920,00 Km (Fortaleza)
|  | Quantidade de RR-1C: | 68.04 | t
|  | Transporte de material betuminoso a frio: | 68.04 | t
1.10 | Transporte comercial de brita rod. pav. com DMT= 30,00 Km p/ Usina
|  | Volume de brita CBUQ: | 2282.3338 | m³
|  | Densidade: | 1.5 | t/m³
|  | DMT: | 30 | km
|  | Transporte comercial de brita: | 102705.02 | t.km
1.11 | Transporte comercial de areia rod. pav. com DMT=10,00 Km p/ usina
|  | Volume de areia: | 5933.8138 | m³
|  | Densidade: | 1.5 | t/m³
|  | DMT: | 10 | km
|  | Transporte comercial de areia: | 89007.21 | t.km
1.12 | Transporte comercial de filler rod. pav. com DMT=10,00 Km p/ usina
|  | Quantidade de filler: | 1027.0188 | t
|  | DMT: | 12 | km
|  | Transporte comercial de filler: | 12324.23 | t.km
1.13 | Transporte de mistura betuminosa em caminhão com caçamba térmica (CBUQ) com DMT=635,00 Km
|  | Volume de CBUQ: | 18144 | t
|  | DMT: | 635 | km
|  | Transporte local da massa asfaltica: | 11521440 | t.km
2.0 | SERVIÇOS DE DRENAGEM SUPERFICIAL
2.1 | Sarjeta em concreto, preparo manual, com seixo rolado, espessura = 5cm, largura = 40cm
|  | Total: | 50400 | m
3.0 | SERVIÇOS DE SINALIZAÇÃO
Sinalização horizontal
3.1 | Pintura de faixa - tinta base acrílica emulsionada em água - espessura de 0,5 mm
|  | Extensão: | 25200 | m
|  | Quantidade: | 4 | un
|  | Largura: | 0.1 | m
|  | Total: | 10080 | m²

## CRONOGRAMA
MINISTÉRIO DA INTEGRAÇÃO NACIONAL - MI
COMPANHIA DE DESENVOLVIMENTO DOS VALES DO SÃO FRANCISCO E DO PARNAÍBA - CODEVASF
7ª SUPERINTENDÊNCIA REGIONAL - 7ª SR
CRONOGRAMA FÍSICO-FINANCEIRO
Obra: PAVIMENTAÇÃO ASFÁLTICA
Serviço: | Pavimentação Asfáltica em Concreto Betuminoso Usinado a Quente (CBUQ) sobre paralelepípedo
C R O N O G R A M A F Í S I C O - F I N A N C E I R O - MÓDULO MÍNIMO
|  |  | VALOR |  |  | DIAS
ITEM | DISCRIMINAÇÃO DOS SERVIÇOS | % | R$ | % | 30 | % | 60 | % | 90
1.0 | SERVIÇOS PRELIMINARES | 12.0293 | 32477.21 | 80 | 25981.768 | 0 | 0 | 20 | 6495.442
2.0 | REVESTIMENTO | 28.6741 | 77415.63 | 30 | 23224.689 | 40 | 30966.252 | 30 | 23224.689
3.0 | TRANSPORTE | 48.6912 | 131458.98 | 30 | 39437.694 | 40 | 52583.592 | 30 | 39437.694
4.0 | DRENAGEM | 9.7039 | 26199.01 | 0 | 0 | 50 | 13099.505 | 50 | 13099.505
5.0 | SINALIZAÇÃO | 0.90159 | 2434.15 | 0 | 0 | 0 | 0 | 100 | 2434.15
| TOTAL SIMPLES | 100 | 269984.98 | 32.833 | 88644.151 | 35.798 | 96649.349 | 31.369 | 84691.48
| TOTAL ACUMULADO | 100 | 269984.98 | 32.833 | 88644.151 | 68.631 | 185293.5 | 100 | 269984.98

## AQUIS DE CAP E RR-1C
Ministério da Integração
Companhia de Desenvolvimento do Vale do São Francisco e Parnaíba
Área de Desenvolvimento Integrado e Infraestrutura
ANEXO - I
Agência Nacional do Petróleo, Gás Natural e Biocombustíveis
CDC - Coordenadoria de Defesa da Concorrência
PREÇOS MÉDIOS PONDERADOS MENSAIS - 2016
|  | Produto: | CAP 50 70
Unidade - R$/kg
| Período | Norte | Nordeste | Centro-Oeste | Sudeste | Sul | Brasil
| 2018-01-01 | 1.7884 | 1.6422 | 1.8517 | 1.5907 | 1.613 | 1.6447
| 2018-02-01 | 1.7974 | 1.6105 | 1.7914 | 1.5994 | 1.6035 | 1.6212
| 2018-03-01 | 1.8014 | 1.6065 | 1.8957 | 1.6117 | 1.6036 | 1.6389
| 2018-04-01 | 2.6883 | 1.6051 | 1.8575 | 1.6007 | 1.6396 | 2.2482
| 2018-05-01 | 1.9135 | 1.7247 | 1.9454 | 1.7141 | 1.7142 | 1.7573
| 2018-06-01 | 2.0656 | 1.8224 | 2.0913 | 1.7995 | 1.7986 | 1.8597
| 2018-07-01 | - | - | - | - | - | -
| 2018-08-01 | - | - | - | - | - | -
| 2018-09-01 | - | - | - | - | - | -
| 2018-10-01 | - | - | - | - | - | -
| 2018-11-01 | - | - | - | - | - | -
| 2018-12-01 | - | - | - | - | - | -
Notas:
1 - As informações são baseadas em dados preliminares, fechados em 20/06/2016 e sujeitos a reprocessamento por parte dos informantes nos moldes da Resolução ANP nº 17/2004.
2 - Quando não houver declaração de venda do produto selecionado, a tabela indicará campo vazio.
| CÁLCULO DA AQUISIÇÃO DO CAP 50-70 - M101/ANP (ICMS 17% E BDI 19,76%) | [6 empty] | 2622.7186
Aquisição = (1,8224*1000/(1-0,17))*1,1945
Aquisição = R$ 2.622,72/ ton
|  | Produto: | RR 1C
Unidade - R$/kg
| Período | Norte | Nordeste | Centro-Oeste | Sudeste | Sul | Brasil
| 2016-02-01 | 2.0999 | 1.2479 | 1.4109 | 1.1767 | 1.2473 | 1.2867
| 2016-03-01 | 1.9326 | 1.2164 | 1.4251 | 1.1993 | 1.2485 | 1.2792
| 2016-04-01 | 2.0119 | 1.2311 | 1.4838 | 1.177 | 1.2608 | 1.3095
| 2016-05-01 | 2.0474 | 1.2954 | 1.4782 | 1.2597 | 1.2857 | 1.3682
| 2016-06-01 | 1.9901 | 1.3999 | 1.5362 | 1.2875 | 1.3424 | 1.385
| 2016-07-01 | - | - | - | - | - | -
| 2016-08-01 | - | - | - | - | - | -
| 2016-09-01 | - | - | - | - | - | -
| 2016-10-01 | - | - | - | - | - | -
| 2016-11-01 | - | - | - | - | - | -
| 2016-12-01 | - | - | - | - | - | -
Notas:
1 - As informações são baseadas em dados preliminares, fechados em 20/06/2016 e sujeitos a reprocessamento por parte dos informantes nos moldes da Resolução ANP nº 17/2004.
2 - Quando não houver declaração de venda do produto selecionado, a tabela indicará campo vazio.
| CÁLCULO DA AQUISIÇÃO DO RR 1C - M104/ANP (ICMS 17% E BDI 19,76%) | [6 empty] | 2014.7064
Aquisição = (1,39992*1000/(1-0,17))*1,1945
Aquisição = R$ 2.014,71/ ton

## CALC DE TRANSP-RR_1C
PROJETO BASICO
SERVIÇO: Pavimentação em CBUQ
TRECHO: município de Teresina-PI
ORÇAMENTO – Junho/2018
Cálculo de Transporte de Material Betuminoso a Quente com DMT = 920,00 Km
Fórmula do DNIT - Portaria 1.977 de 25/11/17
|  |  |  | ini | fin | ext | usi | dmt brita | dmt brita
Índice de Reajustamento IGP-DI - Emulsão RR-1C Pavimentação
I0 jul2014 = |  | 270.237 |  | 0 | 1270 | 1270 | 350 | 15 | 30
I jun2018 = |  | 330.219
920
FC = I-I0/I0 +1,00 |  |  | 350
FC = | 1.222 |  | 1270
635
CD = (26,939 + 0,253*D)
CT = CD/(1-17%)*FC*(1+BDI)
D = | 920
BDI = | 19.45% |  |  | 0.57089
1-17% = | 0.83
CD = | 259.7
CT = | 456.71
Aquisição do CM-30 = (valor do material (tabela ANP)*1000/0,83)+BDI de 15%
Aquisição do RR-1C = (valor do material (tabela ANP)*1000/0,83)+BDI de 15%
Aquisição do CAP 50 70 = (valor do material (tabela ANP)*1000/0,83)+BDI de 15%
CM-30 = |  | 1931.96
RR-1C = |  | 1291.21
CAP-50 70 = |  | 1292.17

## CALC DE TRANSP_CAP
PROJETO BASICO
SERVIÇO: Pavimentação em CBUQ
TRECHO: município a ser executada a pavimentação asfáltica com DMT=635km
ORÇAMENTO – Junho/2018
Cálculo de Transporte de Material Betuminoso a Quente com DMT = 600,00 Km
Fórmula do DNIT - Portaria 1.977 de 25/11/17
Índice de Reajustamento IGP-DI - Pavimentação
I0 jul2014 = |  | 270.237
I jun2016 = |  | 330.219
FC = I-I0/I0 +1,00
FC = | 1.222
CD = (26,939 + 0,253*D)
CT = CD/(1-17%)*FC*(1+BDI)
D = | 600
BDI = | 19.45% |  | 0.39291
1-17% = | 0.83
CD = | 178.74
CT = | 314.33
Aquisição do CM-30 = (valor do material (tabela ANP)*1000/0,83)+BDI de 15%
Aquisição do RR-1C = (valor do material (tabela ANP)*1000/0,83)+BDI de 15%
Aquisição do CAP 50 70 = (valor do material (tabela ANP)*1000/0,83)+BDI de 15%
CM-30 = |  | 1931.96
RR-1C = |  | 1291.21
CAP-50 70 = |  | 1292.17

## BDI SERVIÇO
Ministério da Integração
Companhia de Desenvolvimento do Vale do São Francisco e Parnaíba
Área de Desenvolvimento Integrado e Infraestrutura
DETALHAMENTO DO BDI - SERVIÇOS
Construção da Benfeitoria Avaliada
LOCAL: Teresina/PI
|  | Item | Descrição dos serviços | Preço de Venda (%) | Custo Direto (%)
|  | 1 | Administração Central (A) |  | 3.8%
|  | 2 | Impostos e Taxas (I) |  | 13.15%
|  | 2.1 | ISS | 5%
|  | 2.2 | PIS | 0.65%
|  | 2.3 | Cofins | 3%
|  | 2.4 | CPRB (INSS) | 4.5%
|  | 3 | Risco, seguro e garantia (R) |  | 0.82%
|  | 3.1 | Risco | 0.5%
|  | 3.2 | Seguro | 0.32%
|  | 3.3 | Garantia | 0%
|  | 4 | Despesas Financeiras (DF) |  | 1.02%
|  | 5 | Lucro (L) |  | 6.64%
|  | BDI* (%): |  |  | 29.7694
| Considerações: |  | Acórdão nº 2622/2013 - TCU /Plenário
(*) BDI (%) = (((1+(AC+S+R+G))*(1+DF)*(1+L)/(1-I))-1)*100
* Considerando a Lei nº 12.844/2013 e Acórdão 2293/2013-TCU -Plenário (Desoneração da Folha de Pagamento)
| Valor: |  | Até R$ 150.000.000,00
| Tipo: |  | Serviços simples, em condições favoráveis, com execução em rítmo adequado
| ISS municipal: |  | 5%
Acórdão nº 2622/2013 - TCU /Plenário
(*) BDI (%) = (((1+(AC+S+R+G))*(1+DF)*(1+L)/(1-I))-1)*100
* Considerando a Lei nº 12.844/2013 e Acórdão 2293/2013-TCU -Plenário (Desoneração da Folha de Pagamento)

## BDI AQUISIÇÃO
Ministério da Integração
Companhia de Desenvolvimento do Vale do São Francisco e Parnaíba
Área de Desenvolvimento Integrado e Infraestrutura
DETALHAMENTO DO BDI - SERVIÇOS
Construção da Benfeitoria Avaliada
LOCAL: Teresina/PI
|  | Item | Descrição dos serviços | Preço de Venda (%) | Custo Direto (%)
|  | 1 | Administração Central (A) |  | 3.8%
|  | 2 | Impostos e Taxas (I) |  | 5.65%
|  | 2.1 | ISS
|  | 2.2 | PIS | 0.65%
|  | 2.3 | Cofins | 5%
|  | 2.4 | CPRB (INSS)
|  | 3 | Risco, seguro e garantia (R) |  | 0.82%
|  | 3.1 | Risco | 0.5%
|  | 3.2 | Seguro | 0.32%
|  | 3.3 | Garantia | 0%
|  | 4 | Despesas Financeiras (DF) |  | 1.02%
|  | 5 | Lucro (L) |  | 6.64%
|  | BDI* (%): |  |  | 19.4539
| Considerações: |  | Acórdão nº 2622/2013 - TCU /Plenário
(*) BDI (%) = (((1+(AC+S+R+G))*(1+DF)*(1+L)/(1-I))-1)*100
* Considerando a Lei nº 12.844/2013 e Acórdão 2293/2013-TCU -Plenário (Desoneração da Folha de Pagamento)
| Valor: |  | Até R$ 150.000.000,00
| Tipo: |  | Serviços simples, em condições favoráveis, com execução em rítmo adequado
| ISS municipal: |  | 5%
Acórdão nº 2622/2013 - TCU /Plenário
(*) BDI (%) = (((1+(AC+S+R+G))*(1+DF)*(1+L)/(1-I))-1)*100
* Considerando a Lei nº 12.844/2013 e Acórdão 2293/2013-TCU -Plenário (Desoneração da Folha de Pagamento)

## ENCARGOS
DETALHAMENTO DOS ENCARGOS SOCIAIS QUADRO P0 - XIV
NOME DA CONCORRENTE |  | PROJETO | EDITAL / | LOTE | FOLHA ___ / ___ | FOLHA ___ / ___
ITEM | DESCRIÇÃO |  |  |  | HORISTA | MENSALISTA
[5 empty] | % | %
ENCARGOS SOCIAIS
GRUPO A | INSS |  |  |  | 0% | 0%
| SESI |  |  |  | 1.5% | 1.5%
| SENAI |  |  |  | 1% | 1%
| INCRA |  |  |  | 0.2% | 0.2%
| SEBRAE |  |  |  | 0.6% | 0.6%
| Salário Educação |  |  |  | 2.5% | 2.5%
| Seguro Conta Acidentes de Trabalho |  |  |  | 3% | 3%
| FGTS |  |  |  | 8% | 8%
| SUBTOTAL DO GRUPO "A" |  |  |  | 16.8% | 16.8%
GRUPO B | Repouso Semanal Remunerado |  |  |  | 17.83% | 0%
| Feriados |  |  |  | 3.95% | 0%
| Auxílio-Enfermidade |  |  |  | 0.92% | 0.7%
| 13º Salário |  |  |  | 10.94% | 8.33%
| Licença Paternidade |  |  |  | 0.07% | 0.05%
| Faltas Justificadas |  |  |  | 0.73% | 0.56%
| Dias de Chuva |  |  |  | 1.18% | 0%
| Auxílio Acidente de Trabalho |  |  |  | 0.11% | 0.08%
| Férias Gozadas |  |  |  | 11.24% | 8.56%
| Salário Maternidade |  |  |  | 0.03% | 0.02%
| SUBTOTAL GRUPO "B" |  |  |  | 47% | 18.3%
GRUPO C | Aviso Prévio Indenizado |  |  |  | 7.17% | 5.46%
| Aviso Prévio Trabalhado |  |  |  | 0.17% | 0.13%
| Férias Indenizadas |  |  |  | 3.22% | 2.45%
| Depósito Rescisão Sem Justa Causa |  |  |  | 5.08% | 3.87%
| Idenização Adicional |  |  |  | 0.6% | 0.46%
| SUBTOTAL DO GRUPO "C" |  |  |  | 16.24% | 12.37%
GRUPO D | Reincidência Grupo (A) sobre Grupo (B) |  |  |  | 7.9% | 3.07%
| Reincidência de Grupo A sobre Aviso Prévio Trabalhado e Reincidência do FGTS sobre Aviso Prévio Indenizado |  |  |  | 0.6% | 0.46%
| SUBTOTAL DO GRUPO "D" |  |  |  | 8.5% | 3.53%
TOTAL (A+B+C+D+E) |  |  |  |  | 88.54% | 51%
NOME DO INFORMANTE |  |  | DATA / / | A CARGO DA CODEVASF
QUALIFICAÇÃO | ASSINATURA

## CPU
Ministério da Integração Nacional – MI
Companhia de Desenvolvimento dos Vales do São Francisco e do Parnaíba
7ª Superintendência Regional
Serviço: Pavimentação Asfáltica em Concreto Betuminoso Usinado a Quente (CBUQ) sobre paralelepípedo
COMPOSIÇÕES DE CUSTO DESONERADAS - SICRO
Tabela Sicro Região Nordeste - PI - MARÇO 2018, SINAPI JUNHO 2018 BDI=29,87%
Item Serviço | Descrição do Serviço - Insumo/Aux. |  |  | Unidade: | M2 |  | TERESINA - PI |  | 2018-03-01
4011353 | Pintura de ligação1500 |  |  |  | PRODUÇÃO DA EQUIPE |  |  |  | 1500
| A |  | EQUIPAMENTOS | QUANT. | UTILIZAÇÃO |  | CUSTO OPERACIONAL |  | CUSTO HORÁRIO
[5 empty] | Operativa | Improdutiva | Operativo | Improdutiva
|  | E9509 | Caminhão tanque distribuidor de asfalto com capacidade de 6.000 l - 7kW/ 136 Kw | 1 | 1 | 0 | 140.754 | 42.8909 | 140.754
|  | E9558 | Tanque de estocagem de asfalto com capacidade de 30.000 l | 2 | 1 | 0 | 21.4383 | 14.6108 | 42.8766
|  | E9577 | Trator agrícola - 77 kW | 1 | 0.47 | 0.53 | 79.9361 | 30.1849 | 53.568
|  | E9544 | Vassoura mecânica rebocável | 1 | 0.47 | 0.53 | 5.2965 | 3.4049 | 4.294
241.4926
| B |  | MÃO-DE-OBRA (INSUMOS SINAPI) | QUANT | UNID |  | Salário-Hora |  | CUSTO HORÁRIO
|  | P9824 | Servente | 2 | H |  | 13.7281 |  | 27.4562
|  |  |  | % | Custo Horário de Mão-de-Obra |  |  |  | 27.4562
|  |  | Ferramentas | 0 | Adicional Mão-de-Obra |  |  |  | 0
[5 empty] | Custo Horário de Execução |  |  |  | 268.9488
[5 empty] | Custo Unitário de Execução +FIC |  |  |  | 0.1799
| C |  | MATERIAIS | QUANT | UNID |  | Preço Unitário |  | Custo Unitário
|  | M104 | Emulsão asfáltica RR-1C | 0.0004 | t |  | 0 |  | 0
[5 empty] | Custo Total dos Materiais |  |  |  | 0
| D |  | SERVIÇOS AUXILIARES | QUANT | UNID |  | Preço Unitário |  | Custo Unitário
0
[5 empty] | Custo Total dos Serviços Auxiliares |  |  |  | 0
|  |  | Custo Direto Total | [5 empty] | 0.1799
|  |  | Taxa de BDI % |  |  |  | 29.77 |  | 0.05
|  |  | Total da Composição | [5 empty] | 0.2299
Item Serviço | Descrição do Serviço - Insumo/Aux. |  |  | Unidade: | t |  | TERESINA - PI |  | 2018-03-01
4011464 | Concreto asfáltico - faixa C - massa comercia |  |  |  | PRODUÇÃO DA EQUIPE |  |  |  | 93.12
| A |  | EQUIPAMENTOS | QUANT. | UTILIZAÇÃO |  | CUSTO OPERACIONAL |  | CUSTO HORÁRIO
[5 empty] | Operativa | Improdutiva | Operativo | Improdutiva
|  | E9762 | Rolo compactador de pneus autopropelido de 27 t - 85 Kw | 1 | 0.66 | 0.34 | 136.8184 | 61.2365 | 111.1206
|  | E9530 | Rolo compactador liso autopropelido vibratório de 11 t - 97 kW | 1 | 0.57 | 0.43 | 133.0397 | 55.5136 | 99.7035
|  | E9545 | Vibroacabadora de asfalto sobre esteiras - 82 kW | 1 | 1 | 0 | 192.8725 | 90.9102 | 192.8725
[5 empty] | Custo Horário de Equipamentos |  |  |  | 403.6966
| B |  | MÃO-DE-OBRA | QUANT | UNID |  | Salário-Hora |  | CUSTO HORÁRIO
|  | P9824 | Servente | 8 | H |  | 13.7281 |  | 109.8248
0
|  |  |  | % | Custo Horário de Mão-de-Obra |  |  |  | 109.8248
|  |  | Ferramentas | 0 | Adicional Mão-de-Obra |  |  |  | 0
[5 empty] | Custo Horário de Execução |  |  |  | 513.5214
[5 empty] | Custo Unitário de Execução + FIC |  |  |  | 5.533
| C |  | MATERIAIS | QUANT | UNID |  | Preço Unitário |  | Custo Unitário
|  | M0783 | Massa asfáltica comercial - capa de rolamento | 1 | t |  | 0 |  | 0
[5 empty] | Custo Total dos Materiais |  |  |  | 0
| D |  | TEMPO FIXO | CÓD. | UNID | QUANT. | Preço Unitário |  | Custo Unitário
|  | M0783 | Massa asfáltica comercial - capa de rolamento | 5914649 | t | 1 | 7.08 |  | 7.08
[5 empty] | Custo Total dos Serviços Auxiliares |  |  |  | 7.08
|  |  | Custo Direto Total | [5 empty] | 12.613
|  |  | Taxa de BDI % |  |  |  | 29.77 |  | 3.75
|  |  | Total da Composição | [5 empty] | 16.363
Item Serviço | Descrição do Serviço - Insumo/Aux. |  |  | Unidade: | t |  | TERESINA - PI |  | 2018-03-01
6416078 | Usinagem de concreto asfáltico - faixa C - areia e brita comerciais |  |  |  | PRODUÇÃO DA EQUIPE |  |  |  | 83
| A |  | EQUIPAMENTOS | QUANT. | UTILIZAÇÃO |  | CUSTO OPERACIONAL |  | CUSTO HORÁRIO
[5 empty] | Operativa | Improdutiva | Operativo | Improdutiva
|  | E9559 | Carregadeira de pneus com capacidade de 1,53 m³ - 106 Kw | 1 | 0.57 | 0.43 | 41.268 | 19.1915 | 31.7751
|  | E9558 | Tanque de estocagem de asfalto com capacidade de 30.000 l | 2 | 1 | 0 | 21.4383 | 14.6108 | 42.8766
|  | E9559 | Aquecedor de fluido térmico - 12 kW | 1 | 1 | 0 | 41.268 | 19.1915 | 41.268
|  | E9689 | Usina de asfalto a quente gravimétrica com capacidade de 100/140 t/h - 260 kW | 1 | 1 | 0 | 765.9451 | 406.287 | 765.9451
|  | E9021 | Grupo gerador - 456 kVA | 1 | 1 | 0 | 213.3225 | 10.6454 | 213.3225
[5 empty] | Custo Horário de Equipamentos |  |  |  | 1095.1873
| B |  | MÃO-DE-OBRA | QUANT | UNID |  | Salário-Hora |  | CUSTO HORÁRIO
|  | P9824 | Servente | 8 | H |  | 13.7281 |  | 109.8248
0
|  |  |  | % | Custo Horário de Mão-de-Obra |  |  |  | 109.8248
|  |  | Ferramentas | 0 | Adicional Mão-de-Obra |  |  |  | 0
[5 empty] | Custo Horário de Execução |  |  |  | 1205.0121
[5 empty] | Custo Unitário de Execução |  |  |  | 14.5182
| C |  | MATERIAIS | QUANT | UNID |  | Preço Unitário |  | Custo Unitário
|  | M0028 | Areia média | 0.32704 | m³ |  | 53.9447 |  | 17.6421
|  | M0005 | Brita 0 | 0.12579 | m³ |  | 63.8464 |  | 8.0312
|  | M0345 | Cal hidratada | 56.6038 | kg |  | 0.423 |  | 23.9434
|  | M1943 | Cimento asfáltico CAP 50/70 | 0.0566 | t |  | 0 |  | 0
|  | M1103 | Pedrisco | 0.13836 | m³ |  | 63.7298 |  | 8.8177
|  | M1941 | Óleo combustível 1A | 8 | l |  | 2.5949 |  | 20.7592
[5 empty] | Custo Total dos Materiais |  |  |  | 79.1936
| D |  | TEMPO FIXO | CÓD. | UNID | QUANT. | Preço Unitário |  | Custo Unitário
|  | M0028 | Areia média | 5914647 | t | 0.49056 | 0.99 |  | 0.4857
|  | M0005 | Brita 0 | 5914647 | t | 0.18869 | 0.99 |  | 0.1868
|  | M0345 | Cal hidratada | 5914647 | t | 0.0566 | 21.89 |  | 1.239
|  | M1103 | Pedrisco | 5914647 | t | 0.20754 | 0.99 |  | 0.2055
[5 empty] | Custo Total dos Serviços Auxiliares |  |  |  | 2.117
|  |  | Custo Direto Total | [5 empty] | 95.8288
|  |  | Taxa de BDI % |  |  |  | 29.77 |  | 28.53
|  |  | Total da Composição | [5 empty] | 124.3588
Item Serviço | Descrição do Serviço - Insumo/Aux. |  |  | Unidade: | t x km |  | TERESINA - PI |  | 2018-03-01
5914389 | Transporte com caminhão basculante de 10 m³ - rodovia pavimentada |  |  |  | PRODUÇÃO DA EQUIPE |  |  |  | 373.5
| A |  | EQUIPAMENTOS | QUANT. | UTILIZAÇÃO |  | CUSTO OPERACIONAL |  | CUSTO HORÁRIO
[5 empty] | Operativa | Improdutiva | Operativo | Improdutiva
|  | E9579 | Caminhão basculante com capacidade de 10 m³ - 188 Kw | 1 | 1 | 0 | 165.383 | 42.4577 | 165.383
[5 empty] | Custo Horário de Equipamentos |  |  |  | 165.383
| B |  | MÃO-DE-OBRA (INSUMOS SINAPI) | QUANT | UNID |  | Salário-Hora |  | CUSTO HORÁRIO
0
|  |  |  | % | Custo Horário de Mão-de-Obra |  |  |  | 0
|  |  | Ferramentas | 15.51 | Adicional Mão-de-Obra |  |  |  | 0
[5 empty] | Custo Horário de Execução |  |  |  | 165.383
[5 empty] | Custo Unitário de Execução |  |  |  | 0.44279
| C |  | MATERIAIS | QUANT | UNID |  | Preço Unitário |  | Custo Unitário
0
[5 empty] | Custo Total dos Materiais |  |  |  | 0
| D |  | SERVIÇOS AUXILIARES | QUANT | UNID |  | Preço Unitário |  | Custo Unitário
0
[5 empty] | Custo Total dos Serviços Auxiliares |  |  |  | 0
|  |  | Custo Direto Total | [5 empty] | 0.44279
|  |  | Taxa de BDI % |  |  |  | 29.77 |  | 0.13
|  |  | Total da Composição | [5 empty] | 0.57279
Item Serviço | Descrição do Serviço - Insumo/Aux. |  |  | Unidade: | t x km |  | TERESINA - PI |  | 2018-03-01
5914434 | Transporte com caminhão carroceria de 9 t - rodovia pavimentada |  |  |  | PRODUÇÃO DA EQUIPE |  |  |  | 224.1
| A |  | EQUIPAMENTOS | QUANT. | UTILIZAÇÃO |  | CUSTO OPERACIONAL |  | CUSTO HORÁRIO
[5 empty] | Operativa | Improdutiva | Operativo | Improdutiva
|  | E9508 | Caminhão carroceria com capacidade de 9 t - 136 Kw | 1 | 1 | 0 | 131.1241 | 39.3172 | 131.1241
[5 empty] | Custo Horário de Equipamentos |  |  |  | 131.1241
| B |  | MÃO-DE-OBRA (INSUMOS SINAPI) | QUANT | UNID |  | Salário-Hora |  | CUSTO HORÁRIO
0
|  |  |  | % | Custo Horário de Mão-de-Obra |  |  |  | 0
|  |  | Ferramentas | 15.51 | Adicional Mão-de-Obra |  |  |  | 0
[5 empty] | Custo Horário de Execução |  |  |  | 131.1241
[5 empty] | Custo Unitário de Execução |  |  |  | 0.58511
| C |  | MATERIAIS | QUANT | UNID |  | Preço Unitário |  | Custo Unitário
0
[5 empty] | Custo Total dos Materiais |  |  |  | 0
| D |  | SERVIÇOS AUXILIARES | QUANT | UNID |  | Preço Unitário |  | Custo Unitário
0
[5 empty] | Custo Total dos Serviços Auxiliares |  |  |  | 0
|  |  | Custo Direto Total | [5 empty] | 0.58511
|  |  | Taxa de BDI % |  |  |  | 29.77 |  | 0.17
|  |  | Total da Composição | [5 empty] | 0.75511
Item Serviço | Descrição do Serviço - Insumo/Aux. |  |  | Unidade: | t x km |  | TERESINA - PI |  | 2018-03-01
5914613 | Transporte de mistura betuminosa em caminhão com caçamba térmica |  |  |  | PRODUÇÃO DA EQUIPE |  |  |  | 298.8
| A |  | EQUIPAMENTOS | QUANT. | UTILIZAÇÃO |  | CUSTO OPERACIONAL |  | CUSTO HORÁRIO
[5 empty] | Operativa | Improdutiva | Operativo | Improdutiva
|  | E9520 | Caminhão com caçamba térmica com capacidade de 6 m³ - 188 kW | 1 | 1 | 0 | 174.4419 | 47.3636 | 174.4419
[5 empty] | Custo Horário de Equipamentos |  |  |  | 174.4419
| B |  | MÃO-DE-OBRA (INSUMOS SINAPI) | QUANT | UNID |  | Salário-Hora |  | CUSTO HORÁRIO
0
|  |  |  | % | Custo Horário de Mão-de-Obra |  |  |  | 0
|  |  | Ferramentas | 15.51 | Adicional Mão-de-Obra |  |  |  | 0
[5 empty] | Custo Horário de Execução |  |  |  | 174.4419
[5 empty] | Custo Unitário de Execução |  |  |  | 0.58381
| C |  | MATERIAIS | QUANT | UNID |  | Preço Unitário |  | Custo Unitário
0
[5 empty] | Custo Total dos Materiais |  |  |  | 0
| D |  | SERVIÇOS AUXILIARES | QUANT | UNID |  | Preço Unitário |  | Custo Unitário
0
[5 empty] | Custo Total dos Serviços Auxiliares |  |  |  | 0
|  |  | Custo Direto Total | [5 empty] | 0.58381
|  |  | Taxa de BDI % |  |  |  | 29.77 |  | 0.17
|  |  | Total da Composição | [5 empty] | 0.75381
Item Serviço | Descrição do Serviço - Insumo/Aux. |  |  | Unidade: | m² |  | TERESINA - PI |  | 2018-03-01
5213403 | Pintura de faixa - tinta base acrílica emulsionada em água - espessura de 0,5 mm |  |  |  | PRODUÇÃO DA EQUIPE |  |  |  | 163.23
| A |  | EQUIPAMENTOS | QUANT. | UTILIZAÇÃO |  | CUSTO OPERACIONAL |  | CUSTO HORÁRIO
[5 empty] | Operativa | Improdutiva | Operativo | Improdutiva
|  | E9687 | Caminhão carroceria com capacidade de 5 t - 115 Kw | 1 | 0.5 | 0.5 | 110.8438 | 34.7204 | 72.7821
|  | E9644 | Caminhão para pintura a frio com demarcador de faixas - 28 kW/ 115 kW | 1 | 1 | 0 | 257.6453 | 120.5681 | 257.6453
330.4274
| B |  | MÃO-DE-OBRA | QUANT | UNID |  | Salário-Hora |  | CUSTO HORÁRIO
|  | P9853 | Pré-marcador | 1 | H |  | 13.9671 |  | 13.9671
|  | P9824 | Servente | 5 | H |  | 13.7281 |  | 68.6405
|  |  |  | % | Custo Horário de Mão-de-Obra |  |  |  | 82.6076
|  |  | Ferramentas | 20.51 | Adicional Mão-de-Obra
[5 empty] | Custo Horário de Execução |  |  |  | 413.035
[5 empty] | Custo Unitário de Execução |  |  |  | 2.5304
| C |  | MATERIAIS | QUANT | UNID |  | Preço Unitário |  | Custo Unitário
|  | M2036 | Tinta base res. Acrilica emul. Agua | 0.5 | I |  | 15.9239 |  | 7.9619
|  | M2037 | Microesferas de vidro refletiva tipo I-B | 0.125 | kg |  | 5.74 |  | 0.7175
|  | M2038 | Microesferas de vidro refletiva tipo II-A | 0.25 | kg |  | 5.2617 |  | 1.3154
|  | M2044 | Tinta para pré-marcação | 0.03 | I |  | 15.9239 |  | 0.47772
[5 empty] | Custo Total dos Materiais |  |  |  | 10.4726
[5 empty] | Custo Total dos Materiais |  |  |  | 10.4726
| D |  | TEMPO FIXO | CÓD. | UNID | QUANT. | Preço Unitário |  | Custo Unitário
|  | M2036 | Tinta base res. Acrilica emul. Agua - Caminhão carroceria 5 t | 5915474 | t | 0.0008 | 18.69 |  | 0.014952
|  | M2037 | Microesferas de vidro refletiva tipo I-B - Caminhão carroceria 5 t | 5915474 | t | 0.00013 | 18.69 |  | 0.0024297
|  | M2038 | Microesferas de vidro refletiva tipo II-A - Caminhão carroceria 5 t | 5915474 | t | 0.00025 | 18.69 |  | 0.0046725
|  | M2044 | Tinta para pré-marcação - Caminhão carroceria 5 t | 5915474 | t | 5e-05 | 18.69 |  | 0.0009345
[5 empty] | Custo Total dos Materiais |  |  |  | 0.022989
[5 empty] | Custo Total dos Materiais |  |  |  | 0.022989
[5 empty] | Custo Total dos Serviços Auxiliares |  |  |  | 0
|  |  | Custo Direto Total | [5 empty] | 13.026
|  |  | Taxa de BDI % |  |  |  | 29.77 |  | 3.88
|  |  | Total da Composição | [5 empty] | 16.906
Item Serviço | Descrição do Serviço - Insumo/Aux. |  |  | Unidade: | m |  | TERESINA - PI |  | 2018-03-01
COMPOSIÇÃO | SARJETA EM CONCRETO, PREPARO EM BETONEIRA, COM SEIXO ROLADO, ESPESSURA = 5CM, LARGURA = 40CM. |  |  |  | PRODUÇÃO DA EQUIPE |  |  |  | 1
| A |  | EQUIPAMENTOS | QUANT. | UTILIZAÇÃO |  | CUSTO OPERACIONAL |  | CUSTO HORÁRIO
[5 empty] | Operativa | Improdutiva | Operativo | Improdutiva
0
0
| B |  | MÃO-DE-OBRA | QUANT | UNID |  | Salário-Hora |  | CUSTO HORÁRIO
|  | P9821 | Pedreiro | 0.42 | H |  | 17.7943 |  | 7.47
|  | P9824 | Servente | 0.8 | H |  | 13.7281 |  | 10.98
|  |  |  | % | Custo Horário de Mão-de-Obra |  |  |  | 18.45
|  |  | Ferramentas | 20.51 | Adicional Mão-de-Obra |  |  |  | 3.78
[5 empty] | Custo Horário de Execução |  |  |  | 22.23
[5 empty] | Custo Unitário de Execução |  |  |  | 22.23
| C |  | MATERIAIS | QUANT | UNID |  | Preço Unitário |  | Custo Unitário
|  | 1107892 SICRO | Concreto fck = 20 MPa - confecção em betoneira e lançamento manual - areia e brita comerciais | 0.02 | m³ |  | 290.4 |  | 5.81
0
[5 empty] | Custo Total dos Materiais |  |  |  | 5.81
[5 empty] | Custo Total dos Materiais |  |  |  | 5.81
[5 empty] | Custo Total dos Serviços Auxiliares |  |  |  | 0
|  |  | Custo Direto Total | [5 empty] | 28.04
|  |  | Taxa de BDI % |  |  |  | 29.77 |  | 8.35
|  |  | Total da Composição | [5 empty] | 36.39
Item Serviço | Descrição do Serviço - Insumo/Aux. |  |  | Unidade: | m² |  | TERESINA - PI |  | 2018-03-01
74012/001 | PLACA DE OBRA EM CHAPA ZINCADA, INSTALADA |  |  |  | PRODUÇÃO DA EQUIPE |  |  |  | 1
| A |  | EQUIPAMENTOS | QUANT. | UTILIZAÇÃO |  | CUSTO OPERACIONAL |  | CUSTO HORÁRIO
[5 empty] | Operativa | Improdutiva | Operativo | Improdutiva
0
0
| B |  | MÃO-DE-OBRA | QUANT | UNID |  | Salário-Hora |  | CUSTO HORÁRIO
|  | P9808 | Carpinteiro | 1 | H |  | 17.708 |  | 17.71
|  | P9824 | Servente | 2 | H |  | 13.7281 |  | 27.46
|  |  |  | % | Custo Horário de Mão-de-Obra |  |  |  | 45.17
|  |  | Ferramentas | 0 | Adicional Mão-de-Obra |  |  |  | 0
[5 empty] | Custo Horário de Execução |  |  |  | 45.17
[5 empty] | Custo Unitário de Execução |  |  |  | 45.17
| C |  | MATERIAIS | QUANT | UNID |  | Preço Unitário |  | Custo Unitário
|  | sinapi-4417 | SARRAFO DE MADEIRA NAO APARELHADA *2,5 X 7* CM, MACARANDUBA, ANGELIM OU EQUIVALENTE DA REGIAO | 1 | m |  | 8.42 |  | 8.42
|  | sinapi-4491 | PECA DE MADEIRA NATIVA / REGIONAL 7,5 X 7,5CM (3X3) NAO APARELHADA (P/FORMA) | 4 | m |  | 7.99 |  | 31.96
|  | sinapi-5075 | PREGO DE ACO POLIDO COM CABECA 18 X 30 (2 3/4 X 10) | 0.11 | kg |  | 9.08 |  | 1
|  | sinapi-94962 | CONCRETO MAGRO PARA LASTRO, TRAÇO 1:4,5:4,5 (CIMENTO/ AREIA MÉDIA/ BRITA 1) - PREPARO MECÂNICO COM BETONEIRA 400 L. AF_07/2016] | 0.01 | m³ |  | 228.75 |  | 2.29
|  | sinapi-4813 | PLACA DE OBRA (PARA CONSTRUCAO CIVIL) EM CHAPA GALVANIZADA *N. 22*, DE *2,0 X 1,125* M | 1 | m² |  | 198.9 |  | 198.9
[5 empty] | Custo Total dos Materiais |  |  |  | 242.57
[5 empty] | Custo Total dos Materiais |  |  |  | 242.57
[5 empty] | Custo Total dos Serviços Auxiliares |  |  |  | 0
|  |  | Custo Direto Total | [5 empty] | 287.74
|  |  | Taxa de BDI % |  |  |  | 29.77 |  | 85.66
|  |  | Total da Composição | [5 empty] | 373.4
Item Serviço | Descrição do Serviço - Insumo/Aux. |  |  | Unidade: | mês |  | TERESINA - PI |  | 2018-03-01
74012/001 | ADMINISTRAÇÃO LOCAL DA OBRA |  |  |  | PRODUÇÃO DA EQUIPE |  |  |  | 1
| A |  | EQUIPAMENTOS | QUANT. | UTILIZAÇÃO |  | CUSTO OPERACIONAL |  | CUSTO HORÁRIO
[5 empty] | Operativa | Improdutiva | Operativo | Improdutiva
0
0
| B |  | MÃO-DE-OBRA | QUANT | UNID |  | Salário-Hora |  | CUSTO HORÁRIO
|  | P9812 | Engenheiro | 16 | H |  | 84.97 |  | 1359.52
|  | P9840 | Encarregado geral | 20 | H |  | 39.0429 |  | 780.86
|  | P9804 | Apontador | 20 | H |  | 14.8073 |  | 296.15
|  | P9876 | Técnico em segurança no trabalho | 20 | H |  | 22.5582 |  | 451.16
|  | P9870 | Motorista de veículos leve | 20 | H |  | 20.5676 |  | 411.35
|  | P9827 | Vigia noturno | 20 | H |  | 14.4604 |  | 289.21
|  |  |  | % | Custo Horário de Mão-de-Obra |  |  |  | 3588.25
|  |  | Ferramentas | 0 | Adicional Mão-de-Obra |  |  |  | 0
[5 empty] | Custo Horário de Execução |  |  |  | 3588.25
[5 empty] | Custo Unitário de Execução |  |  |  | 3588.25
| C |  | MATERIAIS | QUANT | UNID |  | Preço Unitário |  | Custo Unitário
0
0
0
0
[5 empty] | Custo Total dos Materiais |  |  |  | 0
[5 empty] | Custo Total dos Materiais |  |  |  | 0
[5 empty] | Custo Total dos Serviços Auxiliares |  |  |  | 0
|  |  | Custo Direto Total | [5 empty] | 3588.25
|  |  | Taxa de BDI % |  |  |  | 29.77 |  | 1068.22
|  |  | Total da Composição | [5 empty] | 4656.47
Item Serviço | Descrição do Serviço - Insumo/Aux. |  |  | Unidade: | km |  | TERESINA - PI |  | 2018-06-03
COMPOSIÇÃO | MOBILIZAÇÃO E DESMOBILIZAÇÃO DE EQUIPAMENTOS EM COM CAVALO MECÂNICO DE 30 T - RODOVIA PAVIMENTADA
| A |  | PESSOAL | UND | QUANT. | DMT (km) | CUSTO PASSAGEM (R$) |  | CUSTO TOTAL
|  |  | Encarregado de pavimentação | UND | 1 | 635 | 75 |  | 75
|  |  | Encarregado de turma | UND | 1 | 635 | 75 |  | 75
|  |  | Servente | UND | 3 | 635 | 75 |  | 225
|  |  | Operador de maquinas | UND | 2 | 635 | 75 |  | 150
|  |  | Motorista | UND | 1 | 635 | 75 |  | 75
600
| B |  | EQUIPAMENTOS | UND | QUANT. | DMT (km) | PESO (kg) | MOMENTO (ton x km) | CUSTO HORÁRIO
|  |  | Trator agrícola | UND | 1 | 635 | 0.6 | 381 | 0.31
|  |  | Rolo compactador de pneus | UND | 1 | 635 | 8.8 | 5588
|  |  | Rolo compactador liso | UND | 1 | 635 | 6.5 | 4127.5
|  |  | Vibroacabadora de asfalto sobre esteiras | UND | 1 | 635 | 12.6 | 8001
[8 empty] | 18097.5 | 5610.23
|  |  | Custo Direto Total | [5 empty] | 6210.23
|  |  | Taxa de BDI % |  |  |  | 29.77 |  | 1848.79
|  |  | Total da Composição | [5 empty] | 8059.02