## CPU
Ministério da Integração Nacional
Companhia de Desenvolvimento dos Vales do São Francisco e do Parnaíba
4.ª Superintendência Regional
OBRA: IMPLANTAÇÃO DE OBRAS DE INFRAESTRUTURA (IOI) |  |  |  |  | BDI |  | DATA:
LOCAL: VALE DO RIO SÃO FRANCISCO NO ESTADO DE SERGIPE (SE) |  |  |  |  | 26.88% |  | JUNHO / 2014
DOCUMENTO: COMPOSIÇÕES DE PREÇO UNITÁRIO (CPU)
[9 empty] | CUSTO TOTAL | LINHA CÓDIGO
COMPOSIÇÕES DE PREÇO UNITÁRIO
01.01.08 | Demolição de cerca de arame farpado |  |  |  | UNIDADE: | m | PREÇO: | 3.65 | 2.88 | 12
MÃO DE OBRA
| DESCRIÇÃO | UNIDADE | QUANT. |  |  | P.UNIT. |  | P. TOTAL
6111 | Servente | h | 0.45 |  |  | 6,41 |  | 2.88
[7 empty] | SUBTOTAL | 2.88
| PRODUÇÃO DA EQUIPE | 1 |  |  |  |  | CUSTO | 2.88
[7 empty] | TOTAL (R$) | 2.88
[5 empty] | BDI (%) | 26.88% | BDI (R$) | 0.77
[7 empty] | TOTAL DO SERVIÇO (R$) | 3.65
01.01.10 | Demolição de passeio cimentado |  |  |  | UNIDADE: | m² | PREÇO: | 8.98 | 7.08 | 23
SERVIÇOS - COMPOSIÇÕES AUXILIARES
| DESCRIÇÃO | UNIDADE | QUANT. |  |  | P.UNIT. |  | P. TOTAL
23.01 | Carga manual (material em geral), sem manuseio e arrumação do material, inclusive descarga | m³ | 0.1 |  |  | 6.66 |  | 0.67
[7 empty] | SUBTOTAL | 0.67
MÃO DE OBRA
| DESCRIÇÃO | UNIDADE | QUANT. |  |  | P.UNIT. |  | P. TOTAL
6111 | Servente | h | 1 |  |  | 6,41 |  | 6.41
[7 empty] | SUBTOTAL | 6.41
| PRODUÇÃO DA EQUIPE | 1 |  |  |  |  | CUSTO | 7.08
[7 empty] | TOTAL (R$) | 7.08
[5 empty] | BDI (%) | 26.88% | BDI (R$) | 1.9
[7 empty] | TOTAL DO SERVIÇO (R$) | 8.98
01.01.11 | Demolição de pavimentação asfáltica |  |  |  | UNIDADE: | m² | PREÇO: | 3.7 | 2.92 | 38
EQUIPAMENTO
| DESCRIÇÃO | UNIDADE | QUANT. | PROD. | IMPROD. | P.UNIT. PROD. | P.UNIT. IMPR. | P. TOTAL
4040 | Rompedor pneumático manual | h | 1 | 1 | 0 | 3,23 | 0 | 3.23
1513 | Compressor de ar diesel rebocável 160 a 170 PCM c/ 1 martelete rompedor | h | 1 | 1 | 0 | 13,59 | 0 | 13.59
[7 empty] | SUBTOTAL | 16.82
SERVIÇOS - COMPOSIÇÕES AUXILIARES
| DESCRIÇÃO | UNIDADE | QUANT. |  |  | P.UNIT. |  | P. TOTAL
23.01 | Carga manual (material em geral), sem manuseio e arrumação do material, inclusive descarga | m³ | 0.5 |  |  | 6.66 |  | 3.33
[7 empty] | SUBTOTAL | 3.33
MÃO DE OBRA
| DESCRIÇÃO | UNIDADE | QUANT. |  |  | P.UNIT. |  | P. TOTAL
6111 | Servente | h | 1 |  |  | 6,41 |  | 6.41
[7 empty] | SUBTOTAL | 6.41
| PRODUÇÃO DA EQUIPE | 9.1 |  |  |  |  | CUSTO | 26.56
[7 empty] | TOTAL (R$) | 2.92
[5 empty] | BDI (%) | 26.88% | BDI (R$) | 0.78
[7 empty] | TOTAL DO SERVIÇO (R$) | 3.7
01.01.14 | Demolição de piso cerâmico |  |  |  | UNIDADE: | m² | PREÇO: | 6.55 | 5.16 | 58
MÃO DE OBRA
| DESCRIÇÃO | UNIDADE | QUANT. |  |  | P.UNIT. |  | P. TOTAL
6111 | Servente | h | 0.7 |  |  | 6,41 |  | 4.49
4750 | Pedreiro | h | 0.07 |  |  | 9,51 |  | 0.67
[7 empty] | SUBTOTAL | 5.16
| PRODUÇÃO DA EQUIPE | 1 |  |  |  |  | CUSTO | 5.16
[7 empty] | TOTAL (R$) | 5.16
[5 empty] | BDI (%) | 26.88% | BDI (R$) | 1.39
[7 empty] | TOTAL DO SERVIÇO (R$) | 6.55
01.01.18 | Remoção de meio-fio granítico ou pré-moldado |  |  |  | UNIDADE: | m | PREÇO: | 4.68 | 3.69 | 70
MÃO DE OBRA
| DESCRIÇÃO | UNIDADE | QUANT. |  |  | P.UNIT. |  | P. TOTAL
6111 | Servente | h | 0.5 |  |  | 6,41 |  | 3.21
4750 | Pedreiro | h | 0.05 |  |  | 9,51 |  | 0.48
[7 empty] | SUBTOTAL | 3.69
| PRODUÇÃO DA EQUIPE | 1 |  |  |  |  | CUSTO | 3.69
[7 empty] | TOTAL (R$) | 3.69
[5 empty] | BDI (%) | 26.88% | BDI (R$) | 0.99
[7 empty] | TOTAL DO SERVIÇO (R$) | 4.68
01.03.11 | Remoção da pavimentação em paralelepípedo com reaproveitamento, poliédrico e pré-moldado |  |  |  | UNIDADE: | m² | PREÇO: | 7.38 | 5.82 | 82
SERVIÇOS - COMPOSIÇÕES AUXILIARES
| DESCRIÇÃO | UNIDADE | QUANT. |  |  | P.UNIT. |  | P. TOTAL
23.01 | Carga manual (material em geral), sem manuseio e arrumação do material, inclusive descarga | m³ | 0.2 |  |  | 6.66 |  | 1.33
[7 empty] | SUBTOTAL | 1.33
MÃO DE OBRA
| DESCRIÇÃO | UNIDADE | QUANT. |  |  | P.UNIT. |  | P. TOTAL
6111 | Servente | h | 0.7 |  |  | 6,41 |  | 4.49
[7 empty] | SUBTOTAL | 4.49
| PRODUÇÃO DA EQUIPE | 1 |  |  |  |  | CUSTO | 5.82
[7 empty] | TOTAL (R$) | 5.82
[5 empty] | BDI (%) | 26.88% | BDI (R$) | 1.56
[7 empty] | TOTAL DO SERVIÇO (R$) | 7.38
02.01.02 | Escavação manual em solo profundidade 1,50 até 3,0 m |  |  |  | UNIDADE: | m³ | PREÇO: | 26.02 | 20.51 | 97
MÃO DE OBRA
| DESCRIÇÃO | UNIDADE | QUANT. |  |  | P.UNIT. |  | P. TOTAL
6111 | Servente | h | 3.2 |  |  | 6,41 |  | 20.51
[7 empty] | SUBTOTAL | 20.51
| PRODUÇÃO DA EQUIPE | 1 |  |  |  |  | CUSTO | 20.51
[7 empty] | TOTAL (R$) | 20.51
[5 empty] | BDI (%) | 26.88% | BDI (R$) | 5.51
[7 empty] | TOTAL DO SERVIÇO (R$) | 26.02
S.73500 | Escavação manual em material de 1ª categoria, profundidade entre 1,50 e 3,0 m |  |  |  | UNIDADE: | m³ | PREÇO: | 36.6 | 28.85 | 108
MÃO DE OBRA
| DESCRIÇÃO | UNIDADE | QUANT. |  |  | P.UNIT. |  | P. TOTAL
6111 | Servente | h | 4.5 |  |  | 6,41 |  | 28.85
[7 empty] | SUBTOTAL | 28.85
| PRODUÇÃO DA EQUIPE | 1 |  |  |  |  | CUSTO | 28.85
[7 empty] | TOTAL (R$) | 28.85
[5 empty] | BDI (%) | 26.88% | BDI (R$) | 7.75
[7 empty] | TOTAL DO SERVIÇO (R$) | 36.6
S.73424 | Escav manual vala / cava mat 1.ª cat 3,0 a 4,5m excl esg / escor |  |  |  | UNIDADE: | m³ | PREÇO: | 48.8 | 38.46 | 119
MÃO DE OBRA
| DESCRIÇÃO | UNIDADE | QUANT. |  |  | P.UNIT. |  | P. TOTAL
6111 | Servente | h | 6 |  |  | 6,41 |  | 38.46
[7 empty] | SUBTOTAL | 38.46
| PRODUÇÃO DA EQUIPE | 1 |  |  |  |  | CUSTO | 38.46
[7 empty] | TOTAL (R$) | 38.46
[5 empty] | BDI (%) | 26.88% | BDI (R$) | 10.34
[7 empty] | TOTAL DO SERVIÇO (R$) | 48.8
O.2499 | Escavação manual de vala ou cava em material de 2ª categoria, profundidade até 1,50m |  |  |  | UNIDADE: | m³ | PREÇO: | 40.67 | 32.05 | 130
MÃO DE OBRA
| DESCRIÇÃO | UNIDADE | QUANT. |  |  | P.UNIT. |  | P. TOTAL
6111 | Servente | h | 5 |  |  | 6,41 |  | 32.05
[7 empty] | SUBTOTAL | 32.05
| PRODUÇÃO DA EQUIPE | 1 |  |  |  |  | CUSTO | 32.05
[7 empty] | TOTAL (R$) | 32.05
[5 empty] | BDI (%) | 26.88% | BDI (R$) | 8.62
[7 empty] | TOTAL DO SERVIÇO (R$) | 40.67
O.2500 | Escavação manual de vala ou cava em material de 2ª categoria, profundidade entre 1,50 e 3,00m |  |  |  | UNIDADE: | m³ | PREÇO: | 48.8 | 38.46 | 141
MÃO DE OBRA
| DESCRIÇÃO | UNIDADE | QUANT. |  |  | P.UNIT. |  | P. TOTAL
6111 | Servente | h | 6 |  |  | 6,41 |  | 38.46
[7 empty] | SUBTOTAL | 38.46
| PRODUÇÃO DA EQUIPE | 1 |  |  |  |  | CUSTO | 38.46
[7 empty] | TOTAL (R$) | 38.46
[5 empty] | BDI (%) | 26.88% | BDI (R$) | 10.34
[7 empty] | TOTAL DO SERVIÇO (R$) | 48.8
O.2501 | Escavação manual de vala ou cava em material de 2ª categoria, profundidade entre 3,00 e 4,50m |  |  |  | UNIDADE: | m³ | PREÇO: | 56.93 | 44.87 | 152
MÃO DE OBRA
| DESCRIÇÃO | UNIDADE | QUANT. |  |  | P.UNIT. |  | P. TOTAL
6111 | Servente | h | 7 |  |  | 6,41 |  | 44.87
[7 empty] | SUBTOTAL | 44.87
| PRODUÇÃO DA EQUIPE | 1 |  |  |  |  | CUSTO | 44.87
[7 empty] | TOTAL (R$) | 44.87
[5 empty] | BDI (%) | 26.88% | BDI (R$) | 12.06
[7 empty] | TOTAL DO SERVIÇO (R$) | 56.93
O.4499 | Escavação manual de vala ou cava em material de 3.ª categoria, profundidade até 2,00m; com uso de explosivos e perfuração manual |  |  |  | UNIDADE: | m³ | PREÇO: | 192.07 | 151.38 | 163
MATERIAL
| DESCRIÇÃO | UNIDADE | QUANT. |  |  | P.UNIT. |  | P. TOTAL
2366 | Dinamite gelatinosa 1" - 40%" | kg | 0.2 |  |  | 10,48 |  | 2.1
2759 | Espoleta simples | un | 3 |  |  | 1,51 |  | 4.53
2762 | Estopim simples | m | 3 |  |  | 2,52 |  | 7.56
[7 empty] | SUBTOTAL | 14.19
MÃO DE OBRA
| DESCRIÇÃO | UNIDADE | QUANT. |  |  | P.UNIT. |  | P. TOTAL
6111 | Servente | h | 15 |  |  | 6,41 |  | 96.15
4235 | Cavouqueiro ou operador perfuratriz / rompedor | h | 6 |  |  | 6,84 |  | 41.04
[7 empty] | SUBTOTAL | 137.19
| PRODUÇÃO DA EQUIPE | 1 |  |  |  |  | CUSTO | 151.38
[7 empty] | TOTAL (R$) | 151.38
[5 empty] | BDI (%) | 26.88% | BDI (R$) | 40.69
[7 empty] | TOTAL DO SERVIÇO (R$) | 192.07
O.4501 | Escavação manual de vala ou cava em material de 3ª categoria, profundidade até 4,00 m, com uso de explosivos e perfuração manual |  |  |  | UNIDADE: | m³ | PREÇO: | 204.28 | 161 | 181
MATERIAL
| DESCRIÇÃO | UNIDADE | QUANT. |  |  | P.UNIT. |  | P. TOTAL
2366 | Dinamite gelatinosa 1" - 40%" | kg | 0.2 |  |  | 10,48 |  | 2.1
2759 | Espoleta simples | un | 3 |  |  | 1,51 |  | 4.53
2762 | Estopim simples | m | 3 |  |  | 2,52 |  | 7.56
[7 empty] | SUBTOTAL | 14.19
MÃO DE OBRA
| DESCRIÇÃO | UNIDADE | QUANT. |  |  | P.UNIT. |  | P. TOTAL
6111 | Servente | h | 16.5 |  |  | 6,41 |  | 105.77
4235 | Cavouqueiro ou operador perfuratriz / rompedor | h | 6 |  |  | 6,84 |  | 41.04
[7 empty] | SUBTOTAL | 146.81
| PRODUÇÃO DA EQUIPE | 1 |  |  |  |  | CUSTO | 161
[7 empty] | TOTAL (R$) | 161
[5 empty] | BDI (%) | 26.88% | BDI (R$) | 43.28
[7 empty] | TOTAL DO SERVIÇO (R$) | 204.28
02.01.03 | Escavação manual de valas em solo seco profundidade até 1,50 m |  |  |  | UNIDADE: | m³ | PREÇO: | 24.4 | 19.23 | 199
MÃO DE OBRA
| DESCRIÇÃO | UNIDADE | QUANT. |  |  | P.UNIT. |  | P. TOTAL
6111 | Servente | h | 3 |  |  | 6,41 |  | 19.23
[7 empty] | SUBTOTAL | 19.23
| PRODUÇÃO DA EQUIPE | 1 |  |  |  |  | CUSTO | 19.23
[7 empty] | TOTAL (R$) | 19.23
[5 empty] | BDI (%) | 26.88% | BDI (R$) | 5.17
[7 empty] | TOTAL DO SERVIÇO (R$) | 24.4
02.01.04 | Escavação manual de valas em solo seco profundidade 1,50 até 3,0 m |  |  |  | UNIDADE: | m³ | PREÇO: | 32.53 | 25.64 | 210
MÃO DE OBRA
| DESCRIÇÃO | UNIDADE | QUANT. |  |  | P.UNIT. |  | P. TOTAL
6111 | Servente | h | 4 |  |  | 6,41 |  | 25.64
[7 empty] | SUBTOTAL | 25.64
| PRODUÇÃO DA EQUIPE | 1 |  |  |  |  | CUSTO | 25.64
[7 empty] | TOTAL (R$) | 25.64
[5 empty] | BDI (%) | 26.88% | BDI (R$) | 6.89
[7 empty] | TOTAL DO SERVIÇO (R$) | 32.53
02.01.05 | Escavação manual de valas em solo seco profundidade 3,0 até 4,50 m |  |  |  | UNIDADE: | m³ | PREÇO: | 44.74 | 35.26 | 221
MÃO DE OBRA
| DESCRIÇÃO | UNIDADE | QUANT. |  |  | P.UNIT. |  | P. TOTAL
6111 | Servente | h | 5.5 |  |  | 6,41 |  | 35.26
[7 empty] | SUBTOTAL | 35.26
| PRODUÇÃO DA EQUIPE | 1 |  |  |  |  | CUSTO | 35.26
[7 empty] | TOTAL (R$) | 35.26
[5 empty] | BDI (%) | 26.88% | BDI (R$) | 9.48
[7 empty] | TOTAL DO SERVIÇO (R$) | 44.74
02.01.07 | Escavação manual de valas em solo com água profundidade até 1,50 m |  |  |  | UNIDADE: | m³ | PREÇO: | 30.5 | 24.04 | 232
MÃO DE OBRA
| DESCRIÇÃO | UNIDADE | QUANT. |  |  | P.UNIT. |  | P. TOTAL
6111 | Servente | h | 3.75 |  |  | 6,41 |  | 24.04
[7 empty] | SUBTOTAL | 24.04
| PRODUÇÃO DA EQUIPE | 1 |  |  |  |  | CUSTO | 24.04
[7 empty] | TOTAL (R$) | 24.04
[5 empty] | BDI (%) | 26.88% | BDI (R$) | 6.46
[7 empty] | TOTAL DO SERVIÇO (R$) | 30.5
02.01.09 | Escavação manual de valas em solo com água profundidade 3,0 até 4,50 m |  |  |  | UNIDADE: | m³ | PREÇO: | 56.12 | 44.23 | 243
MÃO DE OBRA
| DESCRIÇÃO | UNIDADE | QUANT. |  |  | P.UNIT. |  | P. TOTAL
6111 | Servente | h | 6.9 |  |  | 6,41 |  | 44.23
[7 empty] | SUBTOTAL | 44.23
| PRODUÇÃO DA EQUIPE | 1 |  |  |  |  | CUSTO | 44.23
[7 empty] | TOTAL (R$) | 44.23
[5 empty] | BDI (%) | 26.88% | BDI (R$) | 11.89
[7 empty] | TOTAL DO SERVIÇO (R$) | 56.12
S.3061 | Escavação mec vala n escorada mat 1.ª cat c/ retroescav até 1,50m excl esgotamento |  |  |  | UNIDADE: | m³ | PREÇO: | 6.7 | 5.28 | 254
EQUIPAMENTO
| DESCRIÇÃO | UNIDADE | QUANT. | PROD. | IMPROD. | P.UNIT. PROD. | P.UNIT. IMPR. | P. TOTAL
S.2963 | Trator carregadeira e retroescavadeira diesel 75 CV (CP), inclusive operador, capacidade da caçamba = 0,76 m³ | chp | 0.047 | 1 | 0 | 97.86 | 0 | 4.6
S.3636 | Trator carregadeira e retroescavadeira diesel 75 CV, inclusive operador, capacidade de caçamba = 0,76 m³ (CI) | chi | 0.0084 | 1 | 0 | 38.33 | 0 | 0.32
[7 empty] | SUBTOTAL | 4.92
MÃO DE OBRA
| DESCRIÇÃO | UNIDADE | QUANT. |  |  | P.UNIT. |  | P. TOTAL
6111 | Servente | h | 0.0554 |  |  | 6,41 |  | 0.36
[7 empty] | SUBTOTAL | 0.36
| PRODUÇÃO DA EQUIPE | 1 |  |  |  |  | CUSTO | 5.28
[7 empty] | TOTAL (R$) | 5.28
[5 empty] | BDI (%) | 26.88% | BDI (R$) | 1.42
[7 empty] | TOTAL DO SERVIÇO (R$) | 6.7
S.3062 | Escavação de vala não escorada em material de 1.ª categoria com profundidade de 1,50 até 3,00m com retroescavadeira 75HP, sem esgotamento |  |  |  | UNIDADE: | m³ | PREÇO: | 8.11 | 6.39 | 270
EQUIPAMENTO
| DESCRIÇÃO | UNIDADE | QUANT. | PROD. | IMPROD. | P.UNIT. PROD. | P.UNIT. IMPR. | P. TOTAL
S.2963 | Trator carregadeira e retroescavadeira diesel 75 CV (CP), inclusive operador, capacidade da caçamba = 0,76 m³ | chp | 0.057 | 1 | 0 | 97.86 | 0 | 5.58
S.3636 | Trator carregadeira e retroescavadeira diesel 75 CV, inclusive operador, capacidade de caçamba = 0,76 m³ (CI) | chi | 0.01 | 1 | 0 | 38.33 | 0 | 0.38
[7 empty] | SUBTOTAL | 5.96
MÃO DE OBRA
| DESCRIÇÃO | UNIDADE | QUANT. |  |  | P.UNIT. |  | P. TOTAL
6111 | Servente | h | 0.067 |  |  | 6,41 |  | 0.43
[7 empty] | SUBTOTAL | 0.43
| PRODUÇÃO DA EQUIPE | 1 |  |  |  |  | CUSTO | 6.39
[7 empty] | TOTAL (R$) | 6.39
[5 empty] | BDI (%) | 26.88% | BDI (R$) | 1.72
[7 empty] | TOTAL DO SERVIÇO (R$) | 8.11
S.73579 | Escav vala n escor de 1,50 a 3,00m prof c/ escav hidraul 0,78m³ mat 1.ª cat c/ pedras / int prediais / outros redutores produtivo ou cavas fundação excl esgotamento |  |  |  | UNIDADE: | m³ | PREÇO: | 13.5 | 10.64 | 286
EQUIPAMENTO
| DESCRIÇÃO | UNIDADE | QUANT. | PROD. | IMPROD. | P.UNIT. PROD. | P.UNIT. IMPR. | P. TOTAL
S.73379 | Escavadeira hidráulica diesel 92 CV, capacidade 0,78 m³ (CP); inclusive operador, com 3 braços articulados, braço intermediário ajustável em 3 posições | chp | 0.068 | 1 | 0 | 139 | 0 | 9.45
S.73385 | Escavadeira hidráulica diesel 92 CV, capacidade 0,78 m³ (CI); inclusive operador, com 3 braços articulados, braço intermediário ajustável em 3 posições | chi | 0.012 | 1 | 0 | 56.63 | 0 | 0.68
[7 empty] | SUBTOTAL | 10.13
MÃO DE OBRA
| DESCRIÇÃO | UNIDADE | QUANT. |  |  | P.UNIT. |  | P. TOTAL
6111 | Servente | h | 0.08 |  |  | 6,41 |  | 0.51
[7 empty] | SUBTOTAL | 0.51
| PRODUÇÃO DA EQUIPE | 1 |  |  |  |  | CUSTO | 10.64
[7 empty] | TOTAL (R$) | 10.64
[5 empty] | BDI (%) | 26.88% | BDI (R$) | 2.86
[7 empty] | TOTAL DO SERVIÇO (R$) | 13.5
02.02.09 | Escavação mecânica de valas (solo com água), profundidade até 1,50m |  |  |  | UNIDADE: | m³ | PREÇO: | 5.33 | 4.2 | 302
EQUIPAMENTO
| DESCRIÇÃO | UNIDADE | QUANT. | PROD. | IMPROD. | P.UNIT. PROD. | P.UNIT. IMPR. | P. TOTAL
6042 | Retroescavadeira, motor diesel 76 HP - FIAT ALLIS-NEW HOLLAND - B90.2 4X2 | h | 1 | 1 | 0 | 67,89 | 0 | 67.89
[7 empty] | SUBTOTAL | 67.89
MÃO DE OBRA
| DESCRIÇÃO | UNIDADE | QUANT. |  |  | P.UNIT. |  | P. TOTAL
6111 | Servente | h | 1 |  |  | 6,41 |  | 6.41
[7 empty] | SUBTOTAL | 6.41
| PRODUÇÃO DA EQUIPE | 17.68 |  |  |  |  | CUSTO | 74.3
[7 empty] | TOTAL (R$) | 4.2
[5 empty] | BDI (%) | 26.88% | BDI (R$) | 1.13
[7 empty] | TOTAL DO SERVIÇO (R$) | 5.33
02.02.10 | Escavação mecânica de valas (solo com água), profundidade maior que 1,50 até 3,0m |  |  |  | UNIDADE: | m³ | PREÇO: | 7.23 | 5.7 | 317
EQUIPAMENTO
| DESCRIÇÃO | UNIDADE | QUANT. | PROD. | IMPROD. | P.UNIT. PROD. | P.UNIT. IMPR. | P. TOTAL
6042 | Retroescavadeira, motor diesel 76 HP - FIAT ALLIS-NEW HOLLAND - B90.2 4X2 | h | 1 | 1 | 0 | 67,89 | 0 | 67.89
[7 empty] | SUBTOTAL | 67.89
MÃO DE OBRA
| DESCRIÇÃO | UNIDADE | QUANT. |  |  | P.UNIT. |  | P. TOTAL
6111 | Servente | h | 1 |  |  | 6,41 |  | 6.41
[7 empty] | SUBTOTAL | 6.41
| PRODUÇÃO DA EQUIPE | 13.03 |  |  |  |  | CUSTO | 74.3
[7 empty] | TOTAL (R$) | 5.7
[5 empty] | BDI (%) | 26.88% | BDI (R$) | 1.53
[7 empty] | TOTAL DO SERVIÇO (R$) | 7.23
02.02.11 | Escavação mecânica de valas (solo com água), profundidade maior que 3,0 até 4,5m |  |  |  | UNIDADE: | m³ | PREÇO: | 8.98 | 7.08 | 332
EQUIPAMENTO
| DESCRIÇÃO | UNIDADE | QUANT. | PROD. | IMPROD. | P.UNIT. PROD. | P.UNIT. IMPR. | P. TOTAL
6042 | Retroescavadeira, motor diesel 76 HP - FIAT ALLIS-NEW HOLLAND - B90.2 4X2 | h | 1 | 1 | 0 | 67,89 | 0 | 67.89
[7 empty] | SUBTOTAL | 67.89
MÃO DE OBRA
| DESCRIÇÃO | UNIDADE | QUANT. |  |  | P.UNIT. |  | P. TOTAL
6111 | Servente | h | 1 |  |  | 6,41 |  | 6.41
[7 empty] | SUBTOTAL | 6.41
| PRODUÇÃO DA EQUIPE | 10.5 |  |  |  |  | CUSTO | 74.3
[7 empty] | TOTAL (R$) | 7.08
[5 empty] | BDI (%) | 26.88% | BDI (R$) | 1.9
[7 empty] | TOTAL DO SERVIÇO (R$) | 8.98
02.02.12 | Escavação com trator de esteira com lâmina, em material de 1ª categoria |  |  |  | UNIDADE: | m³ | PREÇO: | 0.93 | 0.73 | 347
EQUIPAMENTO
| DESCRIÇÃO | UNIDADE | QUANT. | PROD. | IMPROD. | P.UNIT. PROD. | P.UNIT. IMPR. | P. TOTAL
7641 | Trator de esteira CATERPILLAR D6R XL-163-6A-N, motor diesel potência de 140 a 170 HP | h | 1 | 1 | 0 | 70,66 | 0 | 70.66
[7 empty] | SUBTOTAL | 70.66
MÃO DE OBRA
| DESCRIÇÃO | UNIDADE | QUANT. |  |  | P.UNIT. |  | P. TOTAL
6111 | Servente | h | 1 |  |  | 6,41 |  | 6.41
[7 empty] | SUBTOTAL | 6.41
| PRODUÇÃO DA EQUIPE | 105 |  |  |  |  | CUSTO | 77.07
[7 empty] | TOTAL (R$) | 0.73
[5 empty] | BDI (%) | 26.88% | BDI (R$) | 0.2
[7 empty] | TOTAL DO SERVIÇO (R$) | 0.93
02.04.03 | Escoramento continuo em madeira para valas, com utilização de pranchões, longarinas e estroncas de madeira |  |  |  | UNIDADE: | m² | PREÇO: | 33.71 | 26.57 | 362
EQUIPAMENTO
| DESCRIÇÃO | UNIDADE | QUANT. | PROD. | IMPROD. | P.UNIT. PROD. | P.UNIT. IMPR. | P. TOTAL
6042 | Retroescavadeira, motor diesel 76 HP - FIAT ALLIS-NEW HOLLAND - B90.2 4X2 | h | 0.0191 | 1 | 0 | 67,89 | 0 | 1.3
[7 empty] | SUBTOTAL | 1.3
MATERIAL
| DESCRIÇÃO | UNIDADE | QUANT. |  |  | P.UNIT. |  | P. TOTAL
2735 | Escora de eucalipto, sem tratamento, diâmetro mínimo 12cm | m | 0.035 |  |  | 6,96 |  | 0.24
4425 | Caibro em madeira de lei - 12x6cm | m | 0.157 |  |  | 15,37 |  | 2.41
4468 | Pranchão em madeira de lei 30x4 cm | m² | 0.157 |  |  | 85,33 |  | 13.4
5075 | Prego 18 X 30 | kg | 0.1 |  |  | 7,04 |  | 0.7
[7 empty] | SUBTOTAL | 16.75
MÃO DE OBRA
| DESCRIÇÃO | UNIDADE | QUANT. |  |  | P.UNIT. |  | P. TOTAL
2697 | Oficial | h | 0.36 |  |  | 13,70 |  | 4.93
6111 | Servente | h | 0.56 |  |  | 6,41 |  | 3.59
[7 empty] | SUBTOTAL | 8.52
| PRODUÇÃO DA EQUIPE | 1 |  |  |  |  | CUSTO | 26.57
[7 empty] | TOTAL (R$) | 26.57
[5 empty] | BDI (%) | 26.88% | BDI (R$) | 7.14
[7 empty] | TOTAL DO SERVIÇO (R$) | 33.71
O.7301 | Escoramento de valas tipo Contínuo Simples |  |  |  | UNIDADE: | m² | PREÇO: | 29.83 | 23.51 | 385
MATERIAL
| DESCRIÇÃO | UNIDADE | QUANT. |  |  | P.UNIT. |  | P. TOTAL
2728 | Peça de madeira roliça D = 10cm p/ escoramentos | m | 0.048 |  |  | 2,32 |  | 0.11
6204 | Peça de madeira 1.ª qualidade 2,5x15cm (1x6") não aparelhada | m | 0.67 |  |  | 5,25 |  | 3.52
5075 | Prego 18 X 30 | kg | 0.18 |  |  | 7,04 |  | 1.27
4481 | Peça de madeira (massaranduba) 7,5x15cm (3x6") não aparelhada | m | 0.067 |  |  | 27,82 |  | 1.86
[7 empty] | SUBTOTAL | 6.76
MÃO DE OBRA
| DESCRIÇÃO | UNIDADE | QUANT. |  |  | P.UNIT. |  | P. TOTAL
1213 | Carpinteiro de forma | h | 0.75 |  |  | 9,51 |  | 7.13
6111 | Servente | h | 1.5 |  |  | 6,41 |  | 9.62
[7 empty] | SUBTOTAL | 16.75
| PRODUÇÃO DA EQUIPE | 1 |  |  |  |  | CUSTO | 23.51
[7 empty] | TOTAL (R$) | 23.51
[5 empty] | BDI (%) | 26.88% | BDI (R$) | 6.32
[7 empty] | TOTAL DO SERVIÇO (R$) | 29.83
S.73877/001 | Escoramento contínuo metálico para valas, tipo estaca prancha |  |  |  | UNIDADE: | m² | PREÇO: | 41.91 | 33.03 | 404
EQUIPAMENTO
| DESCRIÇÃO | UNIDADE | QUANT. | PROD. | IMPROD. | P.UNIT. PROD. | P.UNIT. IMPR. | P. TOTAL
S.73405 | Retroescavadeira sobre rodas - CASE 580 H - 74 HP | chp | 0.0333 | 1 | 0 | 93.62 | 0 | 3.12
S.73412 | Compressor atlas copco - XA 80 170 PCM 80 HP - custo horário produtivo diurno | chp | 0.0333 | 1 | 0 | 54.36 | 0 | 1.81
S.73428 | Custo horário produtivo diurno - martelete ou rompedor ATLAS COPCO - TEX 31 | un | 0.0333 | 1 | 0 | 11.37 | 0 | 0.38
S.73450 | Custo horário improdutivo diurno - martelete ou rompedor ATLAS COPCO - TEX 31 | chi | 0.0666 | 1 | 0 | 9.41 | 0 | 0.63
S.73472 | Custo horário improdutivo diurno - compressor ATLAS COPCO - XA80 170 PCM 80 HP | chi | 0.0666 | 1 | 0 | 16.16 | 0 | 1.08
S.73534 | CHI diurno - retroescavadeira sobre rodas - CASE 580 H - 74 HP | chi | 0.0666 | 1 | 0 | 40.55 | 0 | 2.7
[7 empty] | SUBTOTAL | 9.72
MATERIAL
| DESCRIÇÃO | UNIDADE | QUANT. |  |  | P.UNIT. |  | P. TOTAL
4433 | Peça de madeira de lei, 1.ª qualidade, 7,5 x 7,5 cm; não aparelhada | m | 0.08 |  |  | 11,99 |  | 0.96
4473 | Peça de madeira de lei, 1.ª qualidade, 7,5 x 12,5 cm (3 x 5"); não aparelhada | m | 0.19 |  |  | 20,01 |  | 3.8
13340 | Perfil "U" chapa aço dobrada, e = 3,04 mm; h = 20 cm; abas = 5 cm (4,36 kg/m) | m | 0.04 |  |  | 18,41 |  | 0.74
[7 empty] | SUBTOTAL | 5.5
MÃO DE OBRA
| DESCRIÇÃO | UNIDADE | QUANT. |  |  | P.UNIT. |  | P. TOTAL
1213 | Carpinteiro de forma | h | 0.7 |  |  | 9,51 |  | 6.66
6111 | Servente | h | 1.74 |  |  | 6,41 |  | 11.15
[7 empty] | SUBTOTAL | 17.81
| PRODUÇÃO DA EQUIPE | 1 |  |  |  |  | CUSTO | 33.03
[7 empty] | TOTAL (R$) | 33.03
[5 empty] | BDI (%) | 26.88% | BDI (R$) | 8.88
[7 empty] | TOTAL DO SERVIÇO (R$) | 41.91
04.01 | Esgotamento c/ conjunto moto-bomba de superfície ou submersa |  |  |  | UNIDADE: | hp.h | PREÇO: | 3.77 | 2.97 | 431
EQUIPAMENTO
| DESCRIÇÃO | UNIDADE | QUANT. | PROD. | IMPROD. | P.UNIT. PROD. | P.UNIT. IMPR. | P. TOTAL
4084 | Bomba submersível de drenagem, motor elétrico trifásico, com vazão de até 15 m³/h para altura de até 10 m | h | 1 | 1 | 0 | 2,28 | 0 | 2.28
[7 empty] | SUBTOTAL | 2.28
MATERIAL
| DESCRIÇÃO | UNIDADE | QUANT. |  |  | P.UNIT. |  | P. TOTAL
11892 | Cabo de cobre bipolar, isolamento em PVC para 1000V, bitola 4,0 mm² | m | 0.0044 |  |  | 3,99 |  | 0.02
20185 | Mangueira de PVC flexível, formato chato, com reforço de fios de poliéster, pressão de trabalho mínima 65 PSI, diâmetro interno 2" | m | 0.0267 |  |  | 15,00 |  | 0.4
7588 | Chave boia de mercúrio, tipo nível superior, corrente mínima 15 A, tensão 220 V | un | 0.0013 |  |  | 34,00 |  | 0.04
13847 | Chave reversora frontal, manual-zero-automática, 220V/30A, marca magiros, MOD. CR-503A ou similar | un | 0.0007 |  |  | 38,70 |  | 0.03
O.0391 | Cabo de aço SAE 1045 galvanizado (zincado), diâmetro 6,4 mm | kg | 0.0020482 |  |  | 5.7 |  | 0.01
[7 empty] | SUBTOTAL | 0.5
MÃO DE OBRA
| DESCRIÇÃO | UNIDADE | QUANT. |  |  | P.UNIT. |  | P. TOTAL
6111 | Servente | h | 0.03 |  |  | 6,41 |  | 0.19
[7 empty] | SUBTOTAL | 0.19
| PRODUÇÃO DA EQUIPE | 1 |  |  |  |  | CUSTO | 2.97
[7 empty] | TOTAL (R$) | 2.97
[5 empty] | BDI (%) | 26.88% | BDI (R$) | 0.8
[7 empty] | TOTAL DO SERVIÇO (R$) | 3.77
04.04 | Poço de bombeamento para rebaixamento de lençol freático |  |  |  | UNIDADE: | m | PREÇO: | 439.12 | 346.09 | 454
MATERIAL
| DESCRIÇÃO | UNIDADE | QUANT. |  |  | P.UNIT. |  | P. TOTAL
7765 | Tubo de concreto armado, ponta e bolsa, junta rígida, PA-1 (pluvial armado), fabricado conforme NBR 9794 DA ABNT, DN 1000. | m | 0.5 |  |  | 334,20 |  | 167.1
4721 | Brita 1 | m³ | 1 |  |  | 56,95 |  | 56.95
[7 empty] | SUBTOTAL | 224.05
SERVIÇOS - COMPOSIÇÕES AUXILIARES
| DESCRIÇÃO | UNIDADE | QUANT. |  |  | P.UNIT. |  | P. TOTAL
02.01.08 | Escavação manual de valas em solo com água profundidade 1,50 até 3,0 m | m³ | 2.224 |  |  | 32.05 |  | 71.28
16.06.02.02.07 | Assentamento de tubo de concreto, simples ou armado, junta elástica, diâmetro 1000 mm | m | 0.5 |  |  | 50.23 |  | 25.12
[7 empty] | SUBTOTAL | 96.4
MÃO DE OBRA
| DESCRIÇÃO | UNIDADE | QUANT. |  |  | P.UNIT. |  | P. TOTAL
6111 | Servente | h | 4 |  |  | 6,41 |  | 25.64
[7 empty] | SUBTOTAL | 25.64
| PRODUÇÃO DA EQUIPE | 1 |  |  |  |  | CUSTO | 346.09
[7 empty] | TOTAL (R$) | 346.09
[5 empty] | BDI (%) | 26.88% | BDI (R$) | 93.03
[7 empty] | TOTAL DO SERVIÇO (R$) | 439.12
O.64.18 | Rebaixamento de lençol com ponteiras filtrantes |  |  |  | UNIDADE: | m | PREÇO: | 23.04 | 18.16 | 475
EQUIPAMENTO
| DESCRIÇÃO | UNIDADE | QUANT. | PROD. | IMPROD. | P.UNIT. PROD. | P.UNIT. IMPR. | P. TOTAL
1383 | Conjunto para rebaixamento de lençol freático: bomba elétrica a vácuo com 8 ponteiras (locação) | h | 1.728 | 1 | 0 | 2,70 | 0 | 4.67
1146 | Caminhão equipado com tanque para 10.000l, bomba e acessórios | h | 0.086 | 1 | 0 | 62,53 | 0 | 5.38
3366 | Caminhão com carroceria fixa e guindauto para içamento de carga de até 5,5 t (inclusive manutenção e operação) | h | 0.043 | 1 | 0 | 105,75 | 0 | 4.55
[7 empty] | SUBTOTAL | 14.6
SERVIÇOS - COMPOSIÇÕES AUXILIARES
| DESCRIÇÃO | UNIDADE | QUANT. |  |  | P.UNIT. |  | P. TOTAL
2705 | Energia elétrica até 2.000kw/h industrial, sem demanda | kW/h | 1.028 |  |  | 0,38 |  | 0.39064
[7 empty] | SUBTOTAL | 0.39064
MÃO DE OBRA
| DESCRIÇÃO | UNIDADE | QUANT. |  |  | P.UNIT. |  | P. TOTAL
2436 | Eletricista ou oficial eletricista | h | 0.0857 |  |  | 9,51 |  | 0.82
2696 | Encanador ou bombeiro hidráulico | h | 0.0357 |  |  | 9,51 |  | 0.34
6111 | Servente | h | 0.3128 |  |  | 6,41 |  | 2.01
[7 empty] | SUBTOTAL | 3.17
| PRODUÇÃO DA EQUIPE | 1 |  |  |  |  | CUSTO | 18.1606
[7 empty] | TOTAL (R$) | 18.16
[5 empty] | BDI (%) | 26.88% | BDI (R$) | 4.88
[7 empty] | TOTAL DO SERVIÇO (R$) | 23.04
05.01 | Aterro de valas e cavas de fundação, c/ avaliação visual da compactação |  |  |  | UNIDADE: | m³ | PREÇO: | 9.62 | 7.58 | 498
EQUIPAMENTO
| DESCRIÇÃO | UNIDADE | QUANT. | PROD. | IMPROD. | P.UNIT. PROD. | P.UNIT. IMPR. | P. TOTAL
1445 | Compactador manual de solos, motor a gasolina potência mínima de 4 HP - SAPO TIPO F | h | 0.25 | 1 | 0 | 4,43 | 0 | 1.11
1146 | Caminhão equipado com tanque para 10.000l, bomba e acessórios | h | 0.001 | 1 | 0 | 62,53 | 0 | 0.06
[7 empty] | SUBTOTAL | 1.17
MÃO DE OBRA
| DESCRIÇÃO | UNIDADE | QUANT. |  |  | P.UNIT. |  | P. TOTAL
6111 | Servente | h | 1 |  |  | 6,41 |  | 6.41
[7 empty] | SUBTOTAL | 6.41
| PRODUÇÃO DA EQUIPE | 1 |  |  |  |  | CUSTO | 7.58
[7 empty] | TOTAL (R$) | 7.58
[5 empty] | BDI (%) | 26.88% | BDI (R$) | 2.04
[7 empty] | TOTAL DO SERVIÇO (R$) | 9.62
05.04 | Espalhamento de solo em bota-fora |  |  |  | UNIDADE: | m³ | PREÇO: | 1.17 | 0.92 | 514
EQUIPAMENTO
| DESCRIÇÃO | UNIDADE | QUANT. | PROD. | IMPROD. | P.UNIT. PROD. | P.UNIT. IMPR. | P. TOTAL
7629 | Trator de esteira CATERPILLAR D6R XL-163-6A-N, motor diesel potência de 140 a 170 HP, com lâmina e ripper | h | 1 | 1 | 0 | 193,65 | 0 | 193.65
[7 empty] | SUBTOTAL | 193.65
| PRODUÇÃO DA EQUIPE | 210 |  |  |  |  | CUSTO | 193.65
[7 empty] | TOTAL (R$) | 0.92
[5 empty] | BDI (%) | 26.88% | BDI (R$) | 0.25
[7 empty] | TOTAL DO SERVIÇO (R$) | 1.17
05.09 | Acerto e verificação do nivelamento de fundo de valas |  |  |  | UNIDADE: | m² | PREÇO: | 3.97 | 3.13 | 525
MÃO DE OBRA
| DESCRIÇÃO | UNIDADE | QUANT. |  |  | P.UNIT. |  | P. TOTAL
4750 | Pedreiro | h | 0.06 |  |  | 9,51 |  | 0.57
6111 | Servente | h | 0.4 |  |  | 6,41 |  | 2.56
[7 empty] | SUBTOTAL | 3.13
| PRODUÇÃO DA EQUIPE | 1 |  |  |  |  | CUSTO | 3.13
[7 empty] | TOTAL (R$) | 3.13
[5 empty] | BDI (%) | 26.88% | BDI (R$) | 0.84
[7 empty] | TOTAL DO SERVIÇO (R$) | 3.97
05.11 | Regularização dos taludes internos de lagoas para receber geomembrana |  |  |  | UNIDADE: | m² | PREÇO: | 0.72 | 0.57 | 537
EQUIPAMENTO
| DESCRIÇÃO | UNIDADE | QUANT. | PROD. | IMPROD. | P.UNIT. PROD. | P.UNIT. IMPR. | P. TOTAL
E011 | Retroescavadeira : Massey Ferguson : MF-86HS - de pneus | h | 1 | 0.1 | 0.9 | 83.585 | 13.3538 | 20.38
S.5957 | Compactador manual de solos, motor a gasolina potência mínima de 4 HP - SAPO tipo F | h | 1 | 1 | 0 | 13.24 | 0 | 13.24
E407 | Caminhão Tanque : Mercedes Benz : 2726 K - 10.000 l | h | 1 | 0.1 | 0.9 | 122.0331 | 9.0262 | 20.33
[7 empty] | SUBTOTAL | 53.95
MÃO DE OBRA
| DESCRIÇÃO | UNIDADE | QUANT. |  |  | P.UNIT. |  | P. TOTAL
6111 | Servente | h | 1 |  |  | 6,41 |  | 6.41
[7 empty] | SUBTOTAL | 6.41
| PRODUÇÃO DA EQUIPE | 105 |  |  |  |  | CUSTO | 60.36
[7 empty] | TOTAL (R$) | 0.57
[5 empty] | BDI (%) | 26.88% | BDI (R$) | 0.15
[7 empty] | TOTAL DO SERVIÇO (R$) | 0.72
S.73733 | Regularização e verificação do nivelamento de fundo de valas |  |  |  | UNIDADE: | m² | PREÇO: | 2.82 | 2.22 | 554
MÃO DE OBRA
| DESCRIÇÃO | UNIDADE | QUANT. |  |  | P.UNIT. |  | P. TOTAL
4083 | Feitor ou encarregado geral | h | 0.005 |  |  | 11,46 |  | 0.06
6111 | Servente | h | 0.337 |  |  | 6,41 |  | 2.16
[7 empty] | SUBTOTAL | 2.22
| PRODUÇÃO DA EQUIPE | 1 |  |  |  |  | CUSTO | 2.22
[7 empty] | TOTAL (R$) | 2.22
[5 empty] | BDI (%) | 26.88% | BDI (R$) | 0.6
[7 empty] | TOTAL DO SERVIÇO (R$) | 2.82
S.74015/001 | Reaterro e compactação mecânico de vala com compactador manual tipo soquete vibratório |  |  |  | UNIDADE: | m² | PREÇO: | 19.34 | 15.24 | 566
EQUIPAMENTO
| DESCRIÇÃO | UNIDADE | QUANT. | PROD. | IMPROD. | P.UNIT. PROD. | P.UNIT. IMPR. | P. TOTAL
S.5957 | Compactador de solos com placa vibratória, 46x51cm, 5HP, 156kg, diesel, impacto dinâmico 17 - custo horário produtivo diurno | chp | 0.6667 | 1 | 0 | 13.24 | 0 | 8.83
[7 empty] | SUBTOTAL | 8.83
MÃO DE OBRA
| DESCRIÇÃO | UNIDADE | QUANT. |  |  | P.UNIT. |  | P. TOTAL
6111 | Servente | h | 1 |  |  | 6,41 |  | 6.41
[7 empty] | SUBTOTAL | 6.41
| PRODUÇÃO DA EQUIPE | 1 |  |  |  |  | CUSTO | 15.24
[7 empty] | TOTAL (R$) | 15.24
[5 empty] | BDI (%) | 26.88% | BDI (R$) | 4.1
[7 empty] | TOTAL DO SERVIÇO (R$) | 19.34
S.5957 | Compactador de solos com placa vibratória, 46x51cm, 5HP, 156kg, diesel, impacto dinâmico 17 - custo horário produtivo diurno |  |  |  | UNIDADE: | chp | PREÇO: | 16.8 | 13.24 | 581
EQUIPAMENTO
| DESCRIÇÃO | UNIDADE | QUANT. | PROD. | IMPROD. | P.UNIT. PROD. | P.UNIT. IMPR. | P. TOTAL
1442 | Compactador solos c/ placa vibratória de 46x51cm DYNAPAC CM-13D, 5HP, 156kg, diesel, não reversível, impacto dinâmico total 1700kg | un | 0.0003521 | 1 | 0 | 14.322,52 | 0 | 5.04
4221 | Óleo diesel combustível comum | l | 0.72 | 1 | 0 | 2,49 | 0 | 1.79
[7 empty] | SUBTOTAL | 6.83
MÃO DE OBRA
| DESCRIÇÃO | UNIDADE | QUANT. |  |  | P.UNIT. |  | P. TOTAL
6111 | Servente | h | 1 |  |  | 6,41 |  | 6.41
[7 empty] | SUBTOTAL | 6.41
| PRODUÇÃO DA EQUIPE | 1 |  |  |  |  | CUSTO | 13.24
[7 empty] | TOTAL (R$) | 13.24
[5 empty] | BDI (%) | 26.88% | BDI (R$) | 3.56
[7 empty] | TOTAL DO SERVIÇO (R$) | 16.8
S.73615 | Colchão de areia, inclusive mão de obra de espalhamento, transporte com carro de mão e fornecimento comercial |  |  |  | UNIDADE: | m³ | PREÇO: | 97.9 | 77.16 | 597
MATERIAL
| DESCRIÇÃO | UNIDADE | QUANT. |  |  | P.UNIT. |  | P. TOTAL
367 | Areia grossa | m³ | 1.05 |  |  | 57,00 |  | 59.85
[7 empty] | SUBTOTAL | 59.85
MÃO DE OBRA
| DESCRIÇÃO | UNIDADE | QUANT. |  |  | P.UNIT. |  | P. TOTAL
6111 | Servente | h | 2.7 |  |  | 6,41 |  | 17.307
[7 empty] | SUBTOTAL | 17.307
| PRODUÇÃO DA EQUIPE | 1 |  |  |  |  | CUSTO | 77.157
[7 empty] | TOTAL (R$) | 77.16
[5 empty] | BDI (%) | 26.88% | BDI (R$) | 20.74
[7 empty] | TOTAL DO SERVIÇO (R$) | 97.9
05.12 | Selo mecânico argiloso impermeável, com controle do grau de compactação mínimo de 100% do proctor normal, inclusive exploração e liberação de jazida |  |  |  | UNIDADE: | m³ | PREÇO: | 21.24 | 16.74 | 612
MATERIAL
| DESCRIÇÃO | UNIDADE | QUANT. |  |  | P.UNIT. |  | P. TOTAL
6079 | Argila, argila vermelha ou argila arenosa, retirada na jazida, sem transporte | m³ | 1.59 |  |  | 7,79 |  | 12.3861
[7 empty] | SUBTOTAL | 12.3861
SERVIÇOS - COMPOSIÇÕES AUXILIARES
| DESCRIÇÃO | UNIDADE | QUANT. |  |  | P.UNIT. |  | P. TOTAL
23.05 | Carga mecânica (material em geral), sem manuseio e arrumação do material | m³ | 1.59 |  |  | 1.05 |  | 1.67
05.08 | Compactação mecanizada de aterros, com grau mínimo de 100% do PN | m³ | 1.59 |  |  | 1.28 |  | 2.04
[7 empty] | SUBTOTAL | 3.71
MÃO DE OBRA
| DESCRIÇÃO | UNIDADE | QUANT. |  |  | P.UNIT. |  | P. TOTAL
6111 | Servente | h | 0.1 |  |  | 6,41 |  | 0.64
[7 empty] | SUBTOTAL | 0.64
| PRODUÇÃO DA EQUIPE | 1 |  |  |  |  | CUSTO | 16.7361
[7 empty] | TOTAL (R$) | 16.74
[5 empty] | BDI (%) | 26.88% | BDI (R$) | 4.5
[7 empty] | TOTAL DO SERVIÇO (R$) | 21.24
05.13 | Execução de solo-cimento, traço 1:10, com material escavado manualmente |  |  |  | UNIDADE: | m³ | PREÇO: | 67.36 | 53.09 | 632
MATERIAL
| DESCRIÇÃO | UNIDADE | QUANT. |  |  | P.UNIT. |  | P. TOTAL
1379 | Cimento Portland comum CP II - F32 | kg | 50 |  |  | 0,48 |  | 24
[7 empty] | SUBTOTAL | 24
SERVIÇOS - COMPOSIÇÕES AUXILIARES
| DESCRIÇÃO | UNIDADE | QUANT. |  |  | P.UNIT. |  | P. TOTAL
02.01.01 | Escavação manual em solo profundidade até 1,50 m | m³ | 1.05 |  |  | 12.82 |  | 13.46
[7 empty] | SUBTOTAL | 13.46
MÃO DE OBRA
| DESCRIÇÃO | UNIDADE | QUANT. |  |  | P.UNIT. |  | P. TOTAL
4750 | Pedreiro | h | 0.7 |  |  | 9,51 |  | 6.66
6115 | Ajudante | h | 1.4 |  |  | 6,41 |  | 8.97
[7 empty] | SUBTOTAL | 15.63
| PRODUÇÃO DA EQUIPE | 1 |  |  |  |  | CUSTO | 53.09
[7 empty] | TOTAL (R$) | 53.09
[5 empty] | BDI (%) | 26.88% | BDI (R$) | 14.27
[7 empty] | TOTAL DO SERVIÇO (R$) | 67.36
S.73698 | Enrocamento manual com arrumação do material |  |  |  | UNIDADE: | m³ | PREÇO: | 143.15 | 112.82 | 652
MATERIAL
| DESCRIÇÃO | UNIDADE | QUANT. |  |  | P.UNIT. |  | P. TOTAL
4730 | Pedra de mão | m³ | 1.1 |  |  | 44,57 |  | 49.03
[7 empty] | SUBTOTAL | 49.03
MÃO DE OBRA
| DESCRIÇÃO | UNIDADE | QUANT. |  |  | P.UNIT. |  | P. TOTAL
4750 | Pedreiro | h | 3 |  |  | 9,51 |  | 28.53
6111 | Servente | h | 5.5 |  |  | 6,41 |  | 35.26
[7 empty] | SUBTOTAL | 63.79
| PRODUÇÃO DA EQUIPE | 1 |  |  |  |  | CUSTO | 112.82
[7 empty] | TOTAL (R$) | 112.82
[5 empty] | BDI (%) | 26.88% | BDI (R$) | 30.33
[7 empty] | TOTAL DO SERVIÇO (R$) | 143.15
07.01 | Locação, nivelamento de rede coletora, ramais, adutoras e interceptores, inclusive emissão da nota de serviço |  |  |  | UNIDADE: | m | PREÇO: | 3.48 | 2.74 | 668
EQUIPAMENTO
| DESCRIÇÃO | UNIDADE | QUANT. | PROD. | IMPROD. | P.UNIT. PROD. | P.UNIT. IMPR. | P. TOTAL
35.22 | Fornecimento de veículo leve (1.4 ou superior), com ar-condicionado para apoio à fiscalização, incluindo despesas com combustível, óleos, manutenção, licenciamento, seguros, impostos | mês | 0.005 | 1 | 0 | 3838.91 | 0 | 19.19
I0775 | Estação total - TOPCON GTS-212, leitura angular 1 SEG., precisão 6,0 segundos, acompanha 2,0 prismas | h | 1 | 1 | 0 | 12.3936 | 0 | 12.39
7252 | Nível wild NA-2, precisão mais ou menos 0,70 mm ou similar | h | 1 | 1 | 0 | 1,22 | 0 | 1.22
[7 empty] | SUBTOTAL | 32.8
MÃO DE OBRA
| DESCRIÇÃO | UNIDADE | QUANT. |  |  | P.UNIT. |  | P. TOTAL
7595 | Nivelador | h | 1 |  |  | 14,33 |  | 14.33
7592 | Topografo | h | 1 |  |  | 17,64 |  | 17.64
532 | Auxiliar de cálculo topográfico | h | 2 |  |  | 14,96 |  | 29.92
[7 empty] | SUBTOTAL | 61.89
| PRODUÇÃO DA EQUIPE | 34.6 |  |  |  |  | CUSTO | 94.69
[7 empty] | TOTAL (R$) | 2.74
[5 empty] | BDI (%) | 26.88% | BDI (R$) | 0.74
[7 empty] | TOTAL DO SERVIÇO (R$) | 3.48
S.73992/001 | Locação convencional de obra, através de gabarito de tábuas corridas pontaleteadas a cada 1,50 m |  |  |  | UNIDADE: | m² | PREÇO: | 5.82 | 4.59 | 687
MATERIAL
| DESCRIÇÃO | UNIDADE | QUANT. |  |  | P.UNIT. |  | P. TOTAL
337 | Arame recozido 18 BWG - 1,25mm - 9,60 g/m | kg | 0.02 |  |  | 8,50 |  | 0.17
4493 | Peça de madeira 2ª qualidade - 7,5 x 7,5 cm - não aparelhada | m | 0.25 |  |  | 6,40 |  | 1.6
5061 | Prego de aço 18 x 27 | kg | 0.01 |  |  | 7,56 |  | 0.08
6188 | Tábua madeira 3.ª qualidade 2,5 x 30 cm (1 x 12") não aparelhada | m² | 0.03 |  |  | 22,35 |  | 0.67
[7 empty] | SUBTOTAL | 2.52
MÃO DE OBRA
| DESCRIÇÃO | UNIDADE | QUANT. |  |  | P.UNIT. |  | P. TOTAL
1213 | Carpinteiro de forma | h | 0.13 |  |  | 9,51 |  | 1.24
6115 | Ajudante | h | 0.13 |  |  | 6,41 |  | 0.83
[7 empty] | SUBTOTAL | 2.07
| PRODUÇÃO DA EQUIPE | 1 |  |  |  |  | CUSTO | 4.59
[7 empty] | TOTAL (R$) | 4.59
[5 empty] | BDI (%) | 26.88% | BDI (R$) | 1.23
[7 empty] | TOTAL DO SERVIÇO (R$) | 5.82
07.03 | Locação, nivelamento e emissão de nota de serviço de terraplanagem |  |  |  | UNIDADE: | m² | PREÇO: | 0.48 | 0.38 | 706
EQUIPAMENTO
| DESCRIÇÃO | UNIDADE | QUANT. | PROD. | IMPROD. | P.UNIT. PROD. | P.UNIT. IMPR. | P. TOTAL
E412 | Veículo Leve : Volkswagen : GOL 1000 - automóvel até 100 hp | h | 1 | 0.2 | 0.8 | 44.0486 | 7.6661 | 14.94
I0775 | Estação total - TOPCON GTS-212, leitura angular 1 SEG., precisão 6,0 segundos, acompanha 2,0 prismas | h | 1 | 1 | 0 | 12.3936 | 0 | 12.39
7252 | Nível wild NA-2, precisão mais ou menos 0,70 mm ou similar | h | 1 | 1 | 0 | 1,22 | 0 | 1.22
[7 empty] | SUBTOTAL | 28.55
MÃO DE OBRA
| DESCRIÇÃO | UNIDADE | QUANT. |  |  | P.UNIT. |  | P. TOTAL
7595 | Nivelador | h | 1 |  |  | 14,33 |  | 14.33
7592 | Topografo | h | 1 |  |  | 17,64 |  | 17.64
244 | Auxiliar de topografia | h | 2 |  |  | 13,25 |  | 26.5
[7 empty] | SUBTOTAL | 58.47
| PRODUÇÃO DA EQUIPE | 230 |  |  |  |  | CUSTO | 87.02
[7 empty] | TOTAL (R$) | 0.38
[5 empty] | BDI (%) | 26.88% | BDI (R$) | 0.1
[7 empty] | TOTAL DO SERVIÇO (R$) | 0.48
07.06 | Cadastro de interceptor e / ou emissário |  |  |  | UNIDADE: | km | PREÇO: | 1416.15 | 1116.13 | 725
SERVIÇOS - COMPOSIÇÕES AUXILIARES
| DESCRIÇÃO | UNIDADE | QUANT. |  |  | P.UNIT. |  | P. TOTAL
07.18 | Equipe de topografia | mês | 0.03 |  |  | 37204.45 |  | 1116.13
[7 empty] | SUBTOTAL | 1116.13
| PRODUÇÃO DA EQUIPE | 1 |  |  |  |  | CUSTO | 1116.13
[7 empty] | TOTAL (R$) | 1116.13
[5 empty] | BDI (%) | 26.88% | BDI (R$) | 300.02
[7 empty] | TOTAL DO SERVIÇO (R$) | 1416.15
07.07 | Cadastro de rede coletora de esgoto |  |  |  | UNIDADE: | km | PREÇO: | 811.93 | 639.92 | 736
SERVIÇOS - COMPOSIÇÕES AUXILIARES
| DESCRIÇÃO | UNIDADE | QUANT. |  |  | P.UNIT. |  | P. TOTAL
07.18 | Equipe de topografia | mês | 0.0172 |  |  | 37204.45 |  | 639.92
[7 empty] | SUBTOTAL | 639.92
| PRODUÇÃO DA EQUIPE | 1 |  |  |  |  | CUSTO | 639.92
[7 empty] | TOTAL (R$) | 639.92
[5 empty] | BDI (%) | 26.88% | BDI (R$) | 172.01
[7 empty] | TOTAL DO SERVIÇO (R$) | 811.93
07.08 | Placa de identificação da obra, padrão do Governo Federal, inclusive fornecimento, transporte, instalação e manutenção |  |  |  | UNIDADE: | m² | PREÇO: | 381.38 | 300.58 | 747
MATERIAL
| DESCRIÇÃO | UNIDADE | QUANT. |  |  | P.UNIT. |  | P. TOTAL
13629 | Placa de identificação de obras, conforme Layout normatizado | m² | 1 |  |  | 172,80 |  | 172.8
4431 | Pontalete de madeira de lei 8x8 cm | m | 6 |  |  | 13,68 |  | 82.08
5075 | Prego 18x30 | kg | 0.464 |  |  | 7,04 |  | 3.27
[7 empty] | SUBTOTAL | 258.15
MÃO DE OBRA
| DESCRIÇÃO | UNIDADE | QUANT. |  |  | P.UNIT. |  | P. TOTAL
4750 | Pedreiro | h | 1.9 |  |  | 9,51 |  | 18.07
6111 | Servente | h | 3.8 |  |  | 6,41 |  | 24.36
[7 empty] | SUBTOTAL | 42.43
| PRODUÇÃO DA EQUIPE | 1 |  |  |  |  | CUSTO | 300.58
[7 empty] | TOTAL (R$) | 300.58
[5 empty] | BDI (%) | 26.88% | BDI (R$) | 80.8
[7 empty] | TOTAL DO SERVIÇO (R$) | 381.38
07.09 | Placa de sinalização, (distância de obras), - Fornecimento e movimentação |  |  |  | UNIDADE: | un/dia | PREÇO: | 2.16 | 1.7 | 765
MATERIAL
| DESCRIÇÃO | UNIDADE | QUANT. |  |  | P.UNIT. |  | P. TOTAL
O.3324 | Placa de sinalização "Distância de obra", dimensões: 600 x 500 mm | un | 0.003 |  |  | 125 |  | 0.38
[7 empty] | SUBTOTAL | 0.38
SERVIÇOS - COMPOSIÇÕES AUXILIARES
| DESCRIÇÃO | UNIDADE | QUANT. |  |  | P.UNIT. |  | P. TOTAL
I1905 | Conjunto de tripé, suporte bandeirola - Fornecimento e movimentação | un/dia | 0.008 |  |  | 36.77 |  | 0.29
[7 empty] | SUBTOTAL | 0.29
MÃO DE OBRA
| DESCRIÇÃO | UNIDADE | QUANT. |  |  | P.UNIT. |  | P. TOTAL
6111 | Servente | h | 0.16 |  |  | 6,41 |  | 1.03
[7 empty] | SUBTOTAL | 1.03
| PRODUÇÃO DA EQUIPE | 1 |  |  |  |  | CUSTO | 1.7
[7 empty] | TOTAL (R$) | 1.7
[5 empty] | BDI (%) | 26.88% | BDI (R$) | 0.46
[7 empty] | TOTAL DO SERVIÇO (R$) | 2.16
07.11 | Cones de sinalização - Fornecimento e movimentação |  |  |  | UNIDADE: | un/dia | PREÇO: | 0.79 | 0.62 | 784
MATERIAL
| DESCRIÇÃO | UNIDADE | QUANT. |  |  | P.UNIT. |  | P. TOTAL
13244 | Cones de sinalização | un | 0.01 |  |  | 29,75 |  | 0.3
[7 empty] | SUBTOTAL | 0.3
MÃO DE OBRA
| DESCRIÇÃO | UNIDADE | QUANT. |  |  | P.UNIT. |  | P. TOTAL
6111 | Servente | h | 0.05 |  |  | 6,41 |  | 0.32
[7 empty] | SUBTOTAL | 0.32
| PRODUÇÃO DA EQUIPE | 1 |  |  |  |  | CUSTO | 0.62
[7 empty] | TOTAL (R$) | 0.62
[5 empty] | BDI (%) | 26.88% | BDI (R$) | 0.17
[7 empty] | TOTAL DO SERVIÇO (R$) | 0.79
O.51.56 | Sinalização noturna com tela tapume PVC |  |  |  | UNIDADE: | m | PREÇO: | 12.13 | 9.56 | 799
MATERIAL
| DESCRIÇÃO | UNIDADE | QUANT. |  |  | P.UNIT. |  | P. TOTAL
9 | Balde plástico - cap. 4l | un | 0.25 |  |  | 4,11 |  | 1.03
984 | Cabo cobre flexível, isolado, 2,5mm2 - 450/750V / 70º | m | 2.2 |  |  | 1,27 |  | 2.79
3764 | Lâmpada incandescente, tensão 127 V, rosca E-27, potência 60W | un | 0.5 |  |  | 0,98 |  | 0.49
12294 | Bocal / soquete / receptáculo contra intempéries c/ rabicho | un | 0.5 |  |  | 2,38 |  | 1.19
10.02.02 | Armadura de aço CA 50, fornecimento e colocação | kg | 0.032 |  |  | 5.24 |  | 0.17
345 | Arame galvanizado liso 18 BWG - 1,24mm (0,009 kg/m) | kg | 0.0096 |  |  | 11,86 |  | 0.11
O.2185 | Tela tapume de polietileno estirado ( malha 80x40 e 65x40mm) h=1,20m | m | 0.1 |  |  | 1.69 |  | 0.17
[7 empty] | SUBTOTAL | 5.95
SERVIÇOS - COMPOSIÇÕES AUXILIARES
| DESCRIÇÃO | UNIDADE | QUANT. |  |  | P.UNIT. |  | P. TOTAL
09.04.08 | Forma plana em chapa de madeira compensada, para estruturas | m² | 0.012 |  |  | 35.16 |  | 0.42192
09.01.06 | Concreto traço 1:2,5:3 em volume (cimento, areia e brita) - preparo manual | m³ | 0.0014 |  |  | 296.34 |  | 0.41488
[7 empty] | SUBTOTAL | 0.8368
MÃO DE OBRA
| DESCRIÇÃO | UNIDADE | QUANT. |  |  | P.UNIT. |  | P. TOTAL
2436 | Eletricista ou oficial eletricista | h | 0.1 |  |  | 9,51 |  | 0.95
6111 | Servente | h | 0.2833 |  |  | 6,41 |  | 1.82
[7 empty] | SUBTOTAL | 2.77
| PRODUÇÃO DA EQUIPE | 1 |  |  |  |  | CUSTO | 9.5568
[7 empty] | TOTAL (R$) | 9.56
[5 empty] | BDI (%) | 26.88% | BDI (R$) | 2.57
[7 empty] | TOTAL DO SERVIÇO (R$) | 12.13
O.51.57 | Sinalização de valas com placas indicativas |  |  |  | UNIDADE: | m | PREÇO: | 2.11 | 1.66 | 826
SERVIÇOS - COMPOSIÇÕES AUXILIARES
| DESCRIÇÃO | UNIDADE | QUANT. |  |  | P.UNIT. |  | P. TOTAL
O.3324 | Placa de sinalização "Distância de obra", dimensões: 600 x 500 mm | un | 0.0133 |  |  | 125 |  | 1.6625
[7 empty] | SUBTOTAL | 1.6625
| PRODUÇÃO DA EQUIPE | 1 |  |  |  |  | CUSTO | 1.6625
[7 empty] | TOTAL (R$) | 1.66
[5 empty] | BDI (%) | 26.88% | BDI (R$) | 0.45
[7 empty] | TOTAL DO SERVIÇO (R$) | 2.11
O.00.50 | Locação de construção de edificação até 200m2, inclusive execução de gabarito de madeira |  |  |  | UNIDADE: | m² | PREÇO: | 6.39 | 5.04 | 837
MATERIAL
| DESCRIÇÃO | UNIDADE | QUANT. |  |  | P.UNIT. |  | P. TOTAL
345 | Arame galvanizado liso 18 BWG - 1,24mm (0,009 kg/m) | kg | 0.02 |  |  | 11,86 |  | 0.24
4493 | Peça de madeira 2ª qualidade - 7,5x7,5cm - não aparelhada | m | 0.24 |  |  | 6,40 |  | 1.54
6212 | Tábua - Madeira mista serrada - pinho 3ª - 2,5 x 30,0cm - 0,007742 m3/m | m | 0.28 |  |  | 6,71 |  | 1.88
5067 | Prego de aço 16x24 | kg | 0.012 |  |  | 7,78 |  | 0.09
[7 empty] | SUBTOTAL | 3.75
MÃO DE OBRA
| DESCRIÇÃO | UNIDADE | QUANT. |  |  | P.UNIT. |  | P. TOTAL
532 | Auxiliar de cálculo topográfico | h | 0.02 |  |  | 14,96 |  | 0.3
1213 | Carpinteiro de forma | h | 0.04 |  |  | 9,51 |  | 0.38
6111 | Servente | h | 0.04 |  |  | 6,41 |  | 0.26
7592 | Topografo | h | 0.02 |  |  | 17,64 |  | 0.35
[7 empty] | SUBTOTAL | 1.29
| PRODUÇÃO DA EQUIPE | 1 |  |  |  |  | CUSTO | 5.04
[7 empty] | TOTAL (R$) | 5.04
[5 empty] | BDI (%) | 26.88% | BDI (R$) | 1.35
[7 empty] | TOTAL DO SERVIÇO (R$) | 6.39
S.74209/001 | Placa de obra em chapa de aço galvanizado |  |  |  | UNIDADE: | m | PREÇO: | 301.59 | 237.7 | 858
EQUIPAMENTO
| DESCRIÇÃO | UNIDADE | QUANT. | PROD. | IMPROD. | P.UNIT. PROD. | P.UNIT. IMPR. | P. TOTAL
1158 | Caminhonete turbo 4x4 a diesel (incluindo manutenção e operação) | h | 0.008 | 1 | 0 | 27,15 | 0 | 0.22
[7 empty] | SUBTOTAL | 0.22
MATERIAL
| DESCRIÇÃO | UNIDADE | QUANT. |  |  | P.UNIT. |  | P. TOTAL
4417 | Peça de madeira lei 1.ª qualidade 2,5 x 7,5cm (1 x 3") não aparelhada | m | 1 |  |  | 4,45 |  | 4.45
4491 | Peça de madeira 3.ª / 4.ª qualidade 7,5 x 7,5 cm (3" x 3") não aparelhada | m | 4 |  |  | 6,91 |  | 27.64
4813 | Placa de obra (identificação) para construção civil em chapa galvanizada num 22 (não incluído colocação) | m² | 1 |  |  | 180,00 |  | 180
5075 | Prego de aço 18 x 30 | kg | 0.11 |  |  | 7,04 |  | 0.77
[7 empty] | SUBTOTAL | 212.86
MÃO DE OBRA
| DESCRIÇÃO | UNIDADE | QUANT. |  |  | P.UNIT. |  | P. TOTAL
1213 | Carpinteiro de forma | h | 1 |  |  | 9,51 |  | 9.51
4083 | Feitor ou encarregado geral | h | 0.2 |  |  | 11,46 |  | 2.29
6111 | Servente | h | 2 |  |  | 6,41 |  | 12.82
[7 empty] | SUBTOTAL | 24.62
| PRODUÇÃO DA EQUIPE | 1 |  |  |  |  | CUSTO | 237.7
[7 empty] | TOTAL (R$) | 237.7
[5 empty] | BDI (%) | 26.88% | BDI (R$) | 63.89
[7 empty] | TOTAL DO SERVIÇO (R$) | 301.59
S.73678 | Cadastro técnico para rede coletora de esgoto, ramais, adutoras e interceptores |  |  |  | UNIDADE: | m | PREÇO: | 2.63 | 2.07 | 882
EQUIPAMENTO
| DESCRIÇÃO | UNIDADE | QUANT. | PROD. | IMPROD. | P.UNIT. PROD. | P.UNIT. IMPR. | P. TOTAL
1158 | Caminhonete turbo 4x4 a diesel (incluindo manutenção e operação) | h | 0.008 | 1 | 0 | 27,15 | 0 | 0.22
[7 empty] | SUBTOTAL | 0.22
MATERIAL
| DESCRIÇÃO | UNIDADE | QUANT. |  |  | P.UNIT. |  | P. TOTAL
4266 | Cópia heliográfica | m² | 0.03 |  |  | 12,04 |  | 0.36
21139 | Papel vegetal 90 g/m² - 0,8 m de largura | m | 0.0125 |  |  | 4,13 |  | 0.05
[7 empty] | SUBTOTAL | 0.41
MÃO DE OBRA
| DESCRIÇÃO | UNIDADE | QUANT. |  |  | P.UNIT. |  | P. TOTAL
532 | Auxiliar de cálculo topográfico | h | 0.06 |  |  | 14,96 |  | 0.9
2355 | Desenhista técnico (cadista) | h | 0.015 |  |  | 12,76 |  | 0.19
7592 | Topografo | h | 0.02 |  |  | 17,64 |  | 0.35
[7 empty] | SUBTOTAL | 1.44
| PRODUÇÃO DA EQUIPE | 1 |  |  |  |  | CUSTO | 2.07
[7 empty] | TOTAL (R$) | 2.07
[5 empty] | BDI (%) | 26.88% | BDI (R$) | 0.56
[7 empty] | TOTAL DO SERVIÇO (R$) | 2.63
S.73682 | Cadastro de redes |  |  |  | UNIDADE: | m | PREÇO: | 1.34 | 1.06 | 904
EQUIPAMENTO
| DESCRIÇÃO | UNIDADE | QUANT. | PROD. | IMPROD. | P.UNIT. PROD. | P.UNIT. IMPR. | P. TOTAL
1158 | Caminhonete turbo 4x4 a diesel (incluindo manutenção e operação) | h | 0.004 | 1 | 0 | 27,15 | 0 | 0.11
[7 empty] | SUBTOTAL | 0.11
MATERIAL
| DESCRIÇÃO | UNIDADE | QUANT. |  |  | P.UNIT. |  | P. TOTAL
4266 | Cópia heliográfica | m² | 0.005 |  |  | 12,04 |  | 0.06
21139 | Papel vegetal 90 g/m² - 0,8 m de largura | m | 0.002125 |  |  | 4,13 |  | 0.01
[7 empty] | SUBTOTAL | 0.07
MÃO DE OBRA
| DESCRIÇÃO | UNIDADE | QUANT. |  |  | P.UNIT. |  | P. TOTAL
532 | Auxiliar de cálculo topográfico | h | 0.036 |  |  | 14,96 |  | 0.54
2355 | Desenhista técnico (cadista) | h | 0.01 |  |  | 12,76 |  | 0.13
7592 | Topografo | h | 0.012 |  |  | 17,64 |  | 0.21
[7 empty] | SUBTOTAL | 0.88
| PRODUÇÃO DA EQUIPE | 1 |  |  |  |  | CUSTO | 1.06
[7 empty] | TOTAL (R$) | 1.06
[5 empty] | BDI (%) | 26.88% | BDI (R$) | 0.28
[7 empty] | TOTAL DO SERVIÇO (R$) | 1.34
07.13 | Sinalização noturna |  |  |  | UNIDADE: | un/dia | PREÇO: | 1.19 | 0.94 | 926
MATERIAL
| DESCRIÇÃO | UNIDADE | QUANT. |  |  | P.UNIT. |  | P. TOTAL
14543 | Soquete de porcelana branca para lâmpada incandescente (rosca E-27) | un | 0.0075 |  |  | 3,75 |  | 0.03
10 | Balde de plástico, capacidade de 10 litros | un | 0.015 |  |  | 6,85 |  | 0.1
11890 | Cabo de cobre bipolar, isolamento em PVC para 1000 V, bitola 1,50 mm² | m | 0.075 |  |  | 1,75 |  | 0.13
3764 | Lâmpada incandescente, tensão 127 V, rosca E-27, potência 60W | un | 0.045 |  |  | 0,98 |  | 0.04
[7 empty] | SUBTOTAL | 0.3
MÃO DE OBRA
| DESCRIÇÃO | UNIDADE | QUANT. |  |  | P.UNIT. |  | P. TOTAL
4750 | Pedreiro | h | 0.04 |  |  | 9,51 |  | 0.38
6111 | Servente | h | 0.04 |  |  | 6,41 |  | 0.26
[7 empty] | SUBTOTAL | 0.64
| PRODUÇÃO DA EQUIPE | 1 |  |  |  |  | CUSTO | 0.94
[7 empty] | TOTAL (R$) | 0.94
[5 empty] | BDI (%) | 26.88% | BDI (R$) | 0.25
[7 empty] | TOTAL DO SERVIÇO (R$) | 1.19
07.14 | Tapume em chapa de madeira compensada para sinalização para sinalização e contenção de material escavado |  |  |  | UNIDADE: | un/dia | PREÇO: | 17.31 | 13.64 | 945
MATERIAL
| DESCRIÇÃO | UNIDADE | QUANT. |  |  | P.UNIT. |  | P. TOTAL
1355 | Chapa madeira compensada resinada (2,2 x 1,1) m x 14 mm p/ forma concreto | m² | 0.00616 |  |  | 22,16 |  | 0.14
4430 | Caibro em madeira de lei - 6 x 5 cm | m | 0.01764 |  |  | 6,39 |  | 0.11
5067 | Prego de aço 16 x 24 | kg | 0.00084 |  |  | 7,78 |  | 0.01
[7 empty] | SUBTOTAL | 0.26
MÃO DE OBRA
| DESCRIÇÃO | UNIDADE | QUANT. |  |  | P.UNIT. |  | P. TOTAL
6111 | Servente | h | 0.9 |  |  | 6,41 |  | 5.77
1213 | Carpinteiro de forma | h | 0.8 |  |  | 9,51 |  | 7.61
[7 empty] | SUBTOTAL | 13.38
| PRODUÇÃO DA EQUIPE | 1 |  |  |  |  | CUSTO | 13.64
[7 empty] | TOTAL (R$) | 13.64
[5 empty] | BDI (%) | 26.88% | BDI (R$) | 3.67
[7 empty] | TOTAL DO SERVIÇO (R$) | 17.31
07.16 | Passadiço de madeira para pedestre - Fornecimento e Posicionamento |  |  |  | UNIDADE: | m²/dia | PREÇO: | 1.88 | 1.48 | 963
MATERIAL
| DESCRIÇÃO | UNIDADE | QUANT. |  |  | P.UNIT. |  | P. TOTAL
O.51.53 | Passadiço de madeira para pedestre | m² | 0.007 |  |  | 28.95 |  | 0.2
[7 empty] | SUBTOTAL | 0.2
MÃO DE OBRA
| DESCRIÇÃO | UNIDADE | QUANT. |  |  | P.UNIT. |  | P. TOTAL
6111 | Servente | h | 0.2 |  |  | 6,41 |  | 1.28
[7 empty] | SUBTOTAL | 1.28
| PRODUÇÃO DA EQUIPE | 1 |  |  |  |  | CUSTO | 1.48
[7 empty] | TOTAL (R$) | 1.48
[5 empty] | BDI (%) | 26.88% | BDI (R$) | 0.4
[7 empty] | TOTAL DO SERVIÇO (R$) | 1.88
09.05.01 | Concreto estrutural, fck = 25,0 MPa, inclusive lançamento, adensamento, cura, forma de Madeirit resinada, reaproveitando 3 vezes e ferro para estrutura |  |  |  | UNIDADE: | m³ | PREÇO: | 1427.81 | 1125.32 | 978
SERVIÇOS - COMPOSIÇÕES AUXILIARES
| DESCRIÇÃO | UNIDADE | QUANT. |  |  | P.UNIT. |  | P. TOTAL
S.73972/001 | Concreto estrutural (fck = 25 MPa) - preparo em betoneira | m³ | 1 |  |  | 320.22 |  | 320.22
10.02.02 | Armadura de aço CA 50, fornecimento e colocação | kg | 80 |  |  | 5.24 |  | 419.2
S.73565 | Lançamento concreto p/ peças armadas produção 2 m³/h incluindo apenas transporte horizontal c/ carrinhos até 20 m colocação adensamento e acabamento | m³ | 1 |  |  | 34.3 |  | 34.3
09.04.08 | Forma plana em chapa de madeira compensada, para estruturas | m² | 10 |  |  | 35.16 |  | 351.6
[7 empty] | SUBTOTAL | 1125.32
| PRODUÇÃO DA EQUIPE | 1 |  |  |  |  | CUSTO | 1125.32
[7 empty] | TOTAL (R$) | 1125.32
[5 empty] | BDI (%) | 26.88% | BDI (R$) | 302.49
[7 empty] | TOTAL DO SERVIÇO (R$) | 1427.81
09.05.03 | Concreto estrutural, fck = 30,0 MPa, inclusive lançamento, adensamento, cura, forma de Madeirit resinada, reaproveitando 3 vezes e ferro para estrutura |  |  |  | UNIDADE: | m³ | PREÇO: | 1415.13 | 1115.33 | 992
MATERIAL
| DESCRIÇÃO | UNIDADE | QUANT. |  |  | P.UNIT. |  | P. TOTAL
1525 | Concreto usinado bombeado fck = 30,0MPa | m³ | 1 |  |  | 310,23 |  | 310.23
[7 empty] | SUBTOTAL | 310.23
SERVIÇOS - COMPOSIÇÕES AUXILIARES
| DESCRIÇÃO | UNIDADE | QUANT. |  |  | P.UNIT. |  | P. TOTAL
10.02.02 | Armadura de aço CA 50, fornecimento e colocação | kg | 80 |  |  | 5.24 |  | 419.2
S.73565 | Lançamento concreto p/ peças armadas produção 2 m³/h incluindo apenas transporte horizontal c/ carrinhos até 20 m colocação adensamento e acabamento | m³ | 1 |  |  | 34.3 |  | 34.3
09.04.08 | Forma plana em chapa de madeira compensada, para estruturas | m² | 10 |  |  | 35.16 |  | 351.6
[7 empty] | SUBTOTAL | 805.1
| PRODUÇÃO DA EQUIPE | 1 |  |  |  |  | CUSTO | 1115.33
[7 empty] | TOTAL (R$) | 1115.33
[5 empty] | BDI (%) | 26.88% | BDI (R$) | 299.8
[7 empty] | TOTAL DO SERVIÇO (R$) | 1415.13
18.02.07 | Fornecimento e instalação de escada marinheiro externa de barra chata de aço de 2"x1/4" degraus em barra redonda de aço de 3/4". Inclusive pintura com esmalte sintético em duas demãos com fundo anti corrosivo |  |  |  | UNIDADE: | m | PREÇO: | 99.16 | 78.15 | 1009
SERVIÇOS - COMPOSIÇÕES AUXILIARES
| DESCRIÇÃO | UNIDADE | QUANT. |  |  | P.UNIT. |  | P. TOTAL
18.02.04 | Escada tipo marinheiro, degraus em ferro redondo, diâmetro 3/4" | m | 1 |  |  | 54.85 |  | 54.85
20.14 | Pintura esmalte sintético sobre superfície metálica, incluindo lixamento e emassamento, 2 demãos, com fundo anti corrosivo | m² | 2 |  |  | 11.65 |  | 23.3
[7 empty] | SUBTOTAL | 78.15
| PRODUÇÃO DA EQUIPE | 1 |  |  |  |  | CUSTO | 78.15
[7 empty] | TOTAL (R$) | 78.15
[5 empty] | BDI (%) | 26.88% | BDI (R$) | 21.01
[7 empty] | TOTAL DO SERVIÇO (R$) | 99.16
18.02.08 | Grade de piso articulável em barra de ferro chata 1.3/4" x 3/16", inclusive tirante, porta cadeado com cadeado e pintura com esmalte sintético em duas demãos com fundo anti corrosivo |  |  |  | UNIDADE: | m² | PREÇO: | 655.44 | 516.58 | 1021
EQUIPAMENTO
| DESCRIÇÃO | UNIDADE | QUANT. | PROD. | IMPROD. | P.UNIT. PROD. | P.UNIT. IMPR. | P. TOTAL
3335 | Máquina p/ solda elétrica tipo bambina TIG 30 AC/DC da Bambozzi ou equivalente | h | 1 | 1 | 0 | 1,70 | 0 | 1.7
[7 empty] | SUBTOTAL | 1.7
MATERIAL
| DESCRIÇÃO | UNIDADE | QUANT. |  |  | P.UNIT. |  | P. TOTAL
10997 | Eletrodo AWS E-7018 (OK 48.04; WI 718), D = 4 mm (solda elétrica) | kg | 2.88 |  |  | 18,00 |  | 51.84
5089 | Cadeado em aço grafitado, oxidado e envernizado, 45 mm | un | 1 |  |  | 20,15 |  | 20.15
O.0257 | Barra chata de ferro, 1.1/2" x 3/16" | m | 34.2 |  |  | 7.44 |  | 254.45
4777 | Cantoneira em aço, abas iguais, 2" x 2" x 1/4" (4,74 kg/m) | kg | 17.06 |  |  | 3,26 |  | 55.62
4777 | Cantoneira em aço, abas iguais, 2.1/2" x 2.1/2" x 1/4" (6,10 kg/m) | kg | 21.96 |  |  | 3,26 |  | 71.59
O.2422 | Vergalhão (tirante)com rosca total, 3/8" x 100 mm | m | 0.52 |  |  | 5.3 |  | 2.76
4342 | Porca sextavada 3/8" | un | 4 |  |  | 0,13 |  | 0.52
O.4685 | Arruela para parafuso 3/8" | un | 2 |  |  | 0.88 |  | 1.76
[7 empty] | SUBTOTAL | 458.69
SERVIÇOS - COMPOSIÇÕES AUXILIARES
| DESCRIÇÃO | UNIDADE | QUANT. |  |  | P.UNIT. |  | P. TOTAL
09.02.01 | Concreto estrutural (fck = 15 MPa) - Preparo em betoneira | m³ | 0.0075 |  |  | 281.04 |  | 2.1078
20.14 | Pintura esmalte sintético sobre superfície metálica, incluindo lixamento e emassamento, 2 demãos, com fundo anti corrosivo | m² | 2 |  |  | 11.65 |  | 23.3
[7 empty] | SUBTOTAL | 25.4078
MÃO DE OBRA
| DESCRIÇÃO | UNIDADE | QUANT. |  |  | P.UNIT. |  | P. TOTAL
6110 | Serralheiro | h | 2 |  |  | 8,98 |  | 17.96
6111 | Servente | h | 2 |  |  | 6,41 |  | 12.82
[7 empty] | SUBTOTAL | 30.78
| PRODUÇÃO DA EQUIPE | 1 |  |  |  |  | CUSTO | 516.5778
[7 empty] | TOTAL (R$) | 516.58
[5 empty] | BDI (%) | 26.88% | BDI (R$) | 138.86
[7 empty] | TOTAL DO SERVIÇO (R$) | 655.44
18.02.09 | Porta com fechamento em tela de arame galvanizado revestido com PVC, inclusive pintura com esmalte sintético em duas demãos com fundo anti corrosivo |  |  |  | UNIDADE: | m² | PREÇO: | 124.25 | 97.93 | 1053
EQUIPAMENTO
| DESCRIÇÃO | UNIDADE | QUANT. | PROD. | IMPROD. | P.UNIT. PROD. | P.UNIT. IMPR. | P. TOTAL
3335 | Máquina p/ solda elétrica tipo bambina TIG 30 AC/DC da Bambozzi ou equivalente | h | 0.33 | 1 | 0 | 1,70 | 0 | 0.56
[7 empty] | SUBTOTAL | 0.56
MATERIAL
| DESCRIÇÃO | UNIDADE | QUANT. |  |  | P.UNIT. |  | P. TOTAL
10997 | Eletrodo AWS E-7018 (OK 48.04; WI 718), D = 4 mm (solda elétrica) | kg | 0.96 |  |  | 18,00 |  | 17.28
5090 | Cadeado 25 mm | un | 1 |  |  | 9,73 |  | 9.73
10952 | Cantoneira em aço, abas iguais, 1/2" x 1/2" x 1/8" (0,55 kg/m) | kg | 1.98 |  |  | 3,26 |  | 6.45
344 | Arame galvanizado liso 16 BWG - 1,65mm (0,0166 kg/m) | kg | 0.2 |  |  | 9,70 |  | 1.94
2425 | Dobradiça em aço cromado ou bicromatizado com parafuso, classe média, 3 furos por aba, dimensões 3x3" | un | 1 |  |  | 5,60 |  | 5.6
10937 | Tela em arame galvanizado revestido com PVC, fio 14 BWG (2,11 mm), malha 2" (5 X 5 cm) | m² | 1.05 |  |  | 21,26 |  | 22.32
[7 empty] | SUBTOTAL | 63.32
SERVIÇOS - COMPOSIÇÕES AUXILIARES
| DESCRIÇÃO | UNIDADE | QUANT. |  |  | P.UNIT. |  | P. TOTAL
09.02.01 | Concreto estrutural (fck = 15 MPa) - Preparo em betoneira | m³ | 0.0075 |  |  | 281.04 |  | 2.1078
20.14 | Pintura esmalte sintético sobre superfície metálica, incluindo lixamento e emassamento, 2 demãos, com fundo anti corrosivo | m² | 0.1 |  |  | 11.65 |  | 1.165
[7 empty] | SUBTOTAL | 3.2728
MÃO DE OBRA
| DESCRIÇÃO | UNIDADE | QUANT. |  |  | P.UNIT. |  | P. TOTAL
6110 | Serralheiro | h | 2 |  |  | 8,98 |  | 17.96
6111 | Servente | h | 2 |  |  | 6,41 |  | 12.82
[7 empty] | SUBTOTAL | 30.78
| PRODUÇÃO DA EQUIPE | 1 |  |  |  |  | CUSTO | 97.9328
[7 empty] | TOTAL (R$) | 97.93
[5 empty] | BDI (%) | 26.88% | BDI (R$) | 26.32
[7 empty] | TOTAL DO SERVIÇO (R$) | 124.25
18.02.10 | Janela em alumínio, de correr ou abrir, cor fosca, tipo moldura / veneziana, excluso vidros |  |  |  | UNIDADE: | m² | PREÇO: | 485.34 | 382.52 | 1083
MATERIAL
| DESCRIÇÃO | UNIDADE | QUANT. |  |  | P.UNIT. |  | P. TOTAL
596 | Janela alumínio correr, serie 25, folhas p/ vidro c/ bandeira veneziana, 160 x 110 cm | m² | 1 |  |  | 362,37 |  | 362.37
[7 empty] | SUBTOTAL | 362.37
SERVIÇOS - COMPOSIÇÕES AUXILIARES
| DESCRIÇÃO | UNIDADE | QUANT. |  |  | P.UNIT. |  | P. TOTAL
12.02 | Argamassa de cimento e areia traço 1:3 | m³ | 0.003 |  |  | 339.95 |  | 1.0198
[7 empty] | SUBTOTAL | 1.0198
MÃO DE OBRA
| DESCRIÇÃO | UNIDADE | QUANT. |  |  | P.UNIT. |  | P. TOTAL
4750 | Pedreiro | h | 1 |  |  | 9,51 |  | 9.51
6111 | Servente | h | 1.5 |  |  | 6,41 |  | 9.62
[7 empty] | SUBTOTAL | 19.13
| PRODUÇÃO DA EQUIPE | 1 |  |  |  |  | CUSTO | 382.5199
[7 empty] | TOTAL (R$) | 382.52
[5 empty] | BDI (%) | 26.88% | BDI (R$) | 102.82
[7 empty] | TOTAL DO SERVIÇO (R$) | 485.34
18.02.11 | Janela (vitrô), tipo basculante em alumínio anodizado, natural com contramarco, nas dimensões conforme projeto - fornecimento e assentamento |  |  |  | UNIDADE: | m² | PREÇO: | 307.98 | 242.73 | 1103
MATERIAL
| DESCRIÇÃO | UNIDADE | QUANT. |  |  | P.UNIT. |  | P. TOTAL
581 | Basculante em alumínio, 80 x 60 cm - série 25 | m² | 1 |  |  | 238,53 |  | 238.53
[7 empty] | SUBTOTAL | 238.53
SERVIÇOS - COMPOSIÇÕES AUXILIARES
| DESCRIÇÃO | UNIDADE | QUANT. |  |  | P.UNIT. |  | P. TOTAL
12.02 | Argamassa de cimento e areia traço 1:3 | m³ | 0.003 |  |  | 339.95 |  | 1.0198
[7 empty] | SUBTOTAL | 1.0198
MÃO DE OBRA
| DESCRIÇÃO | UNIDADE | QUANT. |  |  | P.UNIT. |  | P. TOTAL
4750 | Pedreiro | h | 0.2 |  |  | 9,51 |  | 1.9
6111 | Servente | h | 0.2 |  |  | 6,41 |  | 1.28
[7 empty] | SUBTOTAL | 3.18
| PRODUÇÃO DA EQUIPE | 1 |  |  |  |  | CUSTO | 242.7298
[7 empty] | TOTAL (R$) | 242.73
[5 empty] | BDI (%) | 26.88% | BDI (R$) | 65.25
[7 empty] | TOTAL DO SERVIÇO (R$) | 307.98
S.73932/001 | Grade de ferro com barra chata 1/2”; espaçamento 5cm, inclusive pintura |  |  |  | UNIDADE: | m² | PREÇO: | 336.36 | 265.1 | 1123
MATERIAL
| DESCRIÇÃO | UNIDADE | QUANT. |  |  | P.UNIT. |  | P. TOTAL
550 | Barra ferro retangular chata qualquer bitola x e = 3/16" | kg | 42 |  |  | 5,18 |  | 217.56
567 | Cantoneira ferro galv 1" x 1/8" - (1,20kg/m) | m | 2 |  |  | 11,01 |  | 22.02
[7 empty] | SUBTOTAL | 239.58
SERVIÇOS - COMPOSIÇÕES AUXILIARES
| DESCRIÇÃO | UNIDADE | QUANT. |  |  | P.UNIT. |  | P. TOTAL
S.4885 | Argamassa traço 1:4 (cimento:areia), preparo manual | m³ | 0.003 |  |  | 301.01 |  | 0.90303
[7 empty] | SUBTOTAL | 0.90303
MÃO DE OBRA
| DESCRIÇÃO | UNIDADE | QUANT. |  |  | P.UNIT. |  | P. TOTAL
242 | Ajudante especializado | h | 1.6 |  |  | 6,97 |  | 11.15
6110 | Serralheiro | h | 1.5 |  |  | 8,98 |  | 13.47
[7 empty] | SUBTOTAL | 24.62
| PRODUÇÃO DA EQUIPE | 1 |  |  |  |  | CUSTO | 265.103
[7 empty] | TOTAL (R$) | 265.1
[5 empty] | BDI (%) | 26.88% | BDI (R$) | 71.26
[7 empty] | TOTAL DO SERVIÇO (R$) | 336.36
O.46.42 | Janela em alumínio, de correr ou abrir, cor fosca, tipo moldura / veneziana, incluso vidros |  |  |  | UNIDADE: | m² | PREÇO: | 654.8 | 516.08 | 1144
MATERIAL
| DESCRIÇÃO | UNIDADE | QUANT. |  |  | P.UNIT. |  | P. TOTAL
596 | Janela alumínio correr, serie 25, folhas p/ vidro c/ bandeira veneziana, 160 x 110 cm | m² | 1 |  |  | 362,37 |  | 362.37
10491 | Vidro liso incolor 6 mm - sem colocação | m² | 0.9 |  |  | 148,40 |  | 133.56
[7 empty] | SUBTOTAL | 495.93
SERVIÇOS - COMPOSIÇÕES AUXILIARES
| DESCRIÇÃO | UNIDADE | QUANT. |  |  | P.UNIT. |  | P. TOTAL
12.02 | Argamassa de cimento e areia traço 1:3 | m³ | 0.003 |  |  | 339.95 |  | 1.0198
[7 empty] | SUBTOTAL | 1.0198
MÃO DE OBRA
| DESCRIÇÃO | UNIDADE | QUANT. |  |  | P.UNIT. |  | P. TOTAL
4750 | Pedreiro | h | 1 |  |  | 9,51 |  | 9.51
6111 | Servente | h | 1.5 |  |  | 6,41 |  | 9.62
[7 empty] | SUBTOTAL | 19.13
| PRODUÇÃO DA EQUIPE | 1 |  |  |  |  | CUSTO | 516.0798
[7 empty] | TOTAL (R$) | 516.08
[5 empty] | BDI (%) | 26.88% | BDI (R$) | 138.72
[7 empty] | TOTAL DO SERVIÇO (R$) | 654.8
S.68054 | Porta com fechamento em chapa de aço galvanizado, inclusive pintura com esmalte sintético em duas demãos com fundo anti corrosivo e guarnições |  |  |  | UNIDADE: | m² | PREÇO: | 193.01 | 152.12 | 1165
MATERIAL
| DESCRIÇÃO | UNIDADE | QUANT. |  |  | P.UNIT. |  | P. TOTAL
26 | Aço CA-25 3/8" (9,52 mm) | kg | 5.1 |  |  | 3,63 |  | 18.51
370 | Areia média | m³ | 0.025 |  |  | 50,75 |  | 1.27
1106 | Cal hidratada de 1.ª qualidade, p/ argamassa | kg | 1 |  |  | 0,62 |  | 0.62
1379 | Cimento Portland comum CP II - F32 | kg | 4.6 |  |  | 0,48 |  | 2.21
10952 | Cantoneira em aço, abas iguais, qualquer bitola x 1/8" | kg | 8.26 |  |  | 3,26 |  | 26.93
11026 | Chapa galvanizada plana 14 GSG 1,994 mm 16,020 kg/m² | kg | 15.28 |  |  | 5,15 |  | 78.69
[7 empty] | SUBTOTAL | 128.23
MÃO DE OBRA
| DESCRIÇÃO | UNIDADE | QUANT. |  |  | P.UNIT. |  | P. TOTAL
4750 | Pedreiro | h | 1.5 |  |  | 9,51 |  | 14.27
6111 | Servente | h | 1.5 |  |  | 6,41 |  | 9.62
[7 empty] | SUBTOTAL | 23.89
| PRODUÇÃO DA EQUIPE | 1 |  |  |  |  | CUSTO | 152.12
[7 empty] | TOTAL (R$) | 152.12
[5 empty] | BDI (%) | 26.88% | BDI (R$) | 40.89
[7 empty] | TOTAL DO SERVIÇO (R$) | 193.01
10.03.02 | Laje pré-moldada para forro (carga 100,0 kg/m²), armada na menor dimensão de até 3,0 m |  |  |  | UNIDADE: | m² | PREÇO: | 63.92 | 50.38 | 1186
MATERIAL
| DESCRIÇÃO | UNIDADE | QUANT. |  |  | P.UNIT. |  | P. TOTAL
2735 | Escora de eucalipto, sem tratamento, diâmetro mínimo 12cm | m | 0.0222 |  |  | 6,96 |  | 0.15
6212 | Tábua madeira 3.ª qualidade 2,5 x 30,0 cm (1 x 12") não aparelhada | m | 0.01 |  |  | 6,71 |  | 0.07
5075 | Prego 18X30 | kg | 0.02 |  |  | 7,04 |  | 0.14
3736 | Laje pré-moldada de forro convencional, sobrecarga 100 kg/m², vão até 3,50 m | m² | 1 |  |  | 22,50 |  | 22.5
[7 empty] | SUBTOTAL | 22.86
SERVIÇOS - COMPOSIÇÕES AUXILIARES
| DESCRIÇÃO | UNIDADE | QUANT. |  |  | P.UNIT. |  | P. TOTAL
09.01.06 | Concreto traço 1:2,5:3 em volume (cimento, areia e brita) - preparo manual | m³ | 0.05 |  |  | 296.34 |  | 14.82
[7 empty] | SUBTOTAL | 14.82
MÃO DE OBRA
| DESCRIÇÃO | UNIDADE | QUANT. |  |  | P.UNIT. |  | P. TOTAL
4750 | Pedreiro | h | 0.46 |  |  | 9,51 |  | 4.37
6111 | Servente | h | 1.3 |  |  | 6,41 |  | 8.33
[7 empty] | SUBTOTAL | 12.7
| PRODUÇÃO DA EQUIPE | 1 |  |  |  |  | CUSTO | 50.38
[7 empty] | TOTAL (R$) | 50.38
[5 empty] | BDI (%) | 26.88% | BDI (R$) | 13.54
[7 empty] | TOTAL DO SERVIÇO (R$) | 63.92
10.03.05 | Laje pré-moldada para piso (carga 250,0 kg/m², armada na menor dimensão de até 3,0 m |  |  |  | UNIDADE: | m² | PREÇO: | 66.16 | 52.14 | 1209
MATERIAL
| DESCRIÇÃO | UNIDADE | QUANT. |  |  | P.UNIT. |  | P. TOTAL
2735 | Escora de eucalipto, sem tratamento, diâmetro mínimo 12cm | m | 0.0222 |  |  | 6,96 |  | 0.15
6212 | Tábua madeira 3.ª qualidade 2,5 x 30,0 cm (1 x 12") não aparelhada | m | 0.033333 |  |  | 6,71 |  | 0.22
5075 | Prego 18X30 | kg | 0.02 |  |  | 7,04 |  | 0.14
3743 | Laje pré-moldada para piso, armada na menor direção até 3,0 m | m² | 1 |  |  | 24,11 |  | 24.11
[7 empty] | SUBTOTAL | 24.62
SERVIÇOS - COMPOSIÇÕES AUXILIARES
| DESCRIÇÃO | UNIDADE | QUANT. |  |  | P.UNIT. |  | P. TOTAL
09.01.06 | Concreto traço 1:2,5:3 em volume (cimento, areia e brita) - preparo manual | m³ | 0.05 |  |  | 296.34 |  | 14.82
[7 empty] | SUBTOTAL | 14.82
MÃO DE OBRA
| DESCRIÇÃO | UNIDADE | QUANT. |  |  | P.UNIT. |  | P. TOTAL
4750 | Pedreiro | h | 0.46 |  |  | 9,51 |  | 4.37
6111 | Servente | h | 1.3 |  |  | 6,41 |  | 8.33
[7 empty] | SUBTOTAL | 12.7
| PRODUÇÃO DA EQUIPE | 1 |  |  |  |  | CUSTO | 52.14
[7 empty] | TOTAL (R$) | 52.14
[5 empty] | BDI (%) | 26.88% | BDI (R$) | 14.02
[7 empty] | TOTAL DO SERVIÇO (R$) | 66.16
11.02.01 | Alvenaria em tijolo cerâmico furado, 8 furos, dimensões 30 x 20 x 10 cm, e = 10 cm |  |  |  | UNIDADE: | m² | PREÇO: | 34.05 | 26.84 | 1232
MATERIAL
| DESCRIÇÃO | UNIDADE | QUANT. |  |  | P.UNIT. |  | P. TOTAL
7268 | Tijolo furado, 8 furos - dimensões: (30 X 20 X 10) cm. | un | 20 |  |  | 0,36 |  | 7.2
[7 empty] | SUBTOTAL | 7.2
SERVIÇOS - COMPOSIÇÕES AUXILIARES
| DESCRIÇÃO | UNIDADE | QUANT. |  |  | P.UNIT. |  | P. TOTAL
12.05 | Argamassa cimento e areia, traço 1:6 | m³ | 0.015 |  |  | 247.7 |  | 3.72
[7 empty] | SUBTOTAL | 3.72
MÃO DE OBRA
| DESCRIÇÃO | UNIDADE | QUANT. |  |  | P.UNIT. |  | P. TOTAL
4750 | Pedreiro | h | 1 |  |  | 9,51 |  | 9.51
6111 | Servente | h | 1 |  |  | 6,41 |  | 6.41
[7 empty] | SUBTOTAL | 15.92
| PRODUÇÃO DA EQUIPE | 1 |  |  |  |  | CUSTO | 26.84
[7 empty] | TOTAL (R$) | 26.84
[5 empty] | BDI (%) | 26.88% | BDI (R$) | 7.21
[7 empty] | TOTAL DO SERVIÇO (R$) | 34.05
11.02.03 | Alvenaria em tijolo cerâmico furado, 8 furos, dimensões 30x20x10cm, esp. 20cm |  |  |  | UNIDADE: | m² | PREÇO: | 55.56 | 43.79 | 1252
MATERIAL
| DESCRIÇÃO | UNIDADE | QUANT. |  |  | P.UNIT. |  | P. TOTAL
7268 | Tijolo furado, 8 furos - dimensões: (30 X 20 X 10) cm. | un | 40 |  |  | 0,36 |  | 14.4
[7 empty] | SUBTOTAL | 14.4
SERVIÇOS - COMPOSIÇÕES AUXILIARES
| DESCRIÇÃO | UNIDADE | QUANT. |  |  | P.UNIT. |  | P. TOTAL
12.05 | Argamassa cimento e areia, traço 1:6 | m³ | 0.03 |  |  | 247.7 |  | 7.43
[7 empty] | SUBTOTAL | 7.43
MÃO DE OBRA
| DESCRIÇÃO | UNIDADE | QUANT. |  |  | P.UNIT. |  | P. TOTAL
4750 | Pedreiro | h | 1.5 |  |  | 9,51 |  | 14.27
6111 | Servente | h | 1.2 |  |  | 6,41 |  | 7.69
[7 empty] | SUBTOTAL | 21.96
| PRODUÇÃO DA EQUIPE | 1 |  |  |  |  | CUSTO | 43.79
[7 empty] | TOTAL (R$) | 43.79
[5 empty] | BDI (%) | 26.88% | BDI (R$) | 11.77
[7 empty] | TOTAL DO SERVIÇO (R$) | 55.56
O.89.63 | Cobogó de cimento e areia, 10 x 15 x 15 cm |  |  |  | UNIDADE: | m² | PREÇO: | 166.29 | 131.06 | 1272
MATERIAL
| DESCRIÇÃO | UNIDADE | QUANT. |  |  | P.UNIT. |  | P. TOTAL
10605 | Elemento vazado concreto (10 x 10 x 10) cm | un | 70 |  |  | 1,56 |  | 109.2
[7 empty] | SUBTOTAL | 109.2
SERVIÇOS - COMPOSIÇÕES AUXILIARES
| DESCRIÇÃO | UNIDADE | QUANT. |  |  | P.UNIT. |  | P. TOTAL
12.05 | Argamassa cimento e areia, traço 1:6 | m³ | 0.008 |  |  | 247.7 |  | 1.98
[7 empty] | SUBTOTAL | 1.98
MÃO DE OBRA
| DESCRIÇÃO | UNIDADE | QUANT. |  |  | P.UNIT. |  | P. TOTAL
4750 | Pedreiro | h | 2.09 |  |  | 9,51 |  | 19.88
[7 empty] | SUBTOTAL | 19.88
| PRODUÇÃO DA EQUIPE | 1 |  |  |  |  | CUSTO | 131.06
[7 empty] | TOTAL (R$) | 131.06
[5 empty] | BDI (%) | 26.88% | BDI (R$) | 35.23
[7 empty] | TOTAL DO SERVIÇO (R$) | 166.29
11.03.02 | Alvenaria de elevação com blocos de concreto (40 x 20 x 15 cm), e = 15 cm |  |  |  | UNIDADE: | m² | PREÇO: | 34.11 | 26.88 | 1291
MATERIAL
| DESCRIÇÃO | UNIDADE | QUANT. |  |  | P.UNIT. |  | P. TOTAL
651 | Bloco vedação concreto 15 x 20 x 40 cm | un | 10 |  |  | 1,42 |  | 14.2
[7 empty] | SUBTOTAL | 14.2
SERVIÇOS - COMPOSIÇÕES AUXILIARES
| DESCRIÇÃO | UNIDADE | QUANT. |  |  | P.UNIT. |  | P. TOTAL
12.05 | Argamassa cimento e areia, traço 1:6 | m³ | 0.0094 |  |  | 247.7 |  | 2.33
[7 empty] | SUBTOTAL | 2.33
MÃO DE OBRA
| DESCRIÇÃO | UNIDADE | QUANT. |  |  | P.UNIT. |  | P. TOTAL
4750 | Pedreiro | h | 0.65 |  |  | 9,51 |  | 6.18
6111 | Servente | h | 0.65 |  |  | 6,41 |  | 4.17
[7 empty] | SUBTOTAL | 10.35
| PRODUÇÃO DA EQUIPE | 1 |  |  |  |  | CUSTO | 26.88
[7 empty] | TOTAL (R$) | 26.88
[5 empty] | BDI (%) | 26.88% | BDI (R$) | 7.23
[7 empty] | TOTAL DO SERVIÇO (R$) | 34.11
11.03.04 | Alvenaria divisória de blocos de concreto 15 x 20 x 40 cm, e = 15 cm, inclusive fundações, pilares e cintamento de amarração, e revestimento com argamassa impermeabilizante |  |  |  | UNIDADE: | m² | PREÇO: | 91.91 | 72.44 | 1311
SERVIÇOS - COMPOSIÇÕES AUXILIARES
| DESCRIÇÃO | UNIDADE | QUANT. |  |  | P.UNIT. |  | P. TOTAL
11.03.02 | Alvenaria de elevação com blocos de concreto (40 x 20 x 15 cm), e = 15 cm | m² | 120 |  |  | 26.88 |  | 3225.6
S.73357 | Escavação manual em material de 1ª categoria, profundidade até 1,50 m | m³ | 4.14 |  |  | 22.44 |  | 92.9
S.5619 | Concreto estrutural, fck = 15,0 MPa, virado em betoneira, na obra, inclusive lançamento, adensamento, cura e forma | m³ | 4.14 |  |  | 353.58 |  | 1463.82
S.5992 | Emboço paulista (massa única) traço 1:2:11 (cimento, cal e areia), e = 2,0 cm, preparo mecânico, incluso aditivo impermeabilizante | m² | 234 |  |  | 16.71 |  | 3910.14
[7 empty] | SUBTOTAL | 8692.46
| PRODUÇÃO DA EQUIPE | 120 |  |  |  |  | CUSTO | 8692.46
[7 empty] | TOTAL (R$) | 72.44
[5 empty] | BDI (%) | 26.88% | BDI (R$) | 19.47
[7 empty] | TOTAL DO SERVIÇO (R$) | 91.91
12.13 | Argamassa de cimento, cal e areia 1:1:8 |  |  |  | UNIDADE: | m³ | PREÇO: | 419.34 | 330.5 | 1325
MATERIAL
| DESCRIÇÃO | UNIDADE | QUANT. |  |  | P.UNIT. |  | P. TOTAL
1379 | Cimento Portland comum CP II - F32 | kg | 180 |  |  | 0,48 |  | 86.4
1106 | Cal hidratada de 1.ª qualidade | kg | 180 |  |  | 0,62 |  | 111.6
367 | Areia lavada | m³ | 1.2 |  |  | 57,00 |  | 68.4
[7 empty] | SUBTOTAL | 266.4
MÃO DE OBRA
| DESCRIÇÃO | UNIDADE | QUANT. |  |  | P.UNIT. |  | P. TOTAL
6111 | Servente | h | 10 |  |  | 6,41 |  | 64.1
[7 empty] | SUBTOTAL | 64.1
| PRODUÇÃO DA EQUIPE | 1 |  |  |  |  | CUSTO | 330.5
[7 empty] | TOTAL (R$) | 330.5
[5 empty] | BDI (%) | 26.88% | BDI (R$) | 88.84
[7 empty] | TOTAL DO SERVIÇO (R$) | 419.34
13.01.01 | Cobertura em telha de cimento de fibrocimento (perfil trapezoidal) L = 0,90m (canalete 90), inclusive madeiramento |  |  |  | UNIDADE: | m² | PREÇO: | 182.25 | 143.64 | 1342
MATERIAL
| DESCRIÇÃO | UNIDADE | QUANT. |  |  | P.UNIT. |  | P. TOTAL
11015 | Cumeeira (fibrocimento) normal - inclinação de 3%, para calhetão | un | 0.15 |  |  | 89,40 |  | 13.41
7230 | Telha fibrocimento calhetão - comprimento 4600 mm x largura total 998 a 1008 mm x e = 8 mm | un | 0.25 |  |  | 273,91 |  | 68.48
4310 | Fixador auto travante, para calhetão | un | 0.68 |  |  | 2,51 |  | 1.71
4430 | Caibro em madeira de lei - 6x5cm | m | 0.15 |  |  | 6,39 |  | 0.96
4431 | Pontalete em madeira de lei- 8 X 8 cm | m | 0.45 |  |  | 13,68 |  | 6.16
4425 | Caibro em madeira de lei - 12x6cm | m | 0.9 |  |  | 15,37 |  | 13.83
142 | Sikaflex 1A - cartucho de 310 ml | un | 0.0055 |  |  | 46,54 |  | 0.26
4313 | Conjunto de fixação e vedação para telhas de fibrocimento (parafuso, arruela elástica e metálica) | cj | 1.85 |  |  | 2,88 |  | 5.33
[7 empty] | SUBTOTAL | 110.14
MÃO DE OBRA
| DESCRIÇÃO | UNIDADE | QUANT. |  |  | P.UNIT. |  | P. TOTAL
1213 | Carpinteiro de forma | h | 1.5 |  |  | 9,51 |  | 14.27
6111 | Servente | h | 3 |  |  | 6,41 |  | 19.23
[7 empty] | SUBTOTAL | 33.5
| PRODUÇÃO DA EQUIPE | 1 |  |  |  |  | CUSTO | 143.64
[7 empty] | TOTAL (R$) | 143.64
[5 empty] | BDI (%) | 26.88% | BDI (R$) | 38.61
[7 empty] | TOTAL DO SERVIÇO (R$) | 182.25
13.01.02 | Cobertura em telha de cimento de fibrocimento (perfil trapezoidal) L = 0,40 m (canalete 49), inclusive madeiramento |  |  |  | UNIDADE: | m² | PREÇO: | 201.85 | 159.09 | 1365
MATERIAL
| DESCRIÇÃO | UNIDADE | QUANT. |  |  | P.UNIT. |  | P. TOTAL
7215 | Cumeeira normal p/ telha fibrocimento canalete 49 ou kalheta | un | 0.225 |  |  | 21,39 |  | 4.81
7225 | Telha estrutural fibrocimento canalete 49 ou kalheta, 1 aba, c = 5,00 m | un | 0.505 |  |  | 180,55 |  | 91.18
4311 | Fixador aba simples p/ telha canaleta 49 ou kalheta | un | 0.87 |  |  | 1,83 |  | 1.59
4430 | Caibro em madeira de lei - 6 X 5 cm | m | 0.15 |  |  | 6,39 |  | 0.96
4431 | Pontalete em madeira de lei- 8 X 8 cm | m | 0.44 |  |  | 13,68 |  | 6.02
4425 | Caibro em madeira de lei - 12 X 6 cm | m | 0.88 |  |  | 15,37 |  | 13.53
142 | Sikaflex 1A - cartucho de 310 ml | un | 0.0005 |  |  | 46,54 |  | 0.02
4320 | Parafuso zincado - 5/16" x 250 mm - p/ telha fibrocimento canalete 49 - inclusive bucha nylon S-10 | un | 1.85 |  |  | 0,42 |  | 0.78
[7 empty] | SUBTOTAL | 118.89
MÃO DE OBRA
| DESCRIÇÃO | UNIDADE | QUANT. |  |  | P.UNIT. |  | P. TOTAL
1213 | Carpinteiro de forma | h | 1.8 |  |  | 9,51 |  | 17.12
6111 | Servente | h | 3.6 |  |  | 6,41 |  | 23.08
[7 empty] | SUBTOTAL | 40.2
| PRODUÇÃO DA EQUIPE | 1 |  |  |  |  | CUSTO | 159.09
[7 empty] | TOTAL (R$) | 159.09
[5 empty] | BDI (%) | 26.88% | BDI (R$) | 42.76
[7 empty] | TOTAL DO SERVIÇO (R$) | 201.85
13.01.05 | Cobertura com telha cerâmica, tipo colonial, inclusive estrutura de madeira ancorada em laje ou parede |  |  |  | UNIDADE: | m² | PREÇO: | 100.46 | 79.18 | 1388
MATERIAL
| DESCRIÇÃO | UNIDADE | QUANT. |  |  | P.UNIT. |  | P. TOTAL
7173 | Telha cerâmica tipo colonial, comprimento = 46,0 a 50,0 cm; 25 a 27 un/m² | mil | 0.0286 |  |  | 550,00 |  | 15.73
7181 | Cumeeira para telha cerâmica | un | 0.5 |  |  | 0,95 |  | 0.48
4430 | Caibro em madeira de lei - 6x5cm | m | 1.76 |  |  | 6,39 |  | 11.25
4431 | Pontalete em madeira de lei- 8 X 8 cm | m | 0.06 |  |  | 13,68 |  | 0.82
4460 | Sarrafo de madeira em lei - 10 X 2,5 cm | m | 3.2 |  |  | 5,88 |  | 18.82
4425 | Caibro em madeira de lei - 12x6cm | m | 0.88 |  |  | 15,37 |  | 13.53
5075 | Prego de aço 18x30 | kg | 0.3 |  |  | 7,04 |  | 2.11
[7 empty] | SUBTOTAL | 62.74
SERVIÇOS - COMPOSIÇÕES AUXILIARES
| DESCRIÇÃO | UNIDADE | QUANT. |  |  | P.UNIT. |  | P. TOTAL
12.02 | Argamassa de cimento e areia traço 1:3 | m³ | 0.005 |  |  | 339.95 |  | 1.6997
[7 empty] | SUBTOTAL | 1.6997
MÃO DE OBRA
| DESCRIÇÃO | UNIDADE | QUANT. |  |  | P.UNIT. |  | P. TOTAL
1213 | Carpinteiro de forma | h | 0.66 |  |  | 9,51 |  | 6.28
6111 | Servente | h | 1.32 |  |  | 6,41 |  | 8.46
[7 empty] | SUBTOTAL | 14.74
| PRODUÇÃO DA EQUIPE | 1 |  |  |  |  | CUSTO | 79.1798
[7 empty] | TOTAL (R$) | 79.18
[5 empty] | BDI (%) | 26.88% | BDI (R$) | 21.28
[7 empty] | TOTAL DO SERVIÇO (R$) | 100.46
13.01.06 | Fechamento lateral com telha de fibrocimento ondulada, espessura 6mm, incluso juntas de vedação e acessórios de fixação |  |  |  | UNIDADE: | m² | PREÇO: | 69.86 | 55.06 | 1414
MATERIAL
| DESCRIÇÃO | UNIDADE | QUANT. |  |  | P.UNIT. |  | P. TOTAL
1607 | Conjunto arruelas de vedação 5/16" p/ telha fibrocimento (uma arruela metálica e uma arruela PVC - cônicas) | cj | 1.42 |  |  | 0,47 |  | 0.67
4299 | Parafuso zincado rosca soberba 5/16" x 110mm p/ telha fibrocimento | un | 1.42 |  |  | 0,89 |  | 1.26
7194 | Telha fibrocimento ondulada 6mm - 2,44x1,10m | m² | 1.15 |  |  | 22,32 |  | 25.67
3989 | Madeira lei 1.ª qualidade serrada aparelhada | m³ | 0.0095 |  |  | 2.500,00 |  | 23.75
5061 | Prego de aço 18 x 27 | kg | 0.065 |  |  | 7,56 |  | 0.49
[7 empty] | SUBTOTAL | 51.84
MÃO DE OBRA
| DESCRIÇÃO | UNIDADE | QUANT. |  |  | P.UNIT. |  | P. TOTAL
6115 | Ajudante | h | 0.22 |  |  | 6,41 |  | 1.41
12869 | Telhadista | h | 0.22 |  |  | 8,22 |  | 1.81
[7 empty] | SUBTOTAL | 3.22
| PRODUÇÃO DA EQUIPE | 1 |  |  |  |  | CUSTO | 55.06
[7 empty] | TOTAL (R$) | 55.06
[5 empty] | BDI (%) | 26.88% | BDI (R$) | 14.8
[7 empty] | TOTAL DO SERVIÇO (R$) | 69.86
13.01.07 | Fechamento lateral com telha ondulada translucida, espessura 6mm, incluso juntas de vedação e acessórios de fixação |  |  |  | UNIDADE: | m² | PREÇO: | 69.58 | 54.84 | 1434
MATERIAL
| DESCRIÇÃO | UNIDADE | QUANT. |  |  | P.UNIT. |  | P. TOTAL
1607 | Conjunto arruelas de vedação 5/16" p/ telha fibrocimento (uma arruela metálica e uma arruela PVC - cônicas) | cj | 1.42 |  |  | 0,47 |  | 0.67
4299 | Parafuso zincado rosca soberba 5/16" x 110mm p/ telha fibrocimento | un | 1.42 |  |  | 0,89 |  | 1.26
7184 | Telha fibra vidro ondulada colorida 2,44x0,50m; e = 0,6mm | m² | 1.15 |  |  | 22,13 |  | 25.45
3989 | Madeira lei 1.ª qualidade serrada aparelhada | m³ | 0.0095 |  |  | 2.500,00 |  | 23.75
5061 | Prego de aço 18 x 27 | kg | 0.065 |  |  | 7,56 |  | 0.49
[7 empty] | SUBTOTAL | 51.62
MÃO DE OBRA
| DESCRIÇÃO | UNIDADE | QUANT. |  |  | P.UNIT. |  | P. TOTAL
6115 | Ajudante | h | 0.22 |  |  | 6,41 |  | 1.41
12869 | Telhadista | h | 0.22 |  |  | 8,22 |  | 1.81
[7 empty] | SUBTOTAL | 3.22
| PRODUÇÃO DA EQUIPE | 1 |  |  |  |  | CUSTO | 54.84
[7 empty] | TOTAL (R$) | 54.84
[5 empty] | BDI (%) | 26.88% | BDI (R$) | 14.74
[7 empty] | TOTAL DO SERVIÇO (R$) | 69.58
S.73931/001 | Estrutura para telha ondulada fibrocimento, alumínio ou plástica, em madeira aparelhada, apoiada em laje ou parede |  |  |  | UNIDADE: | m² | PREÇO: | 41.79 | 32.94 | 1454
MATERIAL
| DESCRIÇÃO | UNIDADE | QUANT. |  |  | P.UNIT. |  | P. TOTAL
3989 | Madeira lei 1.ª qualidade serrada aparelhada | m³ | 0.0095 |  |  | 2.500,00 |  | 23.75
5061 | Prego de aço 18 x 27 | kg | 0.065 |  |  | 7,56 |  | 0.49
[7 empty] | SUBTOTAL | 24.24
MÃO DE OBRA
| DESCRIÇÃO | UNIDADE | QUANT. |  |  | P.UNIT. |  | P. TOTAL
242 | Ajudante especializado | h | 0.6 |  |  | 6,97 |  | 4.18
12869 | Telhadista | h | 0.55 |  |  | 8,22 |  | 4.52
[7 empty] | SUBTOTAL | 8.7
| PRODUÇÃO DA EQUIPE | 1 |  |  |  |  | CUSTO | 32.94
[7 empty] | TOTAL (R$) | 32.94
[5 empty] | BDI (%) | 26.88% | BDI (R$) | 8.85
[7 empty] | TOTAL DO SERVIÇO (R$) | 41.79
S.74088/001 | Telhamento com telha de fibrocimento ondulada, espessura 6mm, incluso juntas de vedação e acessórios de fixação |  |  |  | UNIDADE: | m² | PREÇO: | 39.1 | 30.82 | 1471
MATERIAL
| DESCRIÇÃO | UNIDADE | QUANT. |  |  | P.UNIT. |  | P. TOTAL
1607 | Conjunto arruelas de vedação 5/16" p/ telha fibrocimento (uma arruela metálica e uma arruela PVC - cônicas) | cj | 1.42 |  |  | 0,47 |  | 0.67
4299 | Parafuso zincado rosca soberba 5/16" x 110mm p/ telha fibrocimento | un | 1.42 |  |  | 0,89 |  | 1.26
7194 | Telha fibrocimento ondulada 6mm - 2,44x1,10m | m² | 1.15 |  |  | 22,32 |  | 25.67
[7 empty] | SUBTOTAL | 27.6
MÃO DE OBRA
| DESCRIÇÃO | UNIDADE | QUANT. |  |  | P.UNIT. |  | P. TOTAL
6115 | Ajudante | h | 0.22 |  |  | 6,41 |  | 1.41
12869 | Telhadista | h | 0.22 |  |  | 8,22 |  | 1.81
[7 empty] | SUBTOTAL | 3.22
| PRODUÇÃO DA EQUIPE | 1 |  |  |  |  | CUSTO | 30.82
[7 empty] | TOTAL (R$) | 30.82
[5 empty] | BDI (%) | 26.88% | BDI (R$) | 8.28
[7 empty] | TOTAL DO SERVIÇO (R$) | 39.1
S.74250/001 | Forro de madeira tipo cedrinho, largura das tábuas 10cm, espessura 1cm, exclusive entarugamento |  |  |  | UNIDADE: | m² | PREÇO: | 65.47 | 51.6 | 1489
MATERIAL
| DESCRIÇÃO | UNIDADE | QUANT. |  |  | P.UNIT. |  | P. TOTAL
3286 | Forro de madeira cedrinho ou equiv c/ friso macho/fêmea - dimensões aprox 10x1cm (aewm coloc) | m² | 1.1 |  |  | 37,19 |  | 40.91
5061 | Prego de aço 18 x 27 | kg | 0.15 |  |  | 7,56 |  | 1.13
[7 empty] | SUBTOTAL | 42.04
MÃO DE OBRA
| DESCRIÇÃO | UNIDADE | QUANT. |  |  | P.UNIT. |  | P. TOTAL
1213 | Carpinteiro de forma | h | 0.6 |  |  | 9,51 |  | 5.71
6128 | Ajudante geral | h | 0.6 |  |  | 6,41 |  | 3.85
[7 empty] | SUBTOTAL | 9.56
| PRODUÇÃO DA EQUIPE | 1 |  |  |  |  | CUSTO | 51.6
[7 empty] | TOTAL (R$) | 51.6
[5 empty] | BDI (%) | 26.88% | BDI (R$) | 13.87
[7 empty] | TOTAL DO SERVIÇO (R$) | 65.47
13.04.01 | Forro em lâmina PVC |  |  |  | UNIDADE: | m² | PREÇO: | 56.55 | 44.57 | 1506
MATERIAL
| DESCRIÇÃO | UNIDADE | QUANT. |  |  | P.UNIT. |  | P. TOTAL
11587 | Forro PVC em placas, largura = 10 cm, e = 8 mm, comprimento = 6 m, liso, inclusive colocado, exclusive estrutura de suporte | m² | 1 |  |  | 27,50 |  | 27.5
333 | Arame galvanizado 14 BWG - 2,10 mm - 27,20 g/m | kg | 0.07 |  |  | 8,97 |  | 0.63
[7 empty] | SUBTOTAL | 28.13
SERVIÇOS - COMPOSIÇÕES AUXILIARES
| DESCRIÇÃO | UNIDADE | QUANT. |  |  | P.UNIT. |  | P. TOTAL
12.02 | Argamassa de cimento e areia traço 1:3 | m³ | 0.005 |  |  | 339.95 |  | 1.6997
[7 empty] | SUBTOTAL | 1.6997
MÃO DE OBRA
| DESCRIÇÃO | UNIDADE | QUANT. |  |  | P.UNIT. |  | P. TOTAL
1213 | Carpinteiro de forma | h | 0.66 |  |  | 9,51 |  | 6.28
6111 | Servente | h | 1.32 |  |  | 6,41 |  | 8.46
[7 empty] | SUBTOTAL | 14.74
| PRODUÇÃO DA EQUIPE | 1 |  |  |  |  | CUSTO | 44.5697
[7 empty] | TOTAL (R$) | 44.57
[5 empty] | BDI (%) | 26.88% | BDI (R$) | 11.98
[7 empty] | TOTAL DO SERVIÇO (R$) | 56.55
S.74098/001 | Rufo em concreto armado, largura 40 cm, e = 5 cm |  |  |  | UNIDADE: | m | PREÇO: | 24.92 | 19.64 | 1527
MATERIAL
| DESCRIÇÃO | UNIDADE | QUANT. |  |  | P.UNIT. |  | P. TOTAL
36 | Aço CA-60 - 4,6 mm | kg | 0.6292 |  |  | 3,84 |  | 2.42
337 | Arame recozido 18 BWG - 1,25mm - 9,60 g/m | kg | 0.01144 |  |  | 8,50 |  | 0.1
367 | Areia grossa | m³ | 0.01314 |  |  | 57,00 |  | 0.75
1379 | Cimento Portland comum CP II - F32 | kg | 5.82 |  |  | 0,48 |  | 2.79
2692 | Desmoldante para forma de madeira | l | 0.0204 |  |  | 8,76 |  | 0.18
2742 | Peca de madeira roliça d = 15 cm p/ escoramentos | m | 0.36 |  |  | 9,28 |  | 3.34
4509 | Peça de madeira 3ª qualidade - 2,5x10cm - não aparelhada | m | 0.1836 |  |  | 3,55 |  | 0.65
4718 | Brita 2 (19 a 25 mm) | m³ | 0.0164 |  |  | 55,00 |  | 0.9
5064 | Prego de aço 2.1/2 x 10 | kg | 0.024 |  |  | 7,56 |  | 0.18
6212 | Tábua - Madeira mista serrada - pinho 3ª - 2,5 x 30,0cm - 0,007742 m3/m | m | 0.2604 |  |  | 6,71 |  | 1.75
[7 empty] | SUBTOTAL | 13.06
MÃO DE OBRA
| DESCRIÇÃO | UNIDADE | QUANT. |  |  | P.UNIT. |  | P. TOTAL
378 | Armador | h | 0.004 |  |  | 9,51 |  | 0.04
1213 | Carpinteiro de forma | h | 0.18 |  |  | 9,51 |  | 1.71
4750 | Pedreiro | h | 0.1 |  |  | 9,51 |  | 0.95
6111 | Servente | h | 0.36 |  |  | 6,41 |  | 2.31
6117 | Ajudante de carpinteiro | h | 0.22004 |  |  | 7,14 |  | 1.57
[7 empty] | SUBTOTAL | 6.58
| PRODUÇÃO DA EQUIPE | 1 |  |  |  |  | CUSTO | 19.64
[7 empty] | TOTAL (R$) | 19.64
[5 empty] | BDI (%) | 26.88% | BDI (R$) | 5.28
[7 empty] | TOTAL DO SERVIÇO (R$) | 24.92
S.73882/003 | Calha para drenagem em meia cana de concreto, diâmetro 400 mm |  |  |  | UNIDADE: | m | PREÇO: | 37.86 | 29.84 | 1555
MATERIAL
| DESCRIÇÃO | UNIDADE | QUANT. |  |  | P.UNIT. |  | P. TOTAL
370 | Areia média | m³ | 0.001 |  |  | 50,75 |  | 0.05
1379 | Cimento Portland comum CP II - F32 | kg | 0.45 |  |  | 0,48 |  | 0.22
10542 | Calha concreto simples D = 40 cm p/ agua pluvial | m | 1.05 |  |  | 21,78 |  | 22.87
[7 empty] | SUBTOTAL | 23.14
MÃO DE OBRA
| DESCRIÇÃO | UNIDADE | QUANT. |  |  | P.UNIT. |  | P. TOTAL
4750 | Pedreiro | h | 0.3 |  |  | 9,51 |  | 2.85
6111 | Servente | h | 0.6 |  |  | 6,41 |  | 3.85
[7 empty] | SUBTOTAL | 6.7
| PRODUÇÃO DA EQUIPE | 1 |  |  |  |  | CUSTO | 29.84
[7 empty] | TOTAL (R$) | 29.84
[5 empty] | BDI (%) | 26.88% | BDI (R$) | 8.02
[7 empty] | TOTAL DO SERVIÇO (R$) | 37.86
S.73882/005 | Calha para drenagem em meia cana de concreto, diâmetro 600 mm |  |  |  | UNIDADE: | m | PREÇO: | 72.73 | 57.32 | 1573
MATERIAL
| DESCRIÇÃO | UNIDADE | QUANT. |  |  | P.UNIT. |  | P. TOTAL
370 | Areia média | m³ | 0.11 |  |  | 50,75 |  | 5.58
1379 | Cimento Portland comum CP II - F32 | kg | 1.1 |  |  | 0,48 |  | 0.53
10544 | Calha concreto simples D = 60 cm p/ agua pluvial | m | 105 |  |  | 41,84 |  | 4393.2
[7 empty] | SUBTOTAL | 4399.31
MÃO DE OBRA
| DESCRIÇÃO | UNIDADE | QUANT. |  |  | P.UNIT. |  | P. TOTAL
4750 | Pedreiro | h | 40 |  |  | 9,51 |  | 380.4
6111 | Servente | h | 148.59 |  |  | 6,41 |  | 952.46
[7 empty] | SUBTOTAL | 1332.86
| PRODUÇÃO DA EQUIPE | 100 |  |  |  |  | CUSTO | 5732.17
[7 empty] | TOTAL (R$) | 57.32
[5 empty] | BDI (%) | 26.88% | BDI (R$) | 15.41
[7 empty] | TOTAL DO SERVIÇO (R$) | 72.73
13.05.04 | Canaleta trapezoidal, revestimento em concreto simples fck = 15MPa, e = 5cm; fundo = 50cm, altura = 50cm, talude = 1/1 |  |  |  | UNIDADE: | m | PREÇO: | 67.61 | 53.29 | 1591
MATERIAL
| DESCRIÇÃO | UNIDADE | QUANT. |  |  | P.UNIT. |  | P. TOTAL
123 | Aditivo impermeabilizante pega normal para argamassa SIKA1 ou equivalente | l | 0.33499 |  |  | 3,30 |  | 1.1055
[7 empty] | SUBTOTAL | 1.1055
SERVIÇOS - COMPOSIÇÕES AUXILIARES
| DESCRIÇÃO | UNIDADE | QUANT. |  |  | P.UNIT. |  | P. TOTAL
S.73357 | Escav manual vala / cava mat 1.ª cat até 1,50m excl esg / escor (areia argila ou piçarra) | m³ | 0.5 |  |  | 22.44 |  | 11.22
S.5619 | Concreto estrutural, fck = 15,0 MPa, virado em betoneira, na obra, inclusive lançamento, adensamento, cura e forma | m³ | 0.095711 |  |  | 353.58 |  | 33.8414
S.73733 | Regularização e verificação do nivelamento de fundo de valas | m² | 1.9142 |  |  | 2.22 |  | 4.2496
[7 empty] | SUBTOTAL | 49.3109
MÃO DE OBRA
| DESCRIÇÃO | UNIDADE | QUANT. |  |  | P.UNIT. |  | P. TOTAL
4083 | Feitor ou encarregado geral | h | 0.25 |  |  | 11,46 |  | 2.87
[7 empty] | SUBTOTAL | 2.87
| PRODUÇÃO DA EQUIPE | 1 |  |  |  |  | CUSTO | 53.2864
[7 empty] | TOTAL (R$) | 53.29
[5 empty] | BDI (%) | 26.88% | BDI (R$) | 14.32
[7 empty] | TOTAL DO SERVIÇO (R$) | 67.61
OBS.: | BASEADA NA COMPOSIÇÃO SICRO II, 2 S 04 901 01
14.02.04 | Pavimento asfáltico, e = 3,5cm; inclusive imprimação, exclusive base |  |  |  | UNIDADE: | m² | PREÇO: | 40.84 | 32.19 | 1613
EQUIPAMENTO
| DESCRIÇÃO | UNIDADE | QUANT. | PROD. | IMPROD. | P.UNIT. PROD. | P.UNIT. IMPR. | P. TOTAL
10758 | Compactador auto propulsor vibratório liso MULLER RT 82 H motor diesel | h | 0.0485 | 1 | 0 | 54,82 | 0 | 2.66
[7 empty] | SUBTOTAL | 2.66
MATERIAL
| DESCRIÇÃO | UNIDADE | QUANT. |  |  | P.UNIT. |  | P. TOTAL
501 | Emulsão asfáltica CM-30 | kg | 1.5 |  |  | 2,67 |  | 4.01
508 | Emulsão asfáltica RR-1C | kg | 0.65 |  |  | 1,33 |  | 0.86
1518 | Concreto betuminoso usinado a quente (C.B.U.Q.) | t | 0.08 |  |  | 232,50 |  | 18.6
[7 empty] | SUBTOTAL | 23.47
MÃO DE OBRA
| DESCRIÇÃO | UNIDADE | QUANT. |  |  | P.UNIT. |  | P. TOTAL
4750 | Pedreiro | h | 0.3 |  |  | 9,51 |  | 2.85
6111 | Servente | h | 0.5 |  |  | 6,41 |  | 3.21
[7 empty] | SUBTOTAL | 6.06
| PRODUÇÃO DA EQUIPE | 1 |  |  |  |  | CUSTO | 32.19
[7 empty] | TOTAL (R$) | 32.19
[5 empty] | BDI (%) | 26.88% | BDI (R$) | 8.65
[7 empty] | TOTAL DO SERVIÇO (R$) | 40.84
14.02.08 | Pavimentação em paralelepípedo granítico sobre colchão de areia, rejuntado com argamassa de cimento e areia 1:3 |  |  |  | UNIDADE: | m² | PREÇO: | 58.53 | 46.13 | 1635
EQUIPAMENTO
| DESCRIÇÃO | UNIDADE | QUANT. | PROD. | IMPROD. | P.UNIT. PROD. | P.UNIT. IMPR. | P. TOTAL
10758 | Compactador auto propulsor vibratório liso MULLER RT 82 H motor diesel | h | 0.0841 | 1 | 0 | 54,82 | 0 | 4.61
[7 empty] | SUBTOTAL | 4.61
MATERIAL
| DESCRIÇÃO | UNIDADE | QUANT. |  |  | P.UNIT. |  | P. TOTAL
4386 | Paralelepípedo | un | 35 |  |  | 0,28 |  | 9.8
370 | Areia média | m³ | 0.053 |  |  | 50,75 |  | 2.69
[7 empty] | SUBTOTAL | 12.49
MÃO DE OBRA
| DESCRIÇÃO | UNIDADE | QUANT. |  |  | P.UNIT. |  | P. TOTAL
4750 | Pedreiro | h | 1.3 |  |  | 9,51 |  | 12.36
6111 | Servente | h | 2.6 |  |  | 6,41 |  | 16.67
[7 empty] | SUBTOTAL | 29.03
| PRODUÇÃO DA EQUIPE | 1 |  |  |  |  | CUSTO | 46.13
[7 empty] | TOTAL (R$) | 46.13
[5 empty] | BDI (%) | 26.88% | BDI (R$) | 12.4
[7 empty] | TOTAL DO SERVIÇO (R$) | 58.53
S.72799 | Pavimento em paralelepípedo sobre colchão de areia rejuntado com argamassa de cimento e areia no traço 1:3 (pedras pequenas - 42 peças por m²) |  |  |  | UNIDADE: | m² | PREÇO: | 40.92 | 32.25 | 1656
MATERIAL
| DESCRIÇÃO | UNIDADE | QUANT. |  |  | P.UNIT. |  | P. TOTAL
366 | Areia fina | m³ | 0.023 |  |  | 47,50 |  | 1.09
367 | Areia grossa | m³ | 0.1 |  |  | 57,00 |  | 5.7
1379 | Cimento Portland comum CP II - F32 | kg | 9.11 |  |  | 0,48 |  | 4.37
4386 | Paralelepípedo | un | 42 |  |  | 0,28 |  | 11.76
[7 empty] | SUBTOTAL | 22.92
MÃO DE OBRA
| DESCRIÇÃO | UNIDADE | QUANT. |  |  | P.UNIT. |  | P. TOTAL
4759 | Calceteiro (que trabalha c/ pavimentação de blokret) | h | 0.4 |  |  | 8,75 |  | 3.5
6111 | Servente | h | 0.91 |  |  | 6,41 |  | 5.83
[7 empty] | SUBTOTAL | 9.33
| PRODUÇÃO DA EQUIPE | 1 |  |  |  |  | CUSTO | 32.25
[7 empty] | TOTAL (R$) | 32.25
[5 empty] | BDI (%) | 26.88% | BDI (R$) | 8.67
[7 empty] | TOTAL DO SERVIÇO (R$) | 40.92
14.01.01 | Piso cimentado liso, com argamassa traço 1:3, e = 2,50 cm; recoberto com nata de cimento |  |  |  | UNIDADE: | m² | PREÇO: | 20.68 | 16.3 | 1675
MATERIAL
| DESCRIÇÃO | UNIDADE | QUANT. |  |  | P.UNIT. |  | P. TOTAL
1379 | Cimento Portland comum CP II - F32 | kg | 3 |  |  | 0,48 |  | 1.44
[7 empty] | SUBTOTAL | 1.44
SERVIÇOS - COMPOSIÇÕES AUXILIARES
| DESCRIÇÃO | UNIDADE | QUANT. |  |  | P.UNIT. |  | P. TOTAL
12.02 | Argamassa cimento e areia 1:3 | m³ | 0.025 |  |  | 339.95 |  | 8.5
[7 empty] | SUBTOTAL | 8.5
MÃO DE OBRA
| DESCRIÇÃO | UNIDADE | QUANT. |  |  | P.UNIT. |  | P. TOTAL
4750 | Pedreiro | h | 0.4 |  |  | 9,51 |  | 3.8
6111 | Servente | h | 0.4 |  |  | 6,41 |  | 2.56
[7 empty] | SUBTOTAL | 6.36
| PRODUÇÃO DA EQUIPE | 1 |  |  |  |  | CUSTO | 16.3
[7 empty] | TOTAL (R$) | 16.3
[5 empty] | BDI (%) | 26.88% | BDI (R$) | 4.38
[7 empty] | TOTAL DO SERVIÇO (R$) | 20.68
14.01.03 | Passeio cimentado com revestimento em argamassa de cimento e areia, traço 1:3, e = 2,0 cm; inclusive base de concreto consumo de 150 kg/m³; e = 6,0 cm |  |  |  | UNIDADE: | m² | PREÇO: | 39.21 | 30.9 | 1695
SERVIÇOS - COMPOSIÇÕES AUXILIARES
| DESCRIÇÃO | UNIDADE | QUANT. |  |  | P.UNIT. |  | P. TOTAL
S.6042 | Concreto simples, preparo c/ betoneira consumo de cimento = 210 kg/m³ | m³ | 0.06 |  |  | 225.53 |  | 13.5318
12.02 | Argamassa cimento e areia 1:3 | m³ | 0.022 |  |  | 339.95 |  | 7.48
[7 empty] | SUBTOTAL | 21.0118
MÃO DE OBRA
| DESCRIÇÃO | UNIDADE | QUANT. |  |  | P.UNIT. |  | P. TOTAL
4750 | Pedreiro | h | 0.5 |  |  | 9,51 |  | 4.76
6111 | Servente | h | 0.8 |  |  | 6,41 |  | 5.13
[7 empty] | SUBTOTAL | 9.89
| PRODUÇÃO DA EQUIPE | 1 |  |  |  |  | CUSTO | 30.9018
[7 empty] | TOTAL (R$) | 30.9
[5 empty] | BDI (%) | 26.88% | BDI (R$) | 8.31
[7 empty] | TOTAL DO SERVIÇO (R$) | 39.21
14.01.04 | Piso cerâmico ou ladrilho hidráulico |  |  |  | UNIDADE: | m² | PREÇO: | 46.56 | 36.7 | 1712
MATERIAL
| DESCRIÇÃO | UNIDADE | QUANT. |  |  | P.UNIT. |  | P. TOTAL
1287 | Cerâmica esmaltada extra ou 1ª qualidade para piso, PEI-4, linha médio | m² | 1 |  |  | 13,50 |  | 13.5
1380 | Cimento branco (saco com 25,0 kg) | kg | 0.125 |  |  | 2,82 |  | 0.35
[7 empty] | SUBTOTAL | 13.85
SERVIÇOS - COMPOSIÇÕES AUXILIARES
| DESCRIÇÃO | UNIDADE | QUANT. |  |  | P.UNIT. |  | P. TOTAL
12.02 | Argamassa cimento e areia 1:3 | m³ | 0.0204 |  |  | 339.95 |  | 6.93
[7 empty] | SUBTOTAL | 6.93
MÃO DE OBRA
| DESCRIÇÃO | UNIDADE | QUANT. |  |  | P.UNIT. |  | P. TOTAL
4750 | Pedreiro | h | 1 |  |  | 9,51 |  | 9.51
6111 | Servente | h | 1 |  |  | 6,41 |  | 6.41
[7 empty] | SUBTOTAL | 15.92
| PRODUÇÃO DA EQUIPE | 1 |  |  |  |  | CUSTO | 36.7
[7 empty] | TOTAL (R$) | 36.7
[5 empty] | BDI (%) | 26.88% | BDI (R$) | 9.86
[7 empty] | TOTAL DO SERVIÇO (R$) | 46.56
S.73946/001 | Piso em cerâmica esmaltada PEI-4, assentada com argamassa colante, com rejuntamento |  |  |  | UNIDADE: | m² | PREÇO: | 29.44 | 23.2 | 1733
MATERIAL
| DESCRIÇÃO | UNIDADE | QUANT. |  |  | P.UNIT. |  | P. TOTAL
1287 | Cerâmica esmaltada extra ou 1.ª qualidade p/ piso PEI-4 - linha padrão médio | m² | 1.05 |  |  | 13,50 |  | 14.18
1380 | Cimento branco (saco com 25,0 kg) | kg | 0.25 |  |  | 2,82 |  | 0.71
1381 | Argamassa ou cimento colante em pó para fixação de peças cerâmicas | kg | 4.5 |  |  | 0,33 |  | 1.49
[7 empty] | SUBTOTAL | 16.38
MÃO DE OBRA
| DESCRIÇÃO | UNIDADE | QUANT. |  |  | P.UNIT. |  | P. TOTAL
4750 | Pedreiro | h | 0.3 |  |  | 9,51 |  | 2.85
6111 | Servente | h | 0.37 |  |  | 6,41 |  | 2.37
6115 | Ajudante | h | 0.25 |  |  | 6,41 |  | 1.6
[7 empty] | SUBTOTAL | 6.82
| PRODUÇÃO DA EQUIPE | 1 |  |  |  |  | CUSTO | 23.2
[7 empty] | TOTAL (R$) | 23.2
[5 empty] | BDI (%) | 26.88% | BDI (R$) | 6.24
[7 empty] | TOTAL DO SERVIÇO (R$) | 29.44
S.73912/001 | Cerâmica esmaltada em paredes 1.ª, PEI-4, 20 x 20 cm, fixada com argamassa colante e rejuntamento |  |  |  | UNIDADE: | m² | PREÇO: | 26.39 | 20.8 | 1752
MATERIAL
| DESCRIÇÃO | UNIDADE | QUANT. |  |  | P.UNIT. |  | P. TOTAL
10515 | Cerâmica esmaltada extra ou 1.ª qualidade p/ parede 20 x 20 cm PEI-4 - linha padrão alto | m² | 1.05 |  |  | 13,20 |  | 13.86
1380 | Cimento branco (saco com 25,0 kg) | kg | 0.25 |  |  | 2,82 |  | 0.71
1381 | Argamassa ou cimento colante em pó para fixação de peças cerâmicas | kg | 4.5 |  |  | 0,33 |  | 1.49
[7 empty] | SUBTOTAL | 16.06
MÃO DE OBRA
| DESCRIÇÃO | UNIDADE | QUANT. |  |  | P.UNIT. |  | P. TOTAL
4760 | Azulejista ou ladrilhista | h | 0.4 |  |  | 8,64 |  | 3.46
6111 | Servente | h | 0.2 |  |  | 6,41 |  | 1.28
[7 empty] | SUBTOTAL | 4.74
| PRODUÇÃO DA EQUIPE | 1 |  |  |  |  | CUSTO | 20.8
[7 empty] | TOTAL (R$) | 20.8
[5 empty] | BDI (%) | 26.88% | BDI (R$) | 5.59
[7 empty] | TOTAL DO SERVIÇO (R$) | 26.39
S.73925/002 | Revestimento cerâmico, (10 x 10) cm, aplicado com argamassa colante, rejuntado |  |  |  | UNIDADE: | m² | PREÇO: | 29.35 | 23.13 | 1770
MATERIAL
| DESCRIÇÃO | UNIDADE | QUANT. |  |  | P.UNIT. |  | P. TOTAL
536 | Azulejo branco de primeira - 15 x 15 cm | m² | 1.05 |  |  | 15,50 |  | 16.28
1380 | Cimento branco (saco com 25,0 kg) | kg | 0.25 |  |  | 2,82 |  | 0.71
1381 | Argamassa ou cimento colante em pó para fixação de peças cerâmicas | kg | 4.5 |  |  | 0,33 |  | 1.49
[7 empty] | SUBTOTAL | 18.48
MÃO DE OBRA
| DESCRIÇÃO | UNIDADE | QUANT. |  |  | P.UNIT. |  | P. TOTAL
4760 | Azulejista ou ladrilhista | h | 0.36 |  |  | 8,64 |  | 3.11
6111 | Servente | h | 0.24 |  |  | 6,41 |  | 1.54
[7 empty] | SUBTOTAL | 4.65
| PRODUÇÃO DA EQUIPE | 1 |  |  |  |  | CUSTO | 23.13
[7 empty] | TOTAL (R$) | 23.13
[5 empty] | BDI (%) | 26.88% | BDI (R$) | 6.22
[7 empty] | TOTAL DO SERVIÇO (R$) | 29.35
14.04.01 | Revestimento em tijolo cerâmico maciço 5x10x20cm, fornecimento e colocação, inclusive junta de areia, e = 2,0cm |  |  |  | UNIDADE: | m² | PREÇO: | 21.39 | 16.86 | 1788
MATERIAL
| DESCRIÇÃO | UNIDADE | QUANT. |  |  | P.UNIT. |  | P. TOTAL
7258 | Tijolo cerâmico maciço 5 x 10 x 20 cm | un | 50 |  |  | 0,23 |  | 11.5
367 | Areia grossa | m³ | 0.01575 |  |  | 57,00 |  | 0.9
[7 empty] | SUBTOTAL | 12.4
MÃO DE OBRA
| DESCRIÇÃO | UNIDADE | QUANT. |  |  | P.UNIT. |  | P. TOTAL
4750 | Pedreiro | h | 0.2 |  |  | 9,51 |  | 1.9
6111 | Servente | h | 0.4 |  |  | 6,41 |  | 2.56
[7 empty] | SUBTOTAL | 4.46
| PRODUÇÃO DA EQUIPE | 1 |  |  |  |  | CUSTO | 16.86
[7 empty] | TOTAL (R$) | 16.86
[5 empty] | BDI (%) | 26.88% | BDI (R$) | 4.53
[7 empty] | TOTAL DO SERVIÇO (R$) | 21.39
14.02.01 | Pavimentação com briquet hexagonal e = 8 cm e limpeza do local da obra |  |  |  | UNIDADE: | m² | PREÇO: | 57.29 | 45.15 | 1805
MATERIAL
| DESCRIÇÃO | UNIDADE | QUANT. |  |  | P.UNIT. |  | P. TOTAL
11117 | Bloco sextavado p/ pavimentação, em concreto com 35MPa (tipo blokret), e = 8x30x30cm | un | 13 |  |  | 3,09 |  | 40.17
4741 | Pó de pedra | m³ | 0.003 |  |  | 45,98 |  | 0.14
370 | Areia média | m³ | 0.06 |  |  | 50,75 |  | 3.05
[7 empty] | SUBTOTAL | 43.36
MÃO DE OBRA
| DESCRIÇÃO | UNIDADE | QUANT. |  |  | P.UNIT. |  | P. TOTAL
6111 | Servente | h | 0.28 |  |  | 6,41 |  | 1.79
[7 empty] | SUBTOTAL | 1.79
| PRODUÇÃO DA EQUIPE | 1 |  |  |  |  | CUSTO | 45.15
[7 empty] | TOTAL (R$) | 45.15
[5 empty] | BDI (%) | 26.88% | BDI (R$) | 12.14
[7 empty] | TOTAL DO SERVIÇO (R$) | 57.29
14.02.25 | Meio-fio reto de concreto (80 X 45 X 18 X 12) cm, fornecimento e assentamento |  |  |  | UNIDADE: | m | PREÇO: | 29.13 | 22.96 | 1822
MATERIAL
| DESCRIÇÃO | UNIDADE | QUANT. |  |  | P.UNIT. |  | P. TOTAL
4065 | Meio fio reto de concreto 100 x 27 x 12cm | un | 1.25 |  |  | 10,14 |  | 12.68
[7 empty] | SUBTOTAL | 12.68
SERVIÇOS - COMPOSIÇÕES AUXILIARES
| DESCRIÇÃO | UNIDADE | QUANT. |  |  | P.UNIT. |  | P. TOTAL
12.02 | Argamassa cimento e areia 1:3 | m³ | 0.003 |  |  | 339.95 |  | 1.02
[7 empty] | SUBTOTAL | 1.02
MÃO DE OBRA
| DESCRIÇÃO | UNIDADE | QUANT. |  |  | P.UNIT. |  | P. TOTAL
4750 | Pedreiro | h | 0.3 |  |  | 9,51 |  | 2.85
6111 | Servente | h | 1 |  |  | 6,41 |  | 6.41
[7 empty] | SUBTOTAL | 9.26
| PRODUÇÃO DA EQUIPE | 1 |  |  |  |  | CUSTO | 22.96
[7 empty] | TOTAL (R$) | 22.96
[5 empty] | BDI (%) | 26.88% | BDI (R$) | 6.17
[7 empty] | TOTAL DO SERVIÇO (R$) | 29.13
S.72967 | Meio-fio de concreto pré-moldado 12x30cm, sobre base de concreto simples e rejuntado com argamassa traço 1:3 (cimento e areia) |  |  |  | UNIDADE: | m | PREÇO: | 21.8 | 17.18 | 1842
MATERIAL
| DESCRIÇÃO | UNIDADE | QUANT. |  |  | P.UNIT. |  | P. TOTAL
367 | Areia grossa | m³ | 0.0041 |  |  | 57,00 |  | 0.23
370 | Areia média | m³ | 0.0011 |  |  | 50,75 |  | 0.06
1379 | Cimento Portland comum CP II - F32 | kg | 2.8182 |  |  | 0,48 |  | 1.35
4059 | Meio-fio ou guia de concreto pré-moldado 100x30x15x12cm | m | 1 |  |  | 10,80 |  | 10.8
4718 | Brita 2 (19 a 25 mm) | m³ | 0.0038 |  |  | 55,00 |  | 0.21
4721 | Brita 1 (9,5 a 19 mm) | m³ | 0.0018 |  |  | 56,95 |  | 0.1
[7 empty] | SUBTOTAL | 12.75
MÃO DE OBRA
| DESCRIÇÃO | UNIDADE | QUANT. |  |  | P.UNIT. |  | P. TOTAL
1214 | Carpinteiro de esquadria | h | 0.0025 |  |  | 9,37 |  | 0.02
4750 | Pedreiro | h | 0.1825 |  |  | 9,51 |  | 1.74
6115 | Ajudante | h | 0.4173 |  |  | 6,41 |  | 2.67
[7 empty] | SUBTOTAL | 4.43
| PRODUÇÃO DA EQUIPE | 1 |  |  |  |  | CUSTO | 17.18
[7 empty] | TOTAL (R$) | 17.18
[5 empty] | BDI (%) | 26.88% | BDI (R$) | 4.62
[7 empty] | TOTAL DO SERVIÇO (R$) | 21.8
14.02.27 | Recomposição de pavimentação em paralelepípedo granítico, inclusive colchão de areia e perda, rejuntado com argamassa de cimento e areia 1:3 |  |  |  | UNIDADE: | m² | PREÇO: | 25.78 | 20.32 | 1864
EQUIPAMENTO
| DESCRIÇÃO | UNIDADE | QUANT. | PROD. | IMPROD. | P.UNIT. PROD. | P.UNIT. IMPR. | P. TOTAL
10758 | Compactador auto propulsor vibratório liso MULLER RT 82 H motor diesel | h | 0.0215 | 1 | 0 | 54,82 | 0 | 1.18
[7 empty] | SUBTOTAL | 1.18
MATERIAL
| DESCRIÇÃO | UNIDADE | QUANT. |  |  | P.UNIT. |  | P. TOTAL
4386 | Paralelepípedo | un | 2 |  |  | 0,28 |  | 0.56
370 | Areia média | m³ | 0.02 |  |  | 50,75 |  | 1.02
[7 empty] | SUBTOTAL | 1.58
SERVIÇOS - COMPOSIÇÕES AUXILIARES
| DESCRIÇÃO | UNIDADE | QUANT. |  |  | P.UNIT. |  | P. TOTAL
09.01.01 | Lastro de areia | m² | 0.135 |  |  | 73.4 |  | 9.909
[7 empty] | SUBTOTAL | 9.909
MÃO DE OBRA
| DESCRIÇÃO | UNIDADE | QUANT. |  |  | P.UNIT. |  | P. TOTAL
4750 | Pedreiro | h | 0.4 |  |  | 9,51 |  | 3.8
6111 | Servente | h | 0.6 |  |  | 6,41 |  | 3.85
[7 empty] | SUBTOTAL | 7.65
| PRODUÇÃO DA EQUIPE | 1 |  |  |  |  | CUSTO | 20.319
[7 empty] | TOTAL (R$) | 20.32
[5 empty] | BDI (%) | 26.88% | BDI (R$) | 5.46
[7 empty] | TOTAL DO SERVIÇO (R$) | 25.78
14.02.36 | Rodapé em cerâmica, h = 10 cm, inclusive rejuntamento |  |  |  | UNIDADE: | m | PREÇO: | 4.4 | 3.47 | 1889
MATERIAL
| DESCRIÇÃO | UNIDADE | QUANT. |  |  | P.UNIT. |  | P. TOTAL
1287 | Cerâmica esmaltada extra ou 1ª qualidade para piso, PEI-4, linha médio | m² | 0.1 |  |  | 13,50 |  | 1.35
[7 empty] | SUBTOTAL | 1.35
SERVIÇOS - COMPOSIÇÕES AUXILIARES
| DESCRIÇÃO | UNIDADE | QUANT. |  |  | P.UNIT. |  | P. TOTAL
12.02 | Argamassa de cimento e areia traço 1:3 | m³ | 0.002 |  |  | 339.95 |  | 0.6799
[7 empty] | SUBTOTAL | 0.6799
MÃO DE OBRA
| DESCRIÇÃO | UNIDADE | QUANT. |  |  | P.UNIT. |  | P. TOTAL
4750 | Pedreiro | h | 0.09 |  |  | 9,51 |  | 0.86
6111 | Servente | h | 0.09 |  |  | 6,41 |  | 0.58
[7 empty] | SUBTOTAL | 1.44
| PRODUÇÃO DA EQUIPE | 1 |  |  |  |  | CUSTO | 3.4699
[7 empty] | TOTAL (R$) | 3.47
[5 empty] | BDI (%) | 26.88% | BDI (R$) | 0.93
[7 empty] | TOTAL DO SERVIÇO (R$) | 4.4
O.22.73 | Fornecimento e assentamento de soleira em mármore branco, L = 23 cm , e = 2 cm |  |  |  | UNIDADE: | m | PREÇO: | 87.37 | 68.86 | 1909
MATERIAL
| DESCRIÇÃO | UNIDADE | QUANT. |  |  | P.UNIT. |  | P. TOTAL
4827 | Soleira mármore branco, l = 25 cm, e = 3 cm, polido | m | 1 |  |  | 61,52 |  | 61.52
[7 empty] | SUBTOTAL | 61.52
SERVIÇOS - COMPOSIÇÕES AUXILIARES
| DESCRIÇÃO | UNIDADE | QUANT. |  |  | P.UNIT. |  | P. TOTAL
12.02 | Argamassa de cimento e areia traço 1:3 | m³ | 0.002 |  |  | 339.95 |  | 0.6799
[7 empty] | SUBTOTAL | 0.6799
MÃO DE OBRA
| DESCRIÇÃO | UNIDADE | QUANT. |  |  | P.UNIT. |  | P. TOTAL
4750 | Pedreiro | h | 0.7 |  |  | 9,51 |  | 6.66
[7 empty] | SUBTOTAL | 6.66
| PRODUÇÃO DA EQUIPE | 1 |  |  |  |  | CUSTO | 68.8599
[7 empty] | TOTAL (R$) | 68.86
[5 empty] | BDI (%) | 26.88% | BDI (R$) | 18.51
[7 empty] | TOTAL DO SERVIÇO (R$) | 87.37
15.01.03 | Reboco ou emboço, de parede, com argamassa traço T10 - 1:2:6 (cimento / cal / areia), e = 2,0 cm |  |  |  | UNIDADE: | m² | PREÇO: | 18.41 | 14.51 | 1928
SERVIÇOS - COMPOSIÇÕES AUXILIARES
| DESCRIÇÃO | UNIDADE | QUANT. |  |  | P.UNIT. |  | P. TOTAL
12.05 | Argamassa cimento e areia traço 1:6 | m³ | 0.02 |  |  | 247.7 |  | 4.95
[7 empty] | SUBTOTAL | 4.95
MÃO DE OBRA
| DESCRIÇÃO | UNIDADE | QUANT. |  |  | P.UNIT. |  | P. TOTAL
4750 | Pedreiro | h | 0.6 |  |  | 9,51 |  | 5.71
6111 | Servente | h | 0.6 |  |  | 6,41 |  | 3.85
[7 empty] | SUBTOTAL | 9.56
| PRODUÇÃO DA EQUIPE | 1 |  |  |  |  | CUSTO | 14.51
[7 empty] | TOTAL (R$) | 14.51
[5 empty] | BDI (%) | 26.88% | BDI (R$) | 3.9
[7 empty] | TOTAL DO SERVIÇO (R$) | 18.41
15.02.01 | Revestimento com azulejo |  |  |  | UNIDADE: | m² | PREÇO: | 59.32 | 46.75 | 1944
MATERIAL
| DESCRIÇÃO | UNIDADE | QUANT. |  |  | P.UNIT. |  | P. TOTAL
536 | Azulejo branco de primeira 15x15 cm | m² | 1.1 |  |  | 15,50 |  | 17.05
1380 | Cimento branco (saco com 25,0 kg) | kg | 0.125 |  |  | 2,82 |  | 0.35
[7 empty] | SUBTOTAL | 17.4
SERVIÇOS - COMPOSIÇÕES AUXILIARES
| DESCRIÇÃO | UNIDADE | QUANT. |  |  | P.UNIT. |  | P. TOTAL
12.02 | Argamassa cimento e areia 1:3 | m³ | 0.02 |  |  | 339.95 |  | 6.8
[7 empty] | SUBTOTAL | 6.8
MÃO DE OBRA
| DESCRIÇÃO | UNIDADE | QUANT. |  |  | P.UNIT. |  | P. TOTAL
4750 | Pedreiro | h | 2 |  |  | 9,51 |  | 19.02
6111 | Servente | h | 0.55 |  |  | 6,41 |  | 3.53
[7 empty] | SUBTOTAL | 22.55
| PRODUÇÃO DA EQUIPE | 1 |  |  |  |  | CUSTO | 46.75
[7 empty] | TOTAL (R$) | 46.75
[5 empty] | BDI (%) | 26.88% | BDI (R$) | 12.57
[7 empty] | TOTAL DO SERVIÇO (R$) | 59.32
O.87.78 | Fornecimento e assentamento de peitoril em mármore branco, L = 22 cm, e = 2 cm |  |  |  | UNIDADE: | m | PREÇO: | 87.37 | 68.86 | 1965
MATERIAL
| DESCRIÇÃO | UNIDADE | QUANT. |  |  | P.UNIT. |  | P. TOTAL
4827 | Soleira mármore branco, l = 25 cm, e = 3 cm, polido | m | 1 |  |  | 61,52 |  | 61.52
[7 empty] | SUBTOTAL | 61.52
SERVIÇOS - COMPOSIÇÕES AUXILIARES
| DESCRIÇÃO | UNIDADE | QUANT. |  |  | P.UNIT. |  | P. TOTAL
12.02 | Argamassa cimento e areia 1:3 | m³ | 0.002 |  |  | 339.95 |  | 0.68
[7 empty] | SUBTOTAL | 0.68
MÃO DE OBRA
| DESCRIÇÃO | UNIDADE | QUANT. |  |  | P.UNIT. |  | P. TOTAL
4750 | Pedreiro | h | 0.7 |  |  | 9,51 |  | 6.66
[7 empty] | SUBTOTAL | 6.66
| PRODUÇÃO DA EQUIPE | 1 |  |  |  |  | CUSTO | 68.86
[7 empty] | TOTAL (R$) | 68.86
[5 empty] | BDI (%) | 26.88% | BDI (R$) | 18.51
[7 empty] | TOTAL DO SERVIÇO (R$) | 87.37
O.17.14 | Fossa séptica pré-moldada, tipo OMS, capacidade 100 pessoas (v = 5290 litros) |  |  |  | UNIDADE: | un | PREÇO: | 3420.47 | 2695.83 | 1984
MATERIAL
| DESCRIÇÃO | UNIDADE | QUANT. |  |  | P.UNIT. |  | P. TOTAL
11883 | FOSSA "IMHOFF" para 100 contribuintes | un | 1 |  |  | 2.529,70 |  | 2529.7
[7 empty] | SUBTOTAL | 2529.7
SERVIÇOS - COMPOSIÇÕES AUXILIARES
| DESCRIÇÃO | UNIDADE | QUANT. |  |  | P.UNIT. |  | P. TOTAL
05.02 | Reaterro manual, com espalhamento e compactação, utilizando compactador à percussão / sapinho, c/ controle do grau de compactação mínimo de 97% do proctor normal | m³ | 4.134 |  |  | 10.96 |  | 45.31
02.01.01 | Escavação manual em solo profundidade até 1,50 m | m³ | 9.424 |  |  | 12.82 |  | 120.82
[7 empty] | SUBTOTAL | 166.13
| PRODUÇÃO DA EQUIPE | 1 |  |  |  |  | CUSTO | 2695.83
[7 empty] | TOTAL (R$) | 2695.83
[5 empty] | BDI (%) | 26.88% | BDI (R$) | 724.64
[7 empty] | TOTAL DO SERVIÇO (R$) | 3420.47
O.17.48 | Sumidouro pré-moldado de concreto, 02 anéis, h = 0,50 m cada |  |  |  | UNIDADE: | un | PREÇO: | 458.81 | 361.61 | 2000
MATERIAL
| DESCRIÇÃO | UNIDADE | QUANT. |  |  | P.UNIT. |  | P. TOTAL
12547 | Anel ou aduela em concreto armado, DN = 1,00 m; h = 0,50 m | un | 2 |  |  | 135,59 |  | 271.18
4720 | Brita 0 (4,8 a 9,5 mm) | m³ | 0.9 |  |  | 56,59 |  | 50.93
[7 empty] | SUBTOTAL | 322.11
SERVIÇOS - COMPOSIÇÕES AUXILIARES
| DESCRIÇÃO | UNIDADE | QUANT. |  |  | P.UNIT. |  | P. TOTAL
09.02.01 | Concreto estrutural (fck = 15 MPa) - Preparo em betoneira | m³ | 0.063 |  |  | 281.04 |  | 17.71
02.01.01 | Escavação manual em solo profundidade até 1,50 m | m³ | 1.7 |  |  | 12.82 |  | 21.79
[7 empty] | SUBTOTAL | 39.5
| PRODUÇÃO DA EQUIPE | 1 |  |  |  |  | CUSTO | 361.61
[7 empty] | TOTAL (R$) | 361.61
[5 empty] | BDI (%) | 26.88% | BDI (R$) | 97.2
[7 empty] | TOTAL DO SERVIÇO (R$) | 458.81
O.63.67 | Poço de visita em anel de concreto, balão de 0,60m (DI), profundidade até 1,20 m, inclusive assentamento, exclusive fornecimento de tampão TD-600 |  |  |  | UNIDADE: | un | PREÇO: | 429.65 | 338.63 | 2017
EQUIPAMENTO
| DESCRIÇÃO | UNIDADE | QUANT. | PROD. | IMPROD. | P.UNIT. PROD. | P.UNIT. IMPR. | P. TOTAL
3366 | Caminhão com carroceria fixa e guindauto para içamento de carga de até 5,5 t (inclusive manutenção e operação) | h | 0.96 | 1 | 0 | 105,75 | 0 | 101.52
[7 empty] | SUBTOTAL | 101.52
MATERIAL
| DESCRIÇÃO | UNIDADE | QUANT. |  |  | P.UNIT. |  | P. TOTAL
O.0141 | Aduela de fundo p/ poço de visitas, pré-moldada em concreto armado, h = 0,40 m; D = 60 cm | un | 1 |  |  | 55.53 |  | 55.53
13113 | Anel ou aduela p/ poço de visitas, pré-moldada em concreto armado, h = 0,10 m; D = 60 cm | un | 1 |  |  | 12,14 |  | 12.14
12530 | Anel ou aduela p/ poço de visitas, pré-moldada em concreto armado, h = 0,30 m; D = 60 cm | un | 1 |  |  | 39,88 |  | 39.88
12531 | Anel ou aduela p/ poço de visitas, pré-moldada em concreto armado, h = 0,40 m; D = 60 cm | un | 1 |  |  | 55,53 |  | 55.53
4718 | Brita 2 (19 a 25 mm) | m³ | 0.023 |  |  | 55,00 |  | 1.27
4722 | Brita 3 (25 a 50 mm) | m³ | 0.023 |  |  | 49,52 |  | 1.14
[7 empty] | SUBTOTAL | 165.49
SERVIÇOS - COMPOSIÇÕES AUXILIARES
| DESCRIÇÃO | UNIDADE | QUANT. |  |  | P.UNIT. |  | P. TOTAL
09.02.01 | Concreto estrutural (fck = 15 MPa) - Preparo em betoneira | m³ | 0.055 |  |  | 281.04 |  | 15.46
12.02 | Argamassa de cimento e areia traço 1:3 | m³ | 0.034 |  |  | 339.95 |  | 11.56
O.63.84 | Assentamento de tampão de ferro fundido DN 600mm para poços de visita | un | 1 |  |  | 13.68 |  | 13.68
[7 empty] | SUBTOTAL | 40.7
MÃO DE OBRA
| DESCRIÇÃO | UNIDADE | QUANT. |  |  | P.UNIT. |  | P. TOTAL
4083 | Feitor ou encarregado geral | h | 0.36 |  |  | 11,46 |  | 4.13
4750 | Pedreiro | h | 1.2 |  |  | 9,51 |  | 11.41
6111 | Servente | h | 2.4 |  |  | 6,41 |  | 15.38
[7 empty] | SUBTOTAL | 30.92
| PRODUÇÃO DA EQUIPE | 1 |  |  |  |  | CUSTO | 338.63
[7 empty] | TOTAL (R$) | 338.63
[5 empty] | BDI (%) | 26.88% | BDI (R$) | 91.02
[7 empty] | TOTAL DO SERVIÇO (R$) | 429.65
O.63.69 | Poço de visita em anel de concreto, balão de 0,80m (DI), profundidade de 1,20 até 2,50 m, inclusive assentamento, exclusive fornecimento de tampão TD-600 |  |  |  | UNIDADE: | un | PREÇO: | 1155.38 | 910.61 | 2049
EQUIPAMENTO
| DESCRIÇÃO | UNIDADE | QUANT. | PROD. | IMPROD. | P.UNIT. PROD. | P.UNIT. IMPR. | P. TOTAL
3366 | Caminhão com carroceria fixa e guindauto para içamento de carga de até 5,5 t (inclusive manutenção e operação) | h | 1.6 | 1 | 0 | 105,75 | 0 | 169.2
[7 empty] | SUBTOTAL | 169.2
MATERIAL
| DESCRIÇÃO | UNIDADE | QUANT. |  |  | P.UNIT. |  | P. TOTAL
O.0142 | Aduela de fundo p/ poço de visitas, pré-moldada em concreto armado, h = 0,40 m; D = 80 cm | un | 1 |  |  | 79.76 |  | 79.76
13113 | Anel ou aduela p/ poço de visitas, pré-moldada em concreto armado, h = 0,10 m; D = 60 cm | un | 1 |  |  | 12,14 |  | 12.14
12530 | Anel ou aduela p/ poço de visitas, pré-moldada em concreto armado, h = 0,30 m; D = 60 cm | un | 1 |  |  | 39,88 |  | 39.88
12533 | Anel ou aduela p/ poço de visitas, pré-moldada em concreto armado, h = 0,30 m; D = 80 cm | un | 1 |  |  | 74,78 |  | 74.78
12544 | Anel ou aduela p/ poço de visitas, pré-moldada em concreto armado, h = 0,50 m; D = 80 cm | un | 3 |  |  | 79,76 |  | 239.28
11648 | Laje de redução de concreto armado, fabricada conforme projeto, dimensões 1100 X 600 X 120 mm | un | 1 |  |  | 180,00 |  | 180
4718 | Brita 2 (19 a 25 mm) | m³ | 0.036 |  |  | 55,00 |  | 1.98
4722 | Brita 3 (25 a 50 mm) | m³ | 0.036 |  |  | 49,52 |  | 1.78
[7 empty] | SUBTOTAL | 629.6
SERVIÇOS - COMPOSIÇÕES AUXILIARES
| DESCRIÇÃO | UNIDADE | QUANT. |  |  | P.UNIT. |  | P. TOTAL
09.02.01 | Concreto estrutural (fck = 15 MPa) - Preparo em betoneira | m³ | 0.121 |  |  | 281.04 |  | 34.01
12.02 | Argamassa de cimento e areia traço 1:3 | m³ | 0.037 |  |  | 339.95 |  | 12.58
O.63.84 | Assentamento de tampão de ferro fundido DN 600mm para poços de visita | un | 1 |  |  | 13.68 |  | 13.68
[7 empty] | SUBTOTAL | 60.27
MÃO DE OBRA
| DESCRIÇÃO | UNIDADE | QUANT. |  |  | P.UNIT. |  | P. TOTAL
4083 | Feitor ou encarregado geral | h | 0.6 |  |  | 11,46 |  | 6.88
4750 | Pedreiro | h | 2 |  |  | 9,51 |  | 19.02
6111 | Servente | h | 4 |  |  | 6,41 |  | 25.64
[7 empty] | SUBTOTAL | 51.54
| PRODUÇÃO DA EQUIPE | 1 |  |  |  |  | CUSTO | 910.61
[7 empty] | TOTAL (R$) | 910.61
[5 empty] | BDI (%) | 26.88% | BDI (R$) | 244.77
[7 empty] | TOTAL DO SERVIÇO (R$) | 1155.38
O.6371 | Poço de visita em anel de concreto, balão de 1,00m, profundidade de 3,01 a 4,00m; inclusive tampão TD-600 |  |  |  | UNIDADE: | un | PREÇO: | 2295.27 | 1809.01 | 2083
EQUIPAMENTO
| DESCRIÇÃO | UNIDADE | QUANT. | PROD. | IMPROD. | P.UNIT. PROD. | P.UNIT. IMPR. | P. TOTAL
3366 | Caminhão com carroceria fixa e guindauto para içamento de carga de até 5,5 t (inclusive manutenção e operação) | h | 3.2 | 1 | 0 | 105,75 | 0 | 338.4
[7 empty] | SUBTOTAL | 338.4
MATERIAL
| DESCRIÇÃO | UNIDADE | QUANT. |  |  | P.UNIT. |  | P. TOTAL
O.0143 | Aduela de fundo p/ poço de visitas, pré-moldada em concreto armado, h = 0,40m; D = 100 cm | un | 1 |  |  | 119.64 |  | 119.64
13113 | Anel ou aduela p/ poço de visitas, pré-moldada em concreto armado, h = 0,10 m; D = 60 cm | un | 1 |  |  | 12,14 |  | 12.14
12530 | Anel ou aduela p/ poço de visitas, pré-moldada em concreto armado, h = 0,30 m; D = 60 cm | un | 1 |  |  | 39,88 |  | 39.88
12547 | Anel ou aduela em concreto armado, DN 1,00 m; h = 0,50 m | un | 4 |  |  | 135,59 |  | 542.36
12546 | Anel ou aduela concreto armado D = 1,00m, h = 0,40m | un | 3 |  |  | 119,64 |  | 358.92
11648 | Laje de redução de concreto armado, fabricada conforme projeto, dimensões 1100 X 600 X 120 mm | un | 1 |  |  | 180,00 |  | 180
4718 | Brita 2 (19 a 25 mm) | m³ | 0.053 |  |  | 55,00 |  | 2.92
4722 | Brita 3 (25 a 50 mm) | m³ | 0.053 |  |  | 49,52 |  | 2.62
[7 empty] | SUBTOTAL | 1258.48
SERVIÇOS - COMPOSIÇÕES AUXILIARES
| DESCRIÇÃO | UNIDADE | QUANT. |  |  | P.UNIT. |  | P. TOTAL
09.02.01 | Concreto estrutural (fck = 15 MPa) - Preparo em betoneira | m³ | 0.186 |  |  | 281.04 |  | 52.27
12.02 | Argamassa de cimento e areia traço 1:3 | m³ | 0.051 |  |  | 339.95 |  | 17.34
O.63.84 | Assentamento de tampão de ferro fundido DN 600mm para poços de visita | un | 1 |  |  | 13.68 |  | 13.68
[7 empty] | SUBTOTAL | 83.29
MÃO DE OBRA
| DESCRIÇÃO | UNIDADE | QUANT. |  |  | P.UNIT. |  | P. TOTAL
4083 | Feitor ou encarregado geral | h | 1.5 |  |  | 11,46 |  | 17.19
4750 | Pedreiro | h | 5 |  |  | 9,51 |  | 47.55
6111 | Servente | h | 10 |  |  | 6,41 |  | 64.1
[7 empty] | SUBTOTAL | 128.84
| PRODUÇÃO DA EQUIPE | 1 |  |  |  |  | CUSTO | 1809.01
[7 empty] | TOTAL (R$) | 1809.01
[5 empty] | BDI (%) | 26.88% | BDI (R$) | 486.26
[7 empty] | TOTAL DO SERVIÇO (R$) | 2295.27
16.06.03.01.01 | Assentamento de tubulação ponta e bolsa em PVC ou PRFV ou RPVC ou CPRFV com conexões e peças especiais DN 50 |  |  |  | UNIDADE: | m | PREÇO: | 2.22 | 1.75 | 2117
MATERIAL
| DESCRIÇÃO | UNIDADE | QUANT. |  |  | P.UNIT. |  | P. TOTAL
20078(1) | Pasta lubrificante | kg | 0.003 |  |  | 47.52 |  | 0.14
[7 empty] | SUBTOTAL | 0.14
MÃO DE OBRA
| DESCRIÇÃO | UNIDADE | QUANT. |  |  | P.UNIT. |  | P. TOTAL
6111 | Servente | h | 0.08 |  |  | 6,41 |  | 0.51
2697 | Oficial | h | 0.08 |  |  | 13,70 |  | 1.1
[7 empty] | SUBTOTAL | 1.61
| PRODUÇÃO DA EQUIPE | 1 |  |  |  |  | CUSTO | 1.75
[7 empty] | TOTAL (R$) | 1.75
[5 empty] | BDI (%) | 26.88% | BDI (R$) | 0.47
[7 empty] | TOTAL DO SERVIÇO (R$) | 2.22
16.06.03.01.02 | Assentamento de tubulação ponta e bolsa em PVC ou PRFV ou RPVC ou CPRFV com conexões e peças especiais DN 75 |  |  |  | UNIDADE: | m | PREÇO: | 2.35 | 1.85 | 2133
MATERIAL
| DESCRIÇÃO | UNIDADE | QUANT. |  |  | P.UNIT. |  | P. TOTAL
20078(1) | Pasta lubrificante | kg | 0.005 |  |  | 47.52 |  | 0.24
[7 empty] | SUBTOTAL | 0.24
MÃO DE OBRA
| DESCRIÇÃO | UNIDADE | QUANT. |  |  | P.UNIT. |  | P. TOTAL
6111 | Servente | h | 0.08 |  |  | 6,41 |  | 0.51
2697 | Oficial | h | 0.08 |  |  | 13,70 |  | 1.1
[7 empty] | SUBTOTAL | 1.61
| PRODUÇÃO DA EQUIPE | 1 |  |  |  |  | CUSTO | 1.85
[7 empty] | TOTAL (R$) | 1.85
[5 empty] | BDI (%) | 26.88% | BDI (R$) | 0.5
[7 empty] | TOTAL DO SERVIÇO (R$) | 2.35
16.06.03.01.03 | Assentamento de tubulação ponta e bolsa em PVC ou PRFV ou RPVC ou CPRFV com conexões e peças especiais DN 100 |  |  |  | UNIDADE: | m | PREÇO: | 2.51 | 1.98 | 2149
MATERIAL
| DESCRIÇÃO | UNIDADE | QUANT. |  |  | P.UNIT. |  | P. TOTAL
20078(1) | Pasta lubrificante | kg | 0.0077 |  |  | 47.52 |  | 0.37
[7 empty] | SUBTOTAL | 0.37
MÃO DE OBRA
| DESCRIÇÃO | UNIDADE | QUANT. |  |  | P.UNIT. |  | P. TOTAL
6111 | Servente | h | 0.08 |  |  | 6,41 |  | 0.51
2697 | Oficial | h | 0.08 |  |  | 13,70 |  | 1.1
[7 empty] | SUBTOTAL | 1.61
| PRODUÇÃO DA EQUIPE | 1 |  |  |  |  | CUSTO | 1.98
[7 empty] | TOTAL (R$) | 1.98
[5 empty] | BDI (%) | 26.88% | BDI (R$) | 0.53
[7 empty] | TOTAL DO SERVIÇO (R$) | 2.51
16.06.03.01.04 | Assentamento de tubulação ponta e bolsa em PVC ou PRFV ou RPVC ou CPRFV com conexões e peças especiais DN 150 |  |  |  | UNIDADE: | m | PREÇO: | 3.97 | 3.13 | 2165
MATERIAL
| DESCRIÇÃO | UNIDADE | QUANT. |  |  | P.UNIT. |  | P. TOTAL
20078(1) | Pasta lubrificante | kg | 0.011 |  |  | 47.52 |  | 0.52
[7 empty] | SUBTOTAL | 0.52
MÃO DE OBRA
| DESCRIÇÃO | UNIDADE | QUANT. |  |  | P.UNIT. |  | P. TOTAL
6111 | Servente | h | 0.13 |  |  | 6,41 |  | 0.83
2697 | Oficial | h | 0.13 |  |  | 13,70 |  | 1.78
[7 empty] | SUBTOTAL | 2.61
| PRODUÇÃO DA EQUIPE | 1 |  |  |  |  | CUSTO | 3.13
[7 empty] | TOTAL (R$) | 3.13
[5 empty] | BDI (%) | 26.88% | BDI (R$) | 0.84
[7 empty] | TOTAL DO SERVIÇO (R$) | 3.97
16.06.03.01.05 | Assentamento de tubulação ponta e bolsa em PVC ou PRFV ou RPVC ou CPRFV com conexões e peças especiais DN 200 |  |  |  | UNIDADE: | m | PREÇO: | 4.5 | 3.55 | 2181
MATERIAL
| DESCRIÇÃO | UNIDADE | QUANT. |  |  | P.UNIT. |  | P. TOTAL
20078(1) | Pasta lubrificante | kg | 0.0197 |  |  | 47.52 |  | 0.94
[7 empty] | SUBTOTAL | 0.94
MÃO DE OBRA
| DESCRIÇÃO | UNIDADE | QUANT. |  |  | P.UNIT. |  | P. TOTAL
6111 | Servente | h | 0.13 |  |  | 6,41 |  | 0.83
2697 | Oficial | h | 0.13 |  |  | 13,70 |  | 1.78
[7 empty] | SUBTOTAL | 2.61
| PRODUÇÃO DA EQUIPE | 1 |  |  |  |  | CUSTO | 3.55
[7 empty] | TOTAL (R$) | 3.55
[5 empty] | BDI (%) | 26.88% | BDI (R$) | 0.95
[7 empty] | TOTAL DO SERVIÇO (R$) | 4.5
16.06.03.01.06 | Assentamento de tubulação ponta e bolsa em PVC ou PRFV ou RPVC ou CPRFV com conexões e peças especiais DN 250 |  |  |  | UNIDADE: | m | PREÇO: | 9.64 | 7.6 | 2197
MATERIAL
| DESCRIÇÃO | UNIDADE | QUANT. |  |  | P.UNIT. |  | P. TOTAL
20078(1) | Pasta lubrificante | kg | 0.0246 |  |  | 47.52 |  | 1.17
[7 empty] | SUBTOTAL | 1.17
MÃO DE OBRA
| DESCRIÇÃO | UNIDADE | QUANT. |  |  | P.UNIT. |  | P. TOTAL
6111 | Servente | h | 0.19 |  |  | 6,41 |  | 1.22
2697 | Oficial | h | 0.38 |  |  | 13,70 |  | 5.21
[7 empty] | SUBTOTAL | 6.43
| PRODUÇÃO DA EQUIPE | 1 |  |  |  |  | CUSTO | 7.6
[7 empty] | TOTAL (R$) | 7.6
[5 empty] | BDI (%) | 26.88% | BDI (R$) | 2.04
[7 empty] | TOTAL DO SERVIÇO (R$) | 9.64
16.06.03.01.07 | Assentamento de tubulação ponta e bolsa em PVC ou PRFV ou RPVC ou CPRFV com conexões e peças especiais DN 300 |  |  |  | UNIDADE: | m | PREÇO: | 10.02 | 7.9 | 2213
MATERIAL
| DESCRIÇÃO | UNIDADE | QUANT. |  |  | P.UNIT. |  | P. TOTAL
20078(1) | Pasta lubrificante | kg | 0.031 |  |  | 47.52 |  | 1.47
[7 empty] | SUBTOTAL | 1.47
MÃO DE OBRA
| DESCRIÇÃO | UNIDADE | QUANT. |  |  | P.UNIT. |  | P. TOTAL
6111 | Servente | h | 0.19 |  |  | 6,41 |  | 1.22
2697 | Oficial | h | 0.38 |  |  | 13,70 |  | 5.21
[7 empty] | SUBTOTAL | 6.43
| PRODUÇÃO DA EQUIPE | 1 |  |  |  |  | CUSTO | 7.9
[7 empty] | TOTAL (R$) | 7.9
[5 empty] | BDI (%) | 26.88% | BDI (R$) | 2.12
[7 empty] | TOTAL DO SERVIÇO (R$) | 10.02
S.73887/002 | Assentamento de tubo F°F° com junta elástica, DN 100 mm, inclusive transporte |  |  |  | UNIDADE: | m | PREÇO: | 2.3 | 1.81 | 2229
SERVIÇOS - COMPOSIÇÕES AUXILIARES
| DESCRIÇÃO | UNIDADE | QUANT. |  |  | P.UNIT. |  | P. TOTAL
S.73597 | Transporte de tubos de ferro dúctil DN 100 mm | m | 1 |  |  | 0.45 |  | 0.45
[7 empty] | SUBTOTAL | 0.45
MÃO DE OBRA
| DESCRIÇÃO | UNIDADE | QUANT. |  |  | P.UNIT. |  | P. TOTAL
2699 | Assentador de tubos | h | 0.056 |  |  | 11,42 |  | 0.64
6115 | Ajudante | h | 0.112 |  |  | 6,41 |  | 0.72
[7 empty] | SUBTOTAL | 1.36
| PRODUÇÃO DA EQUIPE | 1 |  |  |  |  | CUSTO | 1.81
[7 empty] | TOTAL (R$) | 1.81
[5 empty] | BDI (%) | 26.88% | BDI (R$) | 0.49
[7 empty] | TOTAL DO SERVIÇO (R$) | 2.3
S.73887/003 | Assentamento de tubo F°F° com junta elástica, DN 150 mm, inclusive transporte |  |  |  | UNIDADE: | m | PREÇO: | 4.47 | 3.52 | 2245
SERVIÇOS - COMPOSIÇÕES AUXILIARES
| DESCRIÇÃO | UNIDADE | QUANT. |  |  | P.UNIT. |  | P. TOTAL
S.73480 | Guindaste munk 640/18 - 8T s/ caminhão Mercedes Benz 1418/51 - 184 HP - CHP | h | 0.011 |  |  | 102.98 |  | 1.1328
S.73524 | Transporte de tubos de ferro dúctil DN 150 mm | m | 1 |  |  | 0.59 |  | 0.59
[7 empty] | SUBTOTAL | 1.7228
MÃO DE OBRA
| DESCRIÇÃO | UNIDADE | QUANT. |  |  | P.UNIT. |  | P. TOTAL
2699 | Assentador de tubos | h | 0.074 |  |  | 11,42 |  | 0.85
6115 | Ajudante | h | 0.148 |  |  | 6,41 |  | 0.95
[7 empty] | SUBTOTAL | 1.8
| PRODUÇÃO DA EQUIPE | 1 |  |  |  |  | CUSTO | 3.5228
[7 empty] | TOTAL (R$) | 3.52
[5 empty] | BDI (%) | 26.88% | BDI (R$) | 0.95
[7 empty] | TOTAL DO SERVIÇO (R$) | 4.47
16.09.01.01 | Montagens especiais em ferro fundido |  |  |  | UNIDADE: | kg | PREÇO: | 2.02 | 1.59 | 2262
MÃO DE OBRA
| DESCRIÇÃO | UNIDADE | QUANT. |  |  | P.UNIT. |  | P. TOTAL
2697 | Oficial | h | 0.06 |  |  | 13,70 |  | 0.82
6111 | Servente | h | 0.12 |  |  | 6,41 |  | 0.77
[7 empty] | SUBTOTAL | 1.59
| PRODUÇÃO DA EQUIPE | 1 |  |  |  |  | CUSTO | 1.59
[7 empty] | TOTAL (R$) | 1.59
[5 empty] | BDI (%) | 26.88% | BDI (R$) | 0.43
[7 empty] | TOTAL DO SERVIÇO (R$) | 2.02
O.71.22 | Montagem de Equipamentos e Materiais Diversos em Ferro Fundido ou Aço |  |  |  | UNIDADE: | kg | PREÇO: | 5.54 | 4.37 | 2274
MÃO DE OBRA
| DESCRIÇÃO | UNIDADE | QUANT. |  |  | P.UNIT. |  | P. TOTAL
2700 | Montador | h | 0.1425 |  |  | 11,42 |  | 1.63
6111 | Servente | h | 0.4275 |  |  | 6,41 |  | 2.74
[7 empty] | SUBTOTAL | 4.37
| PRODUÇÃO DA EQUIPE | 1 |  |  |  |  | CUSTO | 4.37
[7 empty] | TOTAL (R$) | 4.37
[5 empty] | BDI (%) | 26.88% | BDI (R$) | 1.17
[7 empty] | TOTAL DO SERVIÇO (R$) | 5.54
18.01.09 | Porta em madeira de lei, tipo almofada, 0,60 x 1,80 m - fornecimento e assentamento completa |  |  |  | UNIDADE: | un | PREÇO: | 243.51 | 191.92 | 2286
MATERIAL
| DESCRIÇÃO | UNIDADE | QUANT. |  |  | P.UNIT. |  | P. TOTAL
2425 | Dobradiça em aço cromado ou bicromatizado com parafuso, classe média, 3 furos por aba, dimensões 3x3" | un | 3 |  |  | 5,60 |  | 16.8
3080 | Fechadura completa interna e externa, com maçaneta de alavanca, padrão popular, 45,0 mm | un | 1 |  |  | 29,00 |  | 29
20001 | Aduela / batente duplo / caixão / grade caixa 15 x 3 cm p/ porta 0,60 a 1,20 x 2,10 m madeira cedrinho / pinho / canela ou similar | un | 0.8571 |  |  | 44,93 |  | 38.51
5075 | Prego 18 X 30 | kg | 0.2 |  |  | 7,04 |  | 1.41
[7 empty] | SUBTOTAL | 85.72
SERVIÇOS - COMPOSIÇÕES AUXILIARES
| DESCRIÇÃO | UNIDADE | QUANT. |  |  | P.UNIT. |  | P. TOTAL
12.02 | Argamassa de cimento e areia, traço 1:3 | m³ | 0.025 |  |  | 339.95 |  | 8.5
[7 empty] | SUBTOTAL | 8.5
MÃO DE OBRA
| DESCRIÇÃO | UNIDADE | QUANT. |  |  | P.UNIT. |  | P. TOTAL
2697 | Oficial | h | 3.75 |  |  | 13,70 |  | 51.38
1213 | Carpinteiro de forma | h | 1.4 |  |  | 9,51 |  | 13.31
6111 | Servente | h | 5.15 |  |  | 6,41 |  | 33.01
[7 empty] | SUBTOTAL | 97.7
| PRODUÇÃO DA EQUIPE | 1 |  |  |  |  | CUSTO | 191.92
[7 empty] | TOTAL (R$) | 191.92
[5 empty] | BDI (%) | 26.88% | BDI (R$) | 51.59
[7 empty] | TOTAL DO SERVIÇO (R$) | 243.51
18.01.02 | Porta em madeira de lei, tipo almofada, 0,70 x 2,10 m - fornecimento e assentamento completa |  |  |  | UNIDADE: | un | PREÇO: | 500.85 | 394.74 | 2310
MATERIAL
| DESCRIÇÃO | UNIDADE | QUANT. |  |  | P.UNIT. |  | P. TOTAL
2425 | Dobradiça em aço cromado ou bicromatizado com parafuso, classe média, 3 furos por aba, dimensões 3x3" | un | 3 |  |  | 5,60 |  | 16.8
3080 | Fechadura completa interna e externa, com maçaneta de alavanca, padrão popular, 45,0 mm | un | 1 |  |  | 29,00 |  | 29
20001 | Aduela / batente duplo / caixão / grade caixa 15 x 3 cm p/ porta 0,60 a 1,20 x 2,10 m madeira cedrinho / pinho / canela ou similar | un | 1 |  |  | 44,93 |  | 44.93
4962 | Porta madeira semi-oca almofadada regional, 1ª qualidade, 70 x 210 x 3 cm | un | 1 |  |  | 196,40 |  | 196.4
5075 | Prego 18 X 30 | kg | 0.2 |  |  | 7,04 |  | 1.41
[7 empty] | SUBTOTAL | 288.54
SERVIÇOS - COMPOSIÇÕES AUXILIARES
| DESCRIÇÃO | UNIDADE | QUANT. |  |  | P.UNIT. |  | P. TOTAL
12.02 | Argamassa de cimento e areia, traço 1:3 | m³ | 0.025 |  |  | 339.95 |  | 8.5
[7 empty] | SUBTOTAL | 8.5
MÃO DE OBRA
| DESCRIÇÃO | UNIDADE | QUANT. |  |  | P.UNIT. |  | P. TOTAL
2697 | Oficial | h | 3.75 |  |  | 13,70 |  | 51.38
1213 | Carpinteiro de forma | h | 1.4 |  |  | 9,51 |  | 13.31
6111 | Servente | h | 5.15 |  |  | 6,41 |  | 33.01
[7 empty] | SUBTOTAL | 97.7
| PRODUÇÃO DA EQUIPE | 1 |  |  |  |  | CUSTO | 394.74
[7 empty] | TOTAL (R$) | 394.74
[5 empty] | BDI (%) | 26.88% | BDI (R$) | 106.11
[7 empty] | TOTAL DO SERVIÇO (R$) | 500.85
18.01.03 | Porta em madeira de lei, tipo almofada, 0,80 x 2,10 m - fornecimento e assentamento completa |  |  |  | UNIDADE: | un | PREÇO: | 584.04 | 460.31 | 2335
MATERIAL
| DESCRIÇÃO | UNIDADE | QUANT. |  |  | P.UNIT. |  | P. TOTAL
2425 | Dobradiça em aço cromado ou bicromatizado com parafuso, classe média, 3 furos por aba, dimensões 3x3" | un | 3 |  |  | 5,60 |  | 16.8
3080 | Fechadura completa interna e externa, com maçaneta de alavanca, padrão popular, 45,0 mm | un | 1 |  |  | 29,00 |  | 29
20001 | Aduela / batente duplo / caixão / grade caixa 15 x 3 cm p/ porta 0,60 a 1,20 x 2,10 m madeira cedrinho / pinho / canela ou similar | un | 1 |  |  | 44,93 |  | 44.93
4964 | Porta madeira semi-oca almofadada regional, 1ª qualidade, 80 x 210 x 3 cm | un | 1 |  |  | 261,97 |  | 261.97
5075 | Prego 18 X 30 | kg | 0.2 |  |  | 7,04 |  | 1.41
[7 empty] | SUBTOTAL | 354.11
SERVIÇOS - COMPOSIÇÕES AUXILIARES
| DESCRIÇÃO | UNIDADE | QUANT. |  |  | P.UNIT. |  | P. TOTAL
12.02 | Argamassa de cimento e areia, traço 1:3 | m³ | 0.025 |  |  | 339.95 |  | 8.5
[7 empty] | SUBTOTAL | 8.5
MÃO DE OBRA
| DESCRIÇÃO | UNIDADE | QUANT. |  |  | P.UNIT. |  | P. TOTAL
2697 | Oficial | h | 3.75 |  |  | 13,70 |  | 51.38
1213 | Carpinteiro de forma | h | 1.4 |  |  | 9,51 |  | 13.31
6111 | Servente | h | 5.15 |  |  | 6,41 |  | 33.01
[7 empty] | SUBTOTAL | 97.7
| PRODUÇÃO DA EQUIPE | 1 |  |  |  |  | CUSTO | 460.31
[7 empty] | TOTAL (R$) | 460.31
[5 empty] | BDI (%) | 26.88% | BDI (R$) | 123.73
[7 empty] | TOTAL DO SERVIÇO (R$) | 584.04
18.01.06 | Porta em madeira de lei, tipo prancheta, 0,80x2,10 m - fornecimento e assentamento completa |  |  |  | UNIDADE: | un | PREÇO: | 369.21 | 290.99 | 2360
MATERIAL
| DESCRIÇÃO | UNIDADE | QUANT. |  |  | P.UNIT. |  | P. TOTAL
2425 | Dobradiça em aço cromado ou bicromatizado com parafuso, classe média, 3 furos por aba, dimensões 3x3" | un | 3 |  |  | 5,60 |  | 16.8
3080 | Fechadura completa interna e externa, com maçaneta de alavanca, padrão popular, 45,0 mm | un | 1 |  |  | 29,00 |  | 29
20001 | Aduela / batente duplo / caixão / grade caixa 15 x 3 cm p/ porta 0,60 a 1,20 x 2,10 m madeira cedrinho / pinho / canela ou similar | un | 1 |  |  | 44,93 |  | 44.93
4992 | Porta em madeira de lei, tipo prancheta, 0,80x2,10 m | un | 1 |  |  | 92,65 |  | 92.65
5075 | Prego 18 X 30 | kg | 0.2 |  |  | 7,04 |  | 1.41
[7 empty] | SUBTOTAL | 184.79
SERVIÇOS - COMPOSIÇÕES AUXILIARES
| DESCRIÇÃO | UNIDADE | QUANT. |  |  | P.UNIT. |  | P. TOTAL
12.02 | Argamassa de cimento e areia, traço 1:3 | m³ | 0.025 |  |  | 339.95 |  | 8.5
[7 empty] | SUBTOTAL | 8.5
MÃO DE OBRA
| DESCRIÇÃO | UNIDADE | QUANT. |  |  | P.UNIT. |  | P. TOTAL
2697 | Oficial | h | 3.75 |  |  | 13,70 |  | 51.38
1213 | Carpinteiro de forma | h | 1.4 |  |  | 9,51 |  | 13.31
6111 | Servente | h | 5.15 |  |  | 6,41 |  | 33.01
[7 empty] | SUBTOTAL | 97.7
| PRODUÇÃO DA EQUIPE | 1 |  |  |  |  | CUSTO | 290.99
[7 empty] | TOTAL (R$) | 290.99
[5 empty] | BDI (%) | 26.88% | BDI (R$) | 78.22
[7 empty] | TOTAL DO SERVIÇO (R$) | 369.21
18.01.07 | Porta em madeira de lei, tipo almofada, 0,90x2,10 m - fornecimento e assentamento completa |  |  |  | UNIDADE: | un | PREÇO: | 674.98 | 531.98 | 2385
MATERIAL
| DESCRIÇÃO | UNIDADE | QUANT. |  |  | P.UNIT. |  | P. TOTAL
2425 | Dobradiça em aço cromado ou bicromatizado com parafuso, classe média, 3 furos por aba, dimensões 3x3" | un | 3 |  |  | 5,60 |  | 16.8
3080 | Fechadura completa interna e externa, com maçaneta de alavanca, padrão popular, 45,0 mm | un | 1 |  |  | 29,00 |  | 29
20001 | Aduela / batente duplo / caixão / grade caixa 15 x 3 cm p/ porta 0,60 a 1,20 x 2,10 m madeira cedrinho / pinho / canela ou similar | un | 1 |  |  | 44,93 |  | 44.93
O.9276 | Porta madeira mista almofadada, 90 x 210 cm (angico ou similar) | un | 1 |  |  | 333.64 |  | 333.64
5075 | Prego 18 X 30 | kg | 0.2 |  |  | 7,04 |  | 1.41
[7 empty] | SUBTOTAL | 425.78
SERVIÇOS - COMPOSIÇÕES AUXILIARES
| DESCRIÇÃO | UNIDADE | QUANT. |  |  | P.UNIT. |  | P. TOTAL
12.02 | Argamassa de cimento e areia, traço 1:3 | m³ | 0.025 |  |  | 339.95 |  | 8.5
[7 empty] | SUBTOTAL | 8.5
MÃO DE OBRA
| DESCRIÇÃO | UNIDADE | QUANT. |  |  | P.UNIT. |  | P. TOTAL
2697 | Oficial | h | 3.75 |  |  | 13,70 |  | 51.38
1213 | Carpinteiro de forma | h | 1.4 |  |  | 9,51 |  | 13.31
6111 | Servente | h | 5.15 |  |  | 6,41 |  | 33.01
[7 empty] | SUBTOTAL | 97.7
| PRODUÇÃO DA EQUIPE | 1 |  |  |  |  | CUSTO | 531.98
[7 empty] | TOTAL (R$) | 531.98
[5 empty] | BDI (%) | 26.88% | BDI (R$) | 143
[7 empty] | TOTAL DO SERVIÇO (R$) | 674.98
18.01.08 | Fornecimento e assentamento de vertedor em madeira naval resinada, tratado com óleo de linhaça, e = 1" |  |  |  | UNIDADE: | m² | PREÇO: | 137.56 | 108.42 | 2410
MATERIAL
| DESCRIÇÃO | UNIDADE | QUANT. |  |  | P.UNIT. |  | P. TOTAL
3993 | Tábua de madeira de lei, 1.ª qualidade, e = 2,5 cm (1"), aparelhada | m² | 1 |  |  | 62,50 |  | 62.5
5333 | Óleo de linhaça | l | 0.40681 |  |  | 13,36 |  | 5.44
[7 empty] | SUBTOTAL | 67.94
MÃO DE OBRA
| DESCRIÇÃO | UNIDADE | QUANT. |  |  | P.UNIT. |  | P. TOTAL
1213 | Carpinteiro de forma | h | 2.5426 |  |  | 9,51 |  | 24.18
6111 | Servente | h | 2.5426 |  |  | 6,41 |  | 16.3
[7 empty] | SUBTOTAL | 40.48
| PRODUÇÃO DA EQUIPE | 1 |  |  |  |  | CUSTO | 108.42
[7 empty] | TOTAL (R$) | 108.42
[5 empty] | BDI (%) | 26.88% | BDI (R$) | 29.14
[7 empty] | TOTAL DO SERVIÇO (R$) | 137.56
18.02.02 | Tampas em chapa metálica # 1.1/4" x 3" x 8", inclusive tirante, porta cadeado com cadeado e pintura com esmalte sintético em duas demãos com fundo anti corrosivo |  |  |  | UNIDADE: | m² | PREÇO: | 485.32 | 382.5 | 2427
MATERIAL
| DESCRIÇÃO | UNIDADE | QUANT. |  |  | P.UNIT. |  | P. TOTAL
5090 | Cadeado 25 mm | un | 1 |  |  | 9,73 |  | 9.73
4929 | Porta ferro abrir tipo chapa, c/ guarnição completa | m² | 1 |  |  | 371,41 |  | 371.41
[7 empty] | SUBTOTAL | 381.14
SERVIÇOS - COMPOSIÇÕES AUXILIARES
| DESCRIÇÃO | UNIDADE | QUANT. |  |  | P.UNIT. |  | P. TOTAL
12.02 | Argamassa de cimento e areia traço 1:3 | m³ | 0.004 |  |  | 339.95 |  | 1.36
[7 empty] | SUBTOTAL | 1.36
| PRODUÇÃO DA EQUIPE | 1 |  |  |  |  | CUSTO | 382.5
[7 empty] | TOTAL (R$) | 382.5
[5 empty] | BDI (%) | 26.88% | BDI (R$) | 102.82
[7 empty] | TOTAL DO SERVIÇO (R$) | 485.32
22.11 | Base de cascalho, pedregulho ou piçarra (para base de pavimentação ou revestimento primário); inclusive exploração, liberação de jazida e transporte |  |  |  | UNIDADE: | m³ | PREÇO: | 64.16 | 50.57 | 2443
EQUIPAMENTO
| DESCRIÇÃO | UNIDADE | QUANT. | PROD. | IMPROD. | P.UNIT. PROD. | P.UNIT. IMPR. | P. TOTAL
1453 | Compactador de solos, motor a diesel / gasolina, 7 a 10 HP, 400kg | h | 1 | 1 | 0 | 4,43 | 0 | 4.43
[7 empty] | SUBTOTAL | 4.43
MATERIAL
| DESCRIÇÃO | UNIDADE | QUANT. |  |  | P.UNIT. |  | P. TOTAL
4746 | Cascalho, pedregulho ou piçarra (material de jazida para base de pavimentação, revestimento primário, bases asfálticas etc. - sem transporte) | m³ | 1.3 |  |  | 35,25 |  | 45.825
[7 empty] | SUBTOTAL | 45.825
MÃO DE OBRA
| DESCRIÇÃO | UNIDADE | QUANT. |  |  | P.UNIT. |  | P. TOTAL
2697 | Oficial | h | 3.94 |  |  | 13,70 |  | 53.98
6111 | Servente | h | 7.88 |  |  | 6,41 |  | 50.51
[7 empty] | SUBTOTAL | 104.49
| PRODUÇÃO DA EQUIPE | 3.06 |  |  |  |  | CUSTO | 154.745
[7 empty] | TOTAL (R$) | 50.57
[5 empty] | BDI (%) | 26.88% | BDI (R$) | 13.59
[7 empty] | TOTAL DO SERVIÇO (R$) | 64.16
22.12 | Base de brita graduada compactada, inclusive fornecimento e transporte |  |  |  | UNIDADE: | m³ | PREÇO: | 72.92 | 57.47 | 2463
EQUIPAMENTO
| DESCRIÇÃO | UNIDADE | QUANT. | PROD. | IMPROD. | P.UNIT. PROD. | P.UNIT. IMPR. | P. TOTAL
1453 | Compactador de solos, motor a diesel / gasolina, 7 a 10 HP, 400kg | h | 1 | 1 | 0 | 4,43 | 0 | 4.43
[7 empty] | SUBTOTAL | 4.43
MATERIAL
| DESCRIÇÃO | UNIDADE | QUANT. |  |  | P.UNIT. |  | P. TOTAL
4729 | Pedra britada graduada (classificada) | m³ | 1 |  |  | 56,59 |  | 56.59
[7 empty] | SUBTOTAL | 56.59
MÃO DE OBRA
| DESCRIÇÃO | UNIDADE | QUANT. |  |  | P.UNIT. |  | P. TOTAL
2697 | Oficial | h | 3.94 |  |  | 13,70 |  | 53.98
6111 | Servente | h | 7.88 |  |  | 6,41 |  | 50.51
[7 empty] | SUBTOTAL | 104.49
| PRODUÇÃO DA EQUIPE | 2.88 |  |  |  |  | CUSTO | 165.51
[7 empty] | TOTAL (R$) | 57.47
[5 empty] | BDI (%) | 26.88% | BDI (R$) | 15.45
[7 empty] | TOTAL DO SERVIÇO (R$) | 72.92
C3475 | Travessia por método não destrutivo p/ tubo 100mm < DN <= 200mm (completo) |  |  |  | UNIDADE: | m | PREÇO: | 3064.29 | 2415.11 | 2483
EQUIPAMENTO
| DESCRIÇÃO | UNIDADE | QUANT. | PROD. | IMPROD. | P.UNIT. PROD. | P.UNIT. IMPR. | P. TOTAL
1453 | Compactador de solos, motor a diesel / gasolina, 7 a 10 HP, 400kg | h | 1 | 1 | 0 | 4,43 | 0 | 4.43
[7 empty] | SUBTOTAL | 4.43
MATERIAL
| DESCRIÇÃO | UNIDADE | QUANT. |  |  | P.UNIT. |  | P. TOTAL
10997 | Eletrodo AWS E-7018 (OK 48.04; WI 718), D = 4 mm (solda elétrica) | kg | 0.2 |  |  | 18,00 |  | 3.6
I6169 | Máquina p/ cravação (método não destrutivo) | h | 2 |  |  | 206.6 |  | 413.2
I6171 | Tubo camisa em aço chapa ASTM A36 1/4" DN 400mm | m | 1 |  |  | 1794.89 |  | 1794.89
[7 empty] | SUBTOTAL | 2211.69
SERVIÇOS - COMPOSIÇÕES AUXILIARES
| DESCRIÇÃO | UNIDADE | QUANT. |  |  | P.UNIT. |  | P. TOTAL
23.01 | Carga manual (material em geral), sem manuseio e arrumação do material, inclusive descarga | m³ | 0.12 |  |  | 6.66 |  | 0.7992
S.72885 | Momento extraordinário de transporte, por volume de material, com caminhão basculante ou carroceria | m³.km | 0.6 |  |  | 1.07 |  | 0.642
S.73357 | Escavação manual em material de 1ª categoria, profundidade entre 1,5 e 3,0m | m³ | 2.16 |  |  | 22.44 |  | 48.4704
S.73357 | Escavação manual em material de 1ª categoria, profundidade até 1,50m | m³ | 2 |  |  | 22.44 |  | 44.88
05.02 | Reaterro manual, com espalhamento e compactação, utilizando compactador à percussão / sapinho, c/ controle do grau de compactação mínimo de 97% do proctor normal | m³ | 4 |  |  | 10.96 |  | 43.84
O.51.57 | Sinalização de valas com placas indicativas | m | 1.06 |  |  | 1.66 |  | 1.7596
O.51.56 | Sinalização noturna com tela tapume PVC | m | 1.06 |  |  | 9.56 |  | 10.1336
[7 empty] | SUBTOTAL | 150.5248
MÃO DE OBRA
| DESCRIÇÃO | UNIDADE | QUANT. |  |  | P.UNIT. |  | P. TOTAL
4230 | Operador de máquinas e equipamentos | h | 2 |  |  | 11,50 |  | 23
6160 | Soldador | h | 0.16 |  |  | 9,52 |  | 1.52
4083 | Feitor ou encarregado geral | h | 2 |  |  | 11,46 |  | 22.92
6111 | Servente | h | 0.16 |  |  | 6,41 |  | 1.03
[7 empty] | SUBTOTAL | 48.47
| PRODUÇÃO DA EQUIPE | 1 |  |  |  |  | CUSTO | 2415.1148
[7 empty] | TOTAL (R$) | 2415.11
[5 empty] | BDI (%) | 26.88% | BDI (R$) | 649.18
[7 empty] | TOTAL DO SERVIÇO (R$) | 3064.29
16.12.06 | Fornecimento e instalação de monovia em perfil 1" de 10"x 4.5/8" (1ª alma), inclusive estrutura, talha, correntes e pintura com esmalte sintético em duas demãos com fundo anti corrosivo |  |  |  | UNIDADE: | un | PREÇO: | 4043.56 | 3186.92 | 2517
MATERIAL
| DESCRIÇÃO | UNIDADE | QUANT. |  |  | P.UNIT. |  | P. TOTAL
4773 | Perfil em aço estrutural "I" - 10"x4.5/8" (qualquer espessura) | m | 6 |  |  | 188,35 |  | 1130.1
5086 | Corrente de ferro, e = 1/2'' | kg | 10 |  |  | 12,73 |  | 127.3
10742 | Talha manual 2 T | un | 1 |  |  | 898,27 |  | 898.27
[7 empty] | SUBTOTAL | 2155.67
SERVIÇOS - COMPOSIÇÕES AUXILIARES
| DESCRIÇÃO | UNIDADE | QUANT. |  |  | P.UNIT. |  | P. TOTAL
16.12.05 | Monovia em perfil metálico " I " de 10" - Fornecimento e instalação | m | 4.25 |  |  | 205.14 |  | 871.845
09.01.06 | Concreto traço 1:2,5:3 em volume (cimento, areia e brita) - preparo manual | m³ | 0.108 |  |  | 296.34 |  | 32.0047
[7 empty] | SUBTOTAL | 903.8497
MÃO DE OBRA
| DESCRIÇÃO | UNIDADE | QUANT. |  |  | P.UNIT. |  | P. TOTAL
6160 | Soldador | h | 4 |  |  | 9,52 |  | 38.08
6111 | Servente | h | 8 |  |  | 6,41 |  | 51.28
4750 | Pedreiro | h | 4 |  |  | 9,51 |  | 38.04
[7 empty] | SUBTOTAL | 127.4
| PRODUÇÃO DA EQUIPE | 1 |  |  |  |  | CUSTO | 3186.9197
[7 empty] | TOTAL (R$) | 3186.92
[5 empty] | BDI (%) | 26.88% | BDI (R$) | 856.64
[7 empty] | TOTAL DO SERVIÇO (R$) | 4043.56
16.12.07 | Suporte roldana 2", para retirada do cesto, L = 2,30 m; inclusive estrutura, roldana, correntes e pintura com esmalte sintético em duas demãos com fundo anti corrosivo |  |  |  | UNIDADE: | un | PREÇO: | 735.68 | 579.82 | 2541
MATERIAL
| DESCRIÇÃO | UNIDADE | QUANT. |  |  | P.UNIT. |  | P. TOTAL
7696 | Tubo de aço galvanizado, DN 2" (50 mm), e = 3,65 mm - 5,10 kg/m | m | 6.2 |  |  | 41,44 |  | 256.928
3384 | Suporte simples c/ roldana p/ chumbar GT-P1 | un | 10 |  |  | 4,78 |  | 47.8
5086 | Corrente de ferro e = 1/2'' | kg | 14.4 |  |  | 12,73 |  | 183.312
[7 empty] | SUBTOTAL | 488.04
SERVIÇOS - COMPOSIÇÕES AUXILIARES
| DESCRIÇÃO | UNIDADE | QUANT. |  |  | P.UNIT. |  | P. TOTAL
09.01.06 | Concreto traço 1:2,5:3 em volume (cimento, areia e brita) - preparo manual | m³ | 0.054 |  |  | 296.34 |  | 16.0024
20.14 | Pintura esmalte sintético sobre superfície metálica, incluindo lixamento e emassamento, 2 demãos, com fundo anti corrosivo | m² | 1.0367 |  |  | 11.65 |  | 12.0779
[7 empty] | SUBTOTAL | 28.0802
MÃO DE OBRA
| DESCRIÇÃO | UNIDADE | QUANT. |  |  | P.UNIT. |  | P. TOTAL
6160 | Soldador | h | 2 |  |  | 9,52 |  | 19.04
6111 | Servente | h | 4 |  |  | 6,41 |  | 25.64
4750 | Pedreiro | h | 2 |  |  | 9,51 |  | 19.02
[7 empty] | SUBTOTAL | 63.7
| PRODUÇÃO DA EQUIPE | 1 |  |  |  |  | CUSTO | 579.8202
[7 empty] | TOTAL (R$) | 579.82
[5 empty] | BDI (%) | 26.88% | BDI (R$) | 155.86
[7 empty] | TOTAL DO SERVIÇO (R$) | 735.68
16.13.1 | Cesto com estrutura em alumínio e tela em aço inox, para retirada de areia - tipo 01 |  |  |  | UNIDADE: | un | PREÇO: | 790.72 | 623.2 | 2565
MATERIAL
| DESCRIÇÃO | UNIDADE | QUANT. |  |  | P.UNIT. |  | P. TOTAL
584 | Cantoneira Alumínio abas iguais 1", e = 3 /16" | m | 6.8013 |  |  | 22,16 |  | 150.7168
O.2984 | Tela em aço inoxidável, padrão moeda, dim.: 1,0m x rolo, 3,5kg/m² | m² | 1 |  |  | 150.72 |  | 150.72
[7 empty] | SUBTOTAL | 301.4368
MÃO DE OBRA
| DESCRIÇÃO | UNIDADE | QUANT. |  |  | P.UNIT. |  | P. TOTAL
2697 | Oficial | h | 16 |  |  | 13,70 |  | 219.2
6111 | Servente | h | 16 |  |  | 6,41 |  | 102.56
[7 empty] | SUBTOTAL | 321.76
| PRODUÇÃO DA EQUIPE | 1 |  |  |  |  | CUSTO | 623.1968
[7 empty] | TOTAL (R$) | 623.2
[5 empty] | BDI (%) | 26.88% | BDI (R$) | 167.52
[7 empty] | TOTAL DO SERVIÇO (R$) | 790.72
16.13.2 | Cesto com estrutura em alumínio e tela em aço inox, para retirada de areia - tipo 02 - para gradeamento de caixa de areia |  |  |  | UNIDADE: | un | PREÇO: | 314.07 | 247.53 | 2582
MATERIAL
| DESCRIÇÃO | UNIDADE | QUANT. |  |  | P.UNIT. |  | P. TOTAL
584 | Cantoneira Alumínio abas iguais 1", e = 3 /16" | m | 1.955 |  |  | 22,16 |  | 43.3228
O.2984 | Tela em aço inoxidável, padrão moeda, dim.: 1,0m x rolo, 3,5kg/m² | m² | 0.2875 |  |  | 150.72 |  | 43.332
[7 empty] | SUBTOTAL | 86.6548
MÃO DE OBRA
| DESCRIÇÃO | UNIDADE | QUANT. |  |  | P.UNIT. |  | P. TOTAL
2697 | Oficial | h | 8 |  |  | 13,70 |  | 109.6
6111 | Servente | h | 8 |  |  | 6,41 |  | 51.28
[7 empty] | SUBTOTAL | 160.88
| PRODUÇÃO DA EQUIPE | 1 |  |  |  |  | CUSTO | 247.5348
[7 empty] | TOTAL (R$) | 247.53
[5 empty] | BDI (%) | 26.88% | BDI (R$) | 66.54
[7 empty] | TOTAL DO SERVIÇO (R$) | 314.07
17.07.08 | Serviço de montagem elétrica de estação elevatória, potência instalada de até 20 CV por bomba, incluindo ramal de entrada, bombas, painéis, gerador, iluminação interna e externa |  |  |  | UNIDADE: | un | PREÇO: | 10027.58 | 7903.2 | 2599
MÃO DE OBRA
| DESCRIÇÃO | UNIDADE | QUANT. |  |  | P.UNIT. |  | P. TOTAL
2697 | Oficial | h | 240 |  |  | 13,70 |  | 3288
6111 | Servente | h | 720 |  |  | 6,41 |  | 4615.2
[7 empty] | SUBTOTAL | 7903.2
| PRODUÇÃO DA EQUIPE | 1 |  |  |  |  | CUSTO | 7903.2
[7 empty] | TOTAL (R$) | 7903.2
[5 empty] | BDI (%) | 26.88% | BDI (R$) | 2124.38
[7 empty] | TOTAL DO SERVIÇO (R$) | 10027.58
17.07.09 | Serviço de montagem elétrica de estação elevatória, potência instalada acima de 20 CV por bomba, incluindo ramal de entrada, bombas, painéis, gerador, iluminação interna e externa |  |  |  | UNIDADE: | un | PREÇO: | 11698.84 | 9220.4 | 2611
MÃO DE OBRA
| DESCRIÇÃO | UNIDADE | QUANT. |  |  | P.UNIT. |  | P. TOTAL
2697 | Oficial | h | 280 |  |  | 13,70 |  | 3836
6111 | Servente | h | 840 |  |  | 6,41 |  | 5384.4
[7 empty] | SUBTOTAL | 9220.4
| PRODUÇÃO DA EQUIPE | 1 |  |  |  |  | CUSTO | 9220.4
[7 empty] | TOTAL (R$) | 9220.4
[5 empty] | BDI (%) | 26.88% | BDI (R$) | 2478.44
[7 empty] | TOTAL DO SERVIÇO (R$) | 11698.84
16.13.4 | Serviço de montagem hidromecânica de estação elevatória, potência instalada de até 20 CV por bomba, incluindo bombas, interligação de entrada e saída |  |  |  | UNIDADE: | un | PREÇO: | 521.83 | 411.28 | 2623
EQUIPAMENTO
| DESCRIÇÃO | UNIDADE | QUANT. | PROD. | IMPROD. | P.UNIT. PROD. | P.UNIT. IMPR. | P. TOTAL
10811 | Talha manual para elevação de cargas de 2 t (locação) | h | 8 | 1 | 0 | 0,65 | 0 | 5.2
[7 empty] | SUBTOTAL | 5.2
MÃO DE OBRA
| DESCRIÇÃO | UNIDADE | QUANT. |  |  | P.UNIT. |  | P. TOTAL
2700 | Montador | h | 8 |  |  | 11,42 |  | 91.36
2697 | Oficial | h | 8 |  |  | 13,70 |  | 109.6
6111 | Servente | h | 32 |  |  | 6,41 |  | 205.12
[7 empty] | SUBTOTAL | 406.08
| PRODUÇÃO DA EQUIPE | 1 |  |  |  |  | CUSTO | 411.28
[7 empty] | TOTAL (R$) | 411.28
[5 empty] | BDI (%) | 26.88% | BDI (R$) | 110.55
[7 empty] | TOTAL DO SERVIÇO (R$) | 521.83
16.13.5 | Serviço de montagem hidromecânica de estação elevatória, potência instalada acima de 20 CV por bomba, incluindo bombas, interligação de entrada e saída |  |  |  | UNIDADE: | un | PREÇO: | 13210.75 | 10412 | 2640
EQUIPAMENTO
| DESCRIÇÃO | UNIDADE | QUANT. | PROD. | IMPROD. | P.UNIT. PROD. | P.UNIT. IMPR. | P. TOTAL
10811 | Talha manual para elevação de cargas de 2 t (locação) | h | 400 | 1 | 0 | 0,65 | 0 | 260
[7 empty] | SUBTOTAL | 260
MÃO DE OBRA
| DESCRIÇÃO | UNIDADE | QUANT. |  |  | P.UNIT. |  | P. TOTAL
2700 | Montador | h | 200 |  |  | 11,42 |  | 2284
2697 | Oficial | h | 200 |  |  | 13,70 |  | 2740
6111 | Servente | h | 800 |  |  | 6,41 |  | 5128
[7 empty] | SUBTOTAL | 10152
| PRODUÇÃO DA EQUIPE | 1 |  |  |  |  | CUSTO | 10412
[7 empty] | TOTAL (R$) | 10412
[5 empty] | BDI (%) | 26.88% | BDI (R$) | 2798.75
[7 empty] | TOTAL DO SERVIÇO (R$) | 13210.75
16.13.6 | Serviço de montagem hidromecânica de sistema ultravioleta, incluindo (quando for o caso): equipamentos, interligação de entrada e saída |  |  |  | UNIDADE: | un | PREÇO: | 4295.14 | 3385.2 | 2657
EQUIPAMENTO
| DESCRIÇÃO | UNIDADE | QUANT. | PROD. | IMPROD. | P.UNIT. PROD. | P.UNIT. IMPR. | P. TOTAL
10811 | Talha manual para elevação de cargas de 2 t (locação) | h | 60 | 1 | 0 | 0,65 | 0 | 39
[7 empty] | SUBTOTAL | 39
MÃO DE OBRA
| DESCRIÇÃO | UNIDADE | QUANT. |  |  | P.UNIT. |  | P. TOTAL
2697 | Oficial | h | 60 |  |  | 13,70 |  | 822
2700 | Montador | h | 120 |  |  | 11,42 |  | 1370.4
6111 | Servente | h | 180 |  |  | 6,41 |  | 1153.8
[7 empty] | SUBTOTAL | 3346.2
| PRODUÇÃO DA EQUIPE | 1 |  |  |  |  | CUSTO | 3385.2
[7 empty] | TOTAL (R$) | 3385.2
[5 empty] | BDI (%) | 26.88% | BDI (R$) | 909.94
[7 empty] | TOTAL DO SERVIÇO (R$) | 4295.14
19.02 | Fornecimento e assentamento de vidro liso comum e = 4 mm |  |  |  | UNIDADE: | m² | PREÇO: | 104.02 | 81.98 | 2674
MATERIAL
| DESCRIÇÃO | UNIDADE | QUANT. |  |  | P.UNIT. |  | P. TOTAL
10498 | Massa de vidraceiro | kg | 1.3 |  |  | 3,73 |  | 4.85
10492 | Vidro liso comum esp. 4 mm | m² | 1 |  |  | 74,67 |  | 74.67
[7 empty] | SUBTOTAL | 79.52
MÃO DE OBRA
| DESCRIÇÃO | UNIDADE | QUANT. |  |  | P.UNIT. |  | P. TOTAL
10489 | Vidraceiro | h | 0.3 |  |  | 8,20 |  | 2.46
[7 empty] | SUBTOTAL | 2.46
| PRODUÇÃO DA EQUIPE | 1 |  |  |  |  | CUSTO | 81.98
[7 empty] | TOTAL (R$) | 81.98
[5 empty] | BDI (%) | 26.88% | BDI (R$) | 22.04
[7 empty] | TOTAL DO SERVIÇO (R$) | 104.02
19.03 | Fornecimento e assentamento de vidro fantasia canelado ou martelado 4 mm |  |  |  | UNIDADE: | m² | PREÇO: | 80.33 | 63.31 | 2690
MATERIAL
| DESCRIÇÃO | UNIDADE | QUANT. |  |  | P.UNIT. |  | P. TOTAL
10498 | Massa de vidraceiro | kg | 1.3 |  |  | 3,73 |  | 4.85
10500 | Vidro canelado 4 mm - sem colocação | m² | 1 |  |  | 56,00 |  | 56
[7 empty] | SUBTOTAL | 60.85
MÃO DE OBRA
| DESCRIÇÃO | UNIDADE | QUANT. |  |  | P.UNIT. |  | P. TOTAL
10489 | Vidraceiro | h | 0.3 |  |  | 8,20 |  | 2.46
[7 empty] | SUBTOTAL | 2.46
| PRODUÇÃO DA EQUIPE | 1 |  |  |  |  | CUSTO | 63.31
[7 empty] | TOTAL (R$) | 63.31
[5 empty] | BDI (%) | 26.88% | BDI (R$) | 17.02
[7 empty] | TOTAL DO SERVIÇO (R$) | 80.33
20.02 | Impermeabilização com duas demãos de pintura betuminosa |  |  |  | UNIDADE: | m² | PREÇO: | 7.83 | 6.17 | 2706
MATERIAL
| DESCRIÇÃO | UNIDADE | QUANT. |  |  | P.UNIT. |  | P. TOTAL
7318 | Tinta asfáltica para concreto, alvenaria, metais e madeira, cor preta | kg | 0.32 |  |  | 5,42 |  | 1.73
[7 empty] | SUBTOTAL | 1.73
MÃO DE OBRA
| DESCRIÇÃO | UNIDADE | QUANT. |  |  | P.UNIT. |  | P. TOTAL
4783 | Pintor | h | 0.4 |  |  | 9,51 |  | 3.8
6115 | Ajudante | h | 0.1 |  |  | 6,41 |  | 0.64
[7 empty] | SUBTOTAL | 4.44
| PRODUÇÃO DA EQUIPE | 1 |  |  |  |  | CUSTO | 6.17
[7 empty] | TOTAL (R$) | 6.17
[5 empty] | BDI (%) | 26.88% | BDI (R$) | 1.66
[7 empty] | TOTAL DO SERVIÇO (R$) | 7.83
20.03 | Pintura em alvenaria - Acrílico sem massa |  |  |  | UNIDADE: | m² | PREÇO: | 7.21 | 5.68 | 2722
MATERIAL
| DESCRIÇÃO | UNIDADE | QUANT. |  |  | P.UNIT. |  | P. TOTAL
6085 | Selador acrílico | l | 0.039683 |  |  | 6,31 |  | 0.25
7356 | Tinta látex acrílica | l | 0.08 |  |  | 12,34 |  | 0.99
[7 empty] | SUBTOTAL | 1.24
MÃO DE OBRA
| DESCRIÇÃO | UNIDADE | QUANT. |  |  | P.UNIT. |  | P. TOTAL
4783 | Pintor | h | 0.4 |  |  | 9,51 |  | 3.8
6115 | Ajudante | h | 0.1 |  |  | 6,41 |  | 0.64
[7 empty] | SUBTOTAL | 4.44
| PRODUÇÃO DA EQUIPE | 1 |  |  |  |  | CUSTO | 5.68
[7 empty] | TOTAL (R$) | 5.68
[5 empty] | BDI (%) | 26.88% | BDI (R$) | 1.53
[7 empty] | TOTAL DO SERVIÇO (R$) | 7.21
20.09 | Pintura em alvenaria - látex sem massa |  |  |  | UNIDADE: | m² | PREÇO: | 9.73 | 7.67 | 2739
MATERIAL
| DESCRIÇÃO | UNIDADE | QUANT. |  |  | P.UNIT. |  | P. TOTAL
6090 | Selador látex PVA | l | 0.2 |  |  | 7,36 |  | 1.47
3767 | Lixa d'água grão 100 | un | 0.12 |  |  | 0,58 |  | 0.07
7345 | Tinta a base de látex PVA (interiores e exteriores) | l | 0.22 |  |  | 9,95 |  | 2.19
[7 empty] | SUBTOTAL | 3.73
MÃO DE OBRA
| DESCRIÇÃO | UNIDADE | QUANT. |  |  | P.UNIT. |  | P. TOTAL
4783 | Pintor | h | 0.3 |  |  | 9,51 |  | 2.85
6115 | Ajudante | h | 0.17 |  |  | 6,41 |  | 1.09
[7 empty] | SUBTOTAL | 3.94
| PRODUÇÃO DA EQUIPE | 1 |  |  |  |  | CUSTO | 7.67
[7 empty] | TOTAL (R$) | 7.67
[5 empty] | BDI (%) | 26.88% | BDI (R$) | 2.06
[7 empty] | TOTAL DO SERVIÇO (R$) | 9.73
20.08 | Pintura em alvenaria - látex com massa |  |  |  | UNIDADE: | m² | PREÇO: | 13.18 | 10.39 | 2757
MATERIAL
| DESCRIÇÃO | UNIDADE | QUANT. |  |  | P.UNIT. |  | P. TOTAL
6090 | Selador látex PVA | l | 0.25 |  |  | 7,36 |  | 1.84
4048 | Massa látex - base PVA | l | 0.2 |  |  | 3,67 |  | 0.73
3767 | Lixa d'água grão 100 | un | 0.12 |  |  | 0,58 |  | 0.07
7345 | Tinta a base de látex PVA (interiores e exteriores) | l | 0.22 |  |  | 9,95 |  | 2.19
[7 empty] | SUBTOTAL | 4.83
MÃO DE OBRA
| DESCRIÇÃO | UNIDADE | QUANT. |  |  | P.UNIT. |  | P. TOTAL
4783 | Pintor | h | 0.45 |  |  | 9,51 |  | 4.28
6115 | Ajudante | h | 0.2 |  |  | 6,41 |  | 1.28
[7 empty] | SUBTOTAL | 5.56
| PRODUÇÃO DA EQUIPE | 1 |  |  |  |  | CUSTO | 10.39
[7 empty] | TOTAL (R$) | 10.39
[5 empty] | BDI (%) | 26.88% | BDI (R$) | 2.79
[7 empty] | TOTAL DO SERVIÇO (R$) | 13.18
20.11 | Pintura de acabamento com aplicação de 02 demãos de esmalte ou óleo sobre madeira, incluindo lixamento e emassamento |  |  |  | UNIDADE: | m² | PREÇO: | 17.17 | 13.53 | 2776
MATERIAL
| DESCRIÇÃO | UNIDADE | QUANT. |  |  | P.UNIT. |  | P. TOTAL
6086 | Fundo branco fosco | gl | 0.058201 |  |  | 65,24 |  | 3.8
4053 | Massa base a óleo | gl | 0.029101 |  |  | 50,29 |  | 1.46
3767 | Lixa d'água grão 100 | un | 0.5 |  |  | 0,58 |  | 0.29
7287 | Tinta óleo para madeira | gl | 0.05291 |  |  | 48,85 |  | 2.58
[7 empty] | SUBTOTAL | 8.13
MÃO DE OBRA
| DESCRIÇÃO | UNIDADE | QUANT. |  |  | P.UNIT. |  | P. TOTAL
4783 | Pintor | h | 0.5 |  |  | 9,51 |  | 4.76
6115 | Ajudante | h | 0.1 |  |  | 6,41 |  | 0.64
[7 empty] | SUBTOTAL | 5.4
| PRODUÇÃO DA EQUIPE | 1 |  |  |  |  | CUSTO | 13.53
[7 empty] | TOTAL (R$) | 13.53
[5 empty] | BDI (%) | 26.88% | BDI (R$) | 3.64
[7 empty] | TOTAL DO SERVIÇO (R$) | 17.17
O.22.89 | Pintura para interiores, sobre paredes ou tetos, com lixamento, aplicação de 01 demão de líquido selador e 02 demãos de tinta peva látex convencional para interiores |  |  |  | UNIDADE: | m² | PREÇO: | 13.53 | 10.66 | 2795
SERVIÇOS - COMPOSIÇÕES AUXILIARES
| DESCRIÇÃO | UNIDADE | QUANT. |  |  | P.UNIT. |  | P. TOTAL
O.22.81 | Preparo de superfície com lixamento e aplicação de 01 demão de líquido selador | m² | 1 |  |  | 3.79 |  | 3.79
O.22.85 | Pintura de acabamento com aplicação de 02 demãos de tinta PVA látex para interiores - cores convencionais | m² | 1 |  |  | 6.87 |  | 6.87
[7 empty] | SUBTOTAL | 10.66
| PRODUÇÃO DA EQUIPE | 1 |  |  |  |  | CUSTO | 10.66
[7 empty] | TOTAL (R$) | 10.66
[5 empty] | BDI (%) | 26.88% | BDI (R$) | 2.87
[7 empty] | TOTAL DO SERVIÇO (R$) | 13.53
O.22.90 | Pintura para exteriores, sobre paredes, com lixamento, aplicação de 01 demão de líquido selador acrílico e 02 demãos de tinta PVA látex convencional para exteriores |  |  |  | UNIDADE: | m² | PREÇO: | 14.07 | 11.09 | 2807
SERVIÇOS - COMPOSIÇÕES AUXILIARES
| DESCRIÇÃO | UNIDADE | QUANT. |  |  | P.UNIT. |  | P. TOTAL
O.22.81 | Preparo de superfície com lixamento e aplicação de 01 demão de líquido selador | m² | 1 |  |  | 3.79 |  | 3.79
O.22.87 | Pintura de acabamento com aplicação de 02 demãos de tinta PVA látex para exteriores - cores convencionais | m² | 1 |  |  | 7.3 |  | 7.3
[7 empty] | SUBTOTAL | 11.09
| PRODUÇÃO DA EQUIPE | 1 |  |  |  |  | CUSTO | 11.09
[7 empty] | TOTAL (R$) | 11.09
[5 empty] | BDI (%) | 26.88% | BDI (R$) | 2.98
[7 empty] | TOTAL DO SERVIÇO (R$) | 14.07
O.22.97 | Pintura de proteção de superfícies com hidrofugante silicone ou similar, 02 demãos |  |  |  | UNIDADE: | m² | PREÇO: | 22.37 | 17.63 | 2819
MATERIAL
| DESCRIÇÃO | UNIDADE | QUANT. |  |  | P.UNIT. |  | P. TOTAL
151 | Impermeabilizante incolor para tratamento superficial de fachadas com silicone super conservado 5 Sika ou equivalente | l | 0.48 |  |  | 16,82 |  | 8.07
[7 empty] | SUBTOTAL | 8.07
MÃO DE OBRA
| DESCRIÇÃO | UNIDADE | QUANT. |  |  | P.UNIT. |  | P. TOTAL
4783 | Pintor | h | 0.6 |  |  | 9,51 |  | 5.71
6111 | Servente | h | 0.6 |  |  | 6,41 |  | 3.85
[7 empty] | SUBTOTAL | 9.56
| PRODUÇÃO DA EQUIPE | 1 |  |  |  |  | CUSTO | 17.63
[7 empty] | TOTAL (R$) | 17.63
[5 empty] | BDI (%) | 26.88% | BDI (R$) | 4.74
[7 empty] | TOTAL DO SERVIÇO (R$) | 22.37
O.60.29 | Pintura de logotipo da Codevasf em estruturas térreas |  |  |  | UNIDADE: | un | PREÇO: | 499.26 | 393.49 | 2835
MATERIAL
| DESCRIÇÃO | UNIDADE | QUANT. |  |  | P.UNIT. |  | P. TOTAL
7356 | Tinta látex acrílica | l | 2.16 |  |  | 12,34 |  | 26.65
[7 empty] | SUBTOTAL | 26.65
SERVIÇOS - COMPOSIÇÕES AUXILIARES
| DESCRIÇÃO | UNIDADE | QUANT. |  |  | P.UNIT. |  | P. TOTAL
O.22.82 | Preparo de superfície com lixamento e aplicação de 01 demão de líquido selador acrílico | m² | 5.6 |  |  | 3.65 |  | 20.44
[7 empty] | SUBTOTAL | 20.44
MÃO DE OBRA
| DESCRIÇÃO | UNIDADE | QUANT. |  |  | P.UNIT. |  | P. TOTAL
4083 | Feitor ou encarregado geral | h | 8 |  |  | 11,46 |  | 91.68
4783 | Pintor | h | 16 |  |  | 9,51 |  | 152.16
6111 | Servente | h | 16 |  |  | 6,41 |  | 102.56
[7 empty] | SUBTOTAL | 346.4
| PRODUÇÃO DA EQUIPE | 1 |  |  |  |  | CUSTO | 393.49
[7 empty] | TOTAL (R$) | 393.49
[5 empty] | BDI (%) | 26.88% | BDI (R$) | 105.77
[7 empty] | TOTAL DO SERVIÇO (R$) | 499.26
S.73657 | Pintura com cal hidratada, três demãos, incluso cola |  |  |  | UNIDADE: | m² | PREÇO: | 6.08 | 4.79 | 2856
MATERIAL
| DESCRIÇÃO | UNIDADE | QUANT. |  |  | P.UNIT. |  | P. TOTAL
1106 | Cal hidratada de 1.ª qualidade | kg | 0.6 |  |  | 0,62 |  | 0.37
11849 | Cola branca | l | 0.06 |  |  | 8,70 |  | 0.52
[7 empty] | SUBTOTAL | 0.89
MÃO DE OBRA
| DESCRIÇÃO | UNIDADE | QUANT. |  |  | P.UNIT. |  | P. TOTAL
4783 | Pintor | h | 0.4 |  |  | 9,51 |  | 3.8
6128 | Ajudante geral | h | 0.015 |  |  | 6,41 |  | 0.1
[7 empty] | SUBTOTAL | 3.9
| PRODUÇÃO DA EQUIPE | 1 |  |  |  |  | CUSTO | 4.79
[7 empty] | TOTAL (R$) | 4.79
[5 empty] | BDI (%) | 26.88% | BDI (R$) | 1.29
[7 empty] | TOTAL DO SERVIÇO (R$) | 6.08
S.6067 | Pintura esmalte 2 demãos c/ 1 demão zarcão p/ esquadria ferro |  |  |  | UNIDADE: | m² | PREÇO: | 23.78 | 18.74 | 2873
MATERIAL
| DESCRIÇÃO | UNIDADE | QUANT. |  |  | P.UNIT. |  | P. TOTAL
3768 | Lixa p/ ferro | un | 0.3 |  |  | 2,43 |  | 0.73
5318 | Solvente diluente à base de aguarrás | l | 0.03 |  |  | 8,79 |  | 0.26
7294 | Tinta esmalte sintético alto brilho | gl | 0.04 |  |  | 70,45 |  | 2.82
7308 | Fundo anticorrosivo tipo zarcão ou equiv | gl | 0.0333 |  |  | 65,73 |  | 2.19
[7 empty] | SUBTOTAL | 6
MÃO DE OBRA
| DESCRIÇÃO | UNIDADE | QUANT. |  |  | P.UNIT. |  | P. TOTAL
4783 | Pintor | h | 0.8 |  |  | 9,51 |  | 7.61
6115 | Ajudante | h | 0.8 |  |  | 6,41 |  | 5.13
[7 empty] | SUBTOTAL | 12.74
| PRODUÇÃO DA EQUIPE | 1 |  |  |  |  | CUSTO | 18.74
[7 empty] | TOTAL (R$) | 18.74
[5 empty] | BDI (%) | 26.88% | BDI (R$) | 5.04
[7 empty] | TOTAL DO SERVIÇO (R$) | 23.78
S.74053/003 | Alvenaria de pedra argamassada c/ cimento e areia traço 1:10 - confecção mecânica e transporte |  |  |  | UNIDADE: | m³ | PREÇO: | 281.57 | 221.92 | 2892
MATERIAL
| DESCRIÇÃO | UNIDADE | QUANT. |  |  | P.UNIT. |  | P. TOTAL
367 | Areia grossa | m³ | 0.356 |  |  | 57,00 |  | 20.292
1379 | Cimento Portland comum CP II - F32 | kg | 36.4 |  |  | 0,48 |  | 17.472
O.1714 | Pedra de mão calcária | m³ | 1.2 |  |  | 44.57 |  | 53.484
[7 empty] | SUBTOTAL | 91.248
MÃO DE OBRA
| DESCRIÇÃO | UNIDADE | QUANT. |  |  | P.UNIT. |  | P. TOTAL
4750 | Pedreiro | h | 7 |  |  | 9,51 |  | 66.57
6111 | Servente | h | 10 |  |  | 6,41 |  | 64.1
[7 empty] | SUBTOTAL | 130.67
| PRODUÇÃO DA EQUIPE | 1 |  |  |  |  | CUSTO | 221.918
[7 empty] | TOTAL (R$) | 221.92
[5 empty] | BDI (%) | 26.88% | BDI (R$) | 59.65
[7 empty] | TOTAL DO SERVIÇO (R$) | 281.57
S.73844/001 | Alvenaria de pedra argamassada aparente c/ cimento e areia traço 1:4; aparente - confecção mecânica e transporte |  |  |  | UNIDADE: | m³ | PREÇO: | 384.33 | 302.91 | 2910
MATERIAL
| DESCRIÇÃO | UNIDADE | QUANT. |  |  | P.UNIT. |  | P. TOTAL
370 | Areia média | m³ | 0.38 |  |  | 50,75 |  | 19.285
1379 | Cimento Portland comum CP II - F32 | kg | 116 |  |  | 0,48 |  | 55.68
O.1715 | Pedra de mão granítica | m³ | 1.2 |  |  | 60 |  | 72
[7 empty] | SUBTOTAL | 146.965
MÃO DE OBRA
| DESCRIÇÃO | UNIDADE | QUANT. |  |  | P.UNIT. |  | P. TOTAL
4750 | Pedreiro | h | 10.6 |  |  | 9,51 |  | 100.81
6111 | Servente | h | 8.6 |  |  | 6,41 |  | 55.13
[7 empty] | SUBTOTAL | 155.94
| PRODUÇÃO DA EQUIPE | 1 |  |  |  |  | CUSTO | 302.905
[7 empty] | TOTAL (R$) | 302.91
[5 empty] | BDI (%) | 26.88% | BDI (R$) | 81.42
[7 empty] | TOTAL DO SERVIÇO (R$) | 384.33
S.9537 | Limpeza final da obra |  |  |  | UNIDADE: | m² | PREÇO: | 1.34 | 1.06 | 2928
MATERIAL
| DESCRIÇÃO | UNIDADE | QUANT. |  |  | P.UNIT. |  | P. TOTAL
3 | Ácido muriático (solução ácida) | l | 0.05 |  |  | 3,12 |  | 0.156
[7 empty] | SUBTOTAL | 0.156
MÃO DE OBRA
| DESCRIÇÃO | UNIDADE | QUANT. |  |  | P.UNIT. |  | P. TOTAL
6111 | Servente | h | 0.14 |  |  | 6,41 |  | 0.9
[7 empty] | SUBTOTAL | 0.9
| PRODUÇÃO DA EQUIPE | 1 |  |  |  |  | CUSTO | 1.056
[7 empty] | TOTAL (R$) | 1.06
[5 empty] | BDI (%) | 26.88% | BDI (R$) | 0.28
[7 empty] | TOTAL DO SERVIÇO (R$) | 1.34
21.02.01 | Desmatamento e limpeza mecanizada com destocamento até 50 cm |  |  |  | UNIDADE: | m² | PREÇO: | 0.84 | 0.66 | 2943
EQUIPAMENTO
| DESCRIÇÃO | UNIDADE | QUANT. | PROD. | IMPROD. | P.UNIT. PROD. | P.UNIT. IMPR. | P. TOTAL
7629 | Trator de esteira CATERPILLAR D6R XL-163-6A-N, motor diesel potência de 140 a 170 HP, com lâmina e ripper | h | 1 | 1 | 0 | 193,65 | 0 | 193.65
[7 empty] | SUBTOTAL | 193.65
MÃO DE OBRA
| DESCRIÇÃO | UNIDADE | QUANT. |  |  | P.UNIT. |  | P. TOTAL
6111 | Servente | h | 2.6667 |  |  | 6,41 |  | 17.09
[7 empty] | SUBTOTAL | 17.09
| PRODUÇÃO DA EQUIPE | 320 |  |  |  |  | CUSTO | 210.74
[7 empty] | TOTAL (R$) | 0.66
[5 empty] | BDI (%) | 26.88% | BDI (R$) | 0.18
[7 empty] | TOTAL DO SERVIÇO (R$) | 0.84
S.73948/016 | Limpeza manual do terreno, incluindo raspagem, destocamento e expurgo do material |  |  |  | UNIDADE: | m² | PREÇO: | 2.03 | 1.6 | 2958
MÃO DE OBRA
| DESCRIÇÃO | UNIDADE | QUANT. |  |  | P.UNIT. |  | P. TOTAL
6111 | Servente | h | 0.25 |  |  | 6,41 |  | 1.6
[7 empty] | SUBTOTAL | 1.6
| PRODUÇÃO DA EQUIPE | 1 |  |  |  |  | CUSTO | 1.6
[7 empty] | TOTAL (R$) | 1.6
[5 empty] | BDI (%) | 26.88% | BDI (R$) | 0.43
[7 empty] | TOTAL DO SERVIÇO (R$) | 2.03
S.73672 | Limpeza mecanizada de terreno, inclusive retirada de árvore entre 0,05m e 0,15m de diâmetro |  |  |  | UNIDADE: | m² | PREÇO: | 0.43 | 0.34 | 2969
MATERIAL
| DESCRIÇÃO | UNIDADE | QUANT. |  |  | P.UNIT. |  | P. TOTAL
S.73586 | Custo horário produtivo diurno - Trator de esteiras cartepillar D6D PS - 163 6A - 140HP |  | 0.2 |  |  | 163.98 |  | 32.8
[7 empty] | SUBTOTAL | 32.8
MÃO DE OBRA
| DESCRIÇÃO | UNIDADE | QUANT. |  |  | P.UNIT. |  | P. TOTAL
4083 | Feitor ou encarregado geral | h | 0.01 |  |  | 11,46 |  | 0.11
6111 | Servente | h | 0.17 |  |  | 6,41 |  | 1.09
[7 empty] | SUBTOTAL | 1.2
| PRODUÇÃO DA EQUIPE | 100 |  |  |  |  | CUSTO | 34
[7 empty] | TOTAL (R$) | 0.34
[5 empty] | BDI (%) | 26.88% | BDI (R$) | 0.09
[7 empty] | TOTAL DO SERVIÇO (R$) | 0.43
S.73586 | Custo horário produtivo diurno - Trator de esteiras cartepillar D6D PS - 163 6A - 140HP |  |  |  | UNIDADE: | CHP | PREÇO: | 208.06 | 163.98 | 2985
EQUIPAMENTO
| DESCRIÇÃO | UNIDADE | QUANT. | PROD. | IMPROD. | P.UNIT. PROD. | P.UNIT. IMPR. | P. TOTAL
7624 | Trator de esteiras Cartepillar D6M 153HP peso operacional 15T, c/ roda motriz elevada | un | 0.0001386 | 1 | 0 | 660.000,00 | 0 | 91.48
[7 empty] | SUBTOTAL | 91.48
MATERIAL
| DESCRIÇÃO | UNIDADE | QUANT. |  |  | P.UNIT. |  | P. TOTAL
4221 | Óleo diesel combustível comum | l | 25.2 |  |  | 2,49 |  | 62.75
[7 empty] | SUBTOTAL | 62.75
MÃO DE OBRA
| DESCRIÇÃO | UNIDADE | QUANT. |  |  | P.UNIT. |  | P. TOTAL
11653 | Salário mínimo nacional mensal (sem encargos sociais) | mês | 0.01346 |  |  | 724,00 |  | 9.75
[7 empty] | SUBTOTAL | 9.75
| PRODUÇÃO DA EQUIPE | 1 |  |  |  |  | CUSTO | 163.98
[7 empty] | TOTAL (R$) | 163.98
[5 empty] | BDI (%) | 26.88% | BDI (R$) | 44.08
[7 empty] | TOTAL DO SERVIÇO (R$) | 208.06
22.01 | Regularização de subleito, para faixas com largura maior que 3,50 m - excluso material de jazida |  |  |  | UNIDADE: | m² | PREÇO: | 1.26 | 0.99 | 3004
EQUIPAMENTO
| DESCRIÇÃO | UNIDADE | QUANT. | PROD. | IMPROD. | P.UNIT. PROD. | P.UNIT. IMPR. | P. TOTAL
E007 | Trator de roda, tipo agrícola MASSEY FERGUSSON MF-290 DIESEL, motor diesel 105 HP | h | 1 | 0.32 | 0.68 | 62.6499 | 9.0262 | 26.19
E006 | Motoniveladora CATERPILLAR 120-H, motor a diesel 140 HP, articulada | h | 1 | 0.55 | 0.45 | 141.0429 | 13.3538 | 83.58
E119 | Rolo compactador de pneus, pressão variável, auto propelido 94HP, peso vazio / c/ lastro 7,6/22t, p/ selagem asfáltica (incluindo manutenção / operação) | h | 1 | 0.78 | 0.22 | 92.6982 | 9.0262 | 74.29
E013 | Rolo compactador vibratório liso auto propelido 101HP, p/ solos, peso 6,58t, força impacto 18t (inclusive manutenção / operação) | h | 1 | 1 | 0 | 111.878 | 9.0262 | 111.88
S.5921 | Grade de disco 20 x 24" | h | 1 | 0.52 | 0.48 | 5.5 | 0 | 2.86
E407 | Caminhão Tanque : Mercedes Benz : 2726 K - 10.000 l | h | 1 | 0.98 | 0.02 | 122.0331 | 9.0262 | 119.77
[7 empty] | SUBTOTAL | 418.57
MÃO DE OBRA
| DESCRIÇÃO | UNIDADE | QUANT. |  |  | P.UNIT. |  | P. TOTAL
6111 | Servente | h | 20 |  |  | 6,41 |  | 128.2
[7 empty] | SUBTOTAL | 128.2
| PRODUÇÃO DA EQUIPE | 550 |  |  |  |  | CUSTO | 546.77
[7 empty] | TOTAL (R$) | 0.99
[5 empty] | BDI (%) | 26.88% | BDI (R$) | 0.27
[7 empty] | TOTAL DO SERVIÇO (R$) | 1.26
22.03 | Sub-base e base (solo estabilizado granulometricamente, sem misturas), sem fornecimento de material, para faixas com largura maior que 3,50 m |  |  |  | UNIDADE: | m³ | PREÇO: | 11.47 | 9.04 | 3024
EQUIPAMENTO
| DESCRIÇÃO | UNIDADE | QUANT. | PROD. | IMPROD. | P.UNIT. PROD. | P.UNIT. IMPR. | P. TOTAL
E007 | Trator de roda, tipo agrícola MASSEY FERGUSSON MF-290 DIESEL, motor diesel 105 HP | h | 1 | 0.52 | 0.48 | 62.6499 | 9.0262 | 36.91
E006 | Motoniveladora CATERPILLAR 120-H, motor a diesel 140 HP, articulada | h | 1 | 0.78 | 0.22 | 141.0429 | 13.3538 | 112.95
E119 | Rolo compactador de pneus, pressão variável, auto propelido 94HP, peso vazio / c/ lastro 7,6/22t, p/ selagem asfáltica (incluindo manutenção / operação) | h | 1 | 0.78 | 0.22 | 92.6982 | 9.0262 | 74.29
E104 | Rolo Compactador : Dynapac : CC-224HF - liso, tanden vibrat. autoprop. 7,7t | h | 1 | 1 | 0 | 87.883 | 9.0262 | 87.88
S.5921 | Grade de disco 20 x 24" | h | 1 | 0.52 | 0.48 | 5.5 | 0 | 2.86
E400 | Caminhão Basculante : Mercedes Benz : ATEGO 1518/36 - 5 m3 - 8,8 t | h | 1 | 1 | 0 | 77.9533 | 9.0262 | 77.95
E407 | Caminhão Tanque : Mercedes Benz : 2726 K - 10.000 l | h | 1 | 1 | 0 | 122.0331 | 9.0262 | 122.03
[7 empty] | SUBTOTAL | 514.87
MÃO DE OBRA
| DESCRIÇÃO | UNIDADE | QUANT. |  |  | P.UNIT. |  | P. TOTAL
6111 | Servente | h | 5 |  |  | 6,41 |  | 32.05
[7 empty] | SUBTOTAL | 32.05
| PRODUÇÃO DA EQUIPE | 60.5 |  |  |  |  | CUSTO | 546.92
[7 empty] | TOTAL (R$) | 9.04
[5 empty] | BDI (%) | 26.88% | BDI (R$) | 2.43
[7 empty] | TOTAL DO SERVIÇO (R$) | 11.47
S.74142/004 | Cerca com mourões de concreto, seção "T" ponta inclinada, 7,5x7,5cm; espaçamento de 3m, cravados 0,5m; com 11 fios de arame farpado n.º14 classe 250 - fornec e coloc |  |  |  | UNIDADE: | m | PREÇO: | 38.44 | 30.3 | 3045
MATERIAL
| DESCRIÇÃO | UNIDADE | QUANT. |  |  | P.UNIT. |  | P. TOTAL
340 | Arame farpado 16BWG 4x4" - 23,50kg / rolo 500m | m | 12.1 |  |  | 0,63 |  | 7.62
345 | Arame galvanizado liso 18 BWG - 1,24 mm (0,009 kg/m) | kg | 0.11 |  |  | 11,86 |  | 1.3
4111 | Escora ou mourão de concreto 10x10cm | un | 0.08 |  |  | 21,50 |  | 1.72
4114 | Mourão de concreto, seção "T", H = 2,78 m, p/ 8 fios + 0,45 m p/ 3 fios | un | 0.4 |  |  | 32,40 |  | 12.96
[7 empty] | SUBTOTAL | 23.6
MÃO DE OBRA
| DESCRIÇÃO | UNIDADE | QUANT. |  |  | P.UNIT. |  | P. TOTAL
4750 | Pedreiro | h | 0.3 |  |  | 9,51 |  | 2.85
6111 | Servente | h | 0.6 |  |  | 6,41 |  | 3.85
[7 empty] | SUBTOTAL | 6.7
| PRODUÇÃO DA EQUIPE | 1 |  |  |  |  | CUSTO | 30.3
[7 empty] | TOTAL (R$) | 30.3
[5 empty] | BDI (%) | 26.88% | BDI (R$) | 8.14
[7 empty] | TOTAL DO SERVIÇO (R$) | 38.44
S.74236/001 | Grama batatais em placas |  |  |  | UNIDADE: | m² | PREÇO: | 12.14 | 9.57 | 3064
EQUIPAMENTO
| DESCRIÇÃO | UNIDADE | QUANT. | PROD. | IMPROD. | P.UNIT. PROD. | P.UNIT. IMPR. | P. TOTAL
1147 | Caminhão pipa 6.000l c/ barra espargidora (incl manutenção / operação) | h | 0.0023 | 1 | 0 | 55,58 | 0 | 0.13
[7 empty] | SUBTOTAL | 0.13
MATERIAL
| DESCRIÇÃO | UNIDADE | QUANT. |  |  | P.UNIT. |  | P. TOTAL
3324 | Grama batatais em placas (não inclui plantio) | m² | 90 |  |  | 7,08 |  | 637.2
7253 | Terra vegetal | m³ | 1.5 |  |  | 85,15 |  | 127.73
[7 empty] | SUBTOTAL | 764.93
MÃO DE OBRA
| DESCRIÇÃO | UNIDADE | QUANT. |  |  | P.UNIT. |  | P. TOTAL
6111 | Servente | h | 20 |  |  | 6,41 |  | 128.2
6128 | Ajudante geral | h | 10 |  |  | 6,41 |  | 64.1
[7 empty] | SUBTOTAL | 192.3
| PRODUÇÃO DA EQUIPE | 100 |  |  |  |  | CUSTO | 957.36
[7 empty] | TOTAL (R$) | 9.57
[5 empty] | BDI (%) | 26.88% | BDI (R$) | 2.57
[7 empty] | TOTAL DO SERVIÇO (R$) | 12.14
25.03 | Cerca em mourões de concreto, fechamento com 11 fios de arame farpado |  |  |  | UNIDADE: | m | PREÇO: | 41.24 | 32.5 | 3085
MATERIAL
| DESCRIÇÃO | UNIDADE | QUANT. |  |  | P.UNIT. |  | P. TOTAL
4112 | Mourão de concreto, seção "T", H = 2,18m, p/ 8 fios + 0,45m p/ 3 fios | un | 0.36 |  |  | 22,24 |  | 8.01
4110 | Escora ou mourão de concreto, 10x10 cm, H = 2,45Mm | un | 0.08 |  |  | 32,55 |  | 2.6
4114 | Mourão de concreto, seção "T", H = 2,78m, p/ 8 fios + 0,45m p/ 3 fios | un | 0.04 |  |  | 32,40 |  | 1.3
339 | Arame farpado galvanizado, classe 250 - 14 BWG - 2,1 mm | m | 13.2 |  |  | 0,46 |  | 6.07
344 | Arame galvanizado liso 16 BWG - 1,65mm (0,0166 kg/m) | kg | 0.13 |  |  | 9,70 |  | 1.26
[7 empty] | SUBTOTAL | 19.24
MÃO DE OBRA
| DESCRIÇÃO | UNIDADE | QUANT. |  |  | P.UNIT. |  | P. TOTAL
2697 | Oficial | h | 0.5 |  |  | 13,70 |  | 6.85
6111 | Servente | h | 1 |  |  | 6,41 |  | 6.41
[7 empty] | SUBTOTAL | 13.26
| PRODUÇÃO DA EQUIPE | 1 |  |  |  |  | CUSTO | 32.5
[7 empty] | TOTAL (R$) | 32.5
[5 empty] | BDI (%) | 26.88% | BDI (R$) | 8.74
[7 empty] | TOTAL DO SERVIÇO (R$) | 41.24
25.05 | Cerca com estacas de madeira sabiá h = 2,20 m (altura útil 1,60 m, com nove fios de arame farpado) |  |  |  | UNIDADE: | m | PREÇO: | 34.61 | 27.28 | 3105
MATERIAL
| DESCRIÇÃO | UNIDADE | QUANT. |  |  | P.UNIT. |  | P. TOTAL
21138(1) | Mourão para cerca em madeira imunizado, dimensões de 11 a 13 cm, altura de 2,40 m | un | 0.6 |  |  | 7.28 |  | 4.37
339 | Arame farpado galvanizado, classe 250 - 14 BWG - 2,1 mm | m | 8.8 |  |  | 0,46 |  | 4.05
5076 | Grampo tipo 'U' para cerca, dimensões 25 X 9 mm | kg | 0.4 |  |  | 9,18 |  | 3.67
[7 empty] | SUBTOTAL | 12.09
SERVIÇOS - COMPOSIÇÕES AUXILIARES
| DESCRIÇÃO | UNIDADE | QUANT. |  |  | P.UNIT. |  | P. TOTAL
S.6042 | Concreto simples, preparo c/ betoneira consumo de cimento = 210 kg/m³ | m³ | 0.0085564 |  |  | 225.53 |  | 1.9297
[7 empty] | SUBTOTAL | 1.9297
MÃO DE OBRA
| DESCRIÇÃO | UNIDADE | QUANT. |  |  | P.UNIT. |  | P. TOTAL
2697 | Oficial | h | 0.5 |  |  | 13,70 |  | 6.85
6111 | Servente | h | 1 |  |  | 6,41 |  | 6.41
[7 empty] | SUBTOTAL | 13.26
| PRODUÇÃO DA EQUIPE | 1 |  |  |  |  | CUSTO | 27.2797
[7 empty] | TOTAL (R$) | 27.28
[5 empty] | BDI (%) | 26.88% | BDI (R$) | 7.33
[7 empty] | TOTAL DO SERVIÇO (R$) | 34.61
25.07 | Portão para veículo 4,20 x 2,10 m, padrão da concessionária local, pintura com esmalte sintético em duas demãos com fundo anti corrosivo |  |  |  | UNIDADE: | un | PREÇO: | 3184.1 | 2509.54 | 3127
MATERIAL
| DESCRIÇÃO | UNIDADE | QUANT. |  |  | P.UNIT. |  | P. TOTAL
4947 | PORTAO FERRO ABRIR CHAPA | m² | 8.82 |  |  | 214.2 |  | 1889.24
[7 empty] | SUBTOTAL | 1889.24
SERVIÇOS - COMPOSIÇÕES AUXILIARES
| DESCRIÇÃO | UNIDADE | QUANT. |  |  | P.UNIT. |  | P. TOTAL
09.04.08 | Forma plana em chapa de madeira compensada, para estruturas | m² | 2.5 |  |  | 35.16 |  | 87.9
09.04.16 | Desforma de estruturas, altura ou profundidade até 1,50 m | m² | 2.5 |  |  | 7.14 |  | 17.85
10.02.03 | Armadura de aço CA 60, colocação | kg | 43.75 |  |  | 5.77 |  | 252.44
09.02.01 | Concreto estrutural (fck = 15 MPa) - Preparo em betoneira | m³ | 0.4375 |  |  | 281.04 |  | 122.96
S.73565 | Lançamento concreto p/ peças armadas produção 2 m³/h incluindo apenas transporte horizontal c/ carrinhos até 20 m colocação adensamento e acabamento | m³ | 0.4375 |  |  | 34.3 |  | 15.01
20.14 | Pintura esmalte sintético sobre superfície metálica, incluindo lixamento e emassamento, 2 demãos, com fundo anti corrosivo | m² | 8.82 |  |  | 11.65 |  | 102.75
[7 empty] | SUBTOTAL | 598.91
MÃO DE OBRA
| DESCRIÇÃO | UNIDADE | QUANT. |  |  | P.UNIT. |  | P. TOTAL
2697 | Oficial | h | 1 |  |  | 13,70 |  | 13.7
6111 | Servente | h | 1.2 |  |  | 6,41 |  | 7.69
[7 empty] | SUBTOTAL | 21.39
| PRODUÇÃO DA EQUIPE | 1 |  |  |  |  | CUSTO | 2509.54
[7 empty] | TOTAL (R$) | 2509.54
[5 empty] | BDI (%) | 26.88% | BDI (R$) | 674.56
[7 empty] | TOTAL DO SERVIÇO (R$) | 3184.1
25.02 | Eucalipto (eucalyptus), fornecimento, plantio e conservação |  |  |  | UNIDADE: | un | PREÇO: | 60.1 | 47.37 | 3152
MATERIAL
| DESCRIÇÃO | UNIDADE | QUANT. |  |  | P.UNIT. |  | P. TOTAL
7253 | Terra vegetal | m³ | 0.002 |  |  | 85,15 |  | 0.17
O.9184 | Eucalipto (eucalyptus) | un | 1 |  |  | 46.56 |  | 46.56
[7 empty] | SUBTOTAL | 46.73
MÃO DE OBRA
| DESCRIÇÃO | UNIDADE | QUANT. |  |  | P.UNIT. |  | P. TOTAL
6111 | Servente | h | 0.1 |  |  | 6,41 |  | 0.64
[7 empty] | SUBTOTAL | 0.64
| PRODUÇÃO DA EQUIPE | 1 |  |  |  |  | CUSTO | 47.37
[7 empty] | TOTAL (R$) | 47.37
[5 empty] | BDI (%) | 26.88% | BDI (R$) | 12.73
[7 empty] | TOTAL DO SERVIÇO (R$) | 60.1
S.74118/001 | Cerca viva de hibisco, cedrinho, caliamdra, acalifa - fornecimento e plantio |  |  |  | UNIDADE: | m | PREÇO: | 6.5 | 5.12 | 3168
MATERIAL
| DESCRIÇÃO | UNIDADE | QUANT. |  |  | P.UNIT. |  | P. TOTAL
360 | Mudas rasteiras da região | un | 4 |  |  | 1,00 |  | 4
[7 empty] | SUBTOTAL | 4
MÃO DE OBRA
| DESCRIÇÃO | UNIDADE | QUANT. |  |  | P.UNIT. |  | P. TOTAL
6111 | Servente | h | 0.175 |  |  | 6,41 |  | 1.12
[7 empty] | SUBTOTAL | 1.12
| PRODUÇÃO DA EQUIPE | 1 |  |  |  |  | CUSTO | 5.12
[7 empty] | TOTAL (R$) | 5.12
[5 empty] | BDI (%) | 26.88% | BDI (R$) | 1.38
[7 empty] | TOTAL DO SERVIÇO (R$) | 6.5
24.02.02 | Transporte comercial rodoviário (material em geral), carga acondicionada |  |  |  | UNIDADE: | t.km | PREÇO: | 1.57 | 1.24 | 3183
EQUIPAMENTO
| DESCRIÇÃO | UNIDADE | QUANT. | PROD. | IMPROD. | P.UNIT. PROD. | P.UNIT. IMPR. | P. TOTAL
E409 | Caminhão Carroceria : Mercedes Benz : ATEGO 1418/42 - fixa 9 t | h | 1 | 1 | 0 | 86.7983 | 9.0262 | 86.8
[7 empty] | SUBTOTAL | 86.8
| PRODUÇÃO DA EQUIPE | 70 |  |  |  |  | CUSTO | 86.8
[7 empty] | TOTAL (R$) | 1.24
[5 empty] | BDI (%) | 26.88% | BDI (R$) | 0.33
[7 empty] | TOTAL DO SERVIÇO (R$) | 1.57
24.02.03 | Transporte local, perímetro urbano (material em geral), a granel |  |  |  | UNIDADE: | t.km | PREÇO: | 0.39 | 0.31 | 3194
EQUIPAMENTO
| DESCRIÇÃO | UNIDADE | QUANT. | PROD. | IMPROD. | P.UNIT. PROD. | P.UNIT. IMPR. | P. TOTAL
E400 | Caminhão Basculante : Mercedes Benz : ATEGO 1518/36 - 5 m3 - 8,8 t | h | 1 | 1 | 0 | 77.9533 | 9.0262 | 77.95
[7 empty] | SUBTOTAL | 77.95
| PRODUÇÃO DA EQUIPE | 250 |  |  |  |  | CUSTO | 77.95
[7 empty] | TOTAL (R$) | 0.31
[5 empty] | BDI (%) | 26.88% | BDI (R$) | 0.08
[7 empty] | TOTAL DO SERVIÇO (R$) | 0.39
S.74166/001 | Caixa de inspeção em concreto pré-moldado DN 60 mm, com tampa H(mín.) = 60cm, fornecimento e instalação, inclusive escavação e reaterro |  |  |  | UNIDADE: | un | PREÇO: | 141.17 | 111.26 | 3205
MATERIAL
| DESCRIÇÃO | UNIDADE | QUANT. |  |  | P.UNIT. |  | P. TOTAL
3279 | Caixa inspeção concreto pré moldado circular com tampa D = 60 cm, H = 60 cm | un | 1 |  |  | 69,73 |  | 69.73
1379 | Cimento Portland comum CP II - F32 | kg | 2 |  |  | 0,48 |  | 0.96
370 | Areia média | m³ | 0.002 |  |  | 50,75 |  | 0.1
[7 empty] | SUBTOTAL | 70.79
MÃO DE OBRA
| DESCRIÇÃO | UNIDADE | QUANT. |  |  | P.UNIT. |  | P. TOTAL
2696 | Encanador ou bombeiro hidráulico | h | 1 |  |  | 9,51 |  | 9.51
4750 | Pedreiro | h | 1.5 |  |  | 9,51 |  | 14.27
6111 | Servente | h | 1.5 |  |  | 6,41 |  | 9.62
6116 | Ajudante | h | 1 |  |  | 7,07 |  | 7.07
[7 empty] | SUBTOTAL | 40.47
| PRODUÇÃO DA EQUIPE | 1 |  |  |  |  | CUSTO | 111.26
[7 empty] | TOTAL (R$) | 111.26
[5 empty] | BDI (%) | 26.88% | BDI (R$) | 29.91
[7 empty] | TOTAL DO SERVIÇO (R$) | 141.17
23.02 | Carga e descarga (material em geral), com manuseio e arrumação do material |  |  |  | UNIDADE: | t | PREÇO: | 44.85 | 35.35 | 3225
EQUIPAMENTO
| DESCRIÇÃO | UNIDADE | QUANT. | PROD. | IMPROD. | P.UNIT. PROD. | P.UNIT. IMPR. | P. TOTAL
E434 | Caminhão Carroceria : Mercedes Benz : L 1620/51 - c/ guindauto 6 t x m | h | 1 | 1 | 0 | 86.0002 | 9.0262 | 86
E400 | Caminhão Basculante : Mercedes Benz : ATEGO 1518/36 - 5 m3 - 8,8 t | h | 1 | 1 | 0 | 77.9533 | 9.0262 | 77.95
[7 empty] | SUBTOTAL | 163.95
MÃO DE OBRA
| DESCRIÇÃO | UNIDADE | QUANT. |  |  | P.UNIT. |  | P. TOTAL
6111 | Servente | h | 2 |  |  | 6,41 |  | 12.82
[7 empty] | SUBTOTAL | 12.82
| PRODUÇÃO DA EQUIPE | 5 |  |  |  |  | CUSTO | 176.77
[7 empty] | TOTAL (R$) | 35.35
[5 empty] | BDI (%) | 26.88% | BDI (R$) | 9.5
[7 empty] | TOTAL DO SERVIÇO (R$) | 44.85
02.02.13 | Escavação com trator de esteira com lâmina, em material de 2ª categoria |  |  |  | UNIDADE: | m³ | PREÇO: | 8.55 | 6.74 | 3241
EQUIPAMENTO
| DESCRIÇÃO | UNIDADE | QUANT. | PROD. | IMPROD. | P.UNIT. PROD. | P.UNIT. IMPR. | P. TOTAL
E002 | Trator de Esteiras : Caterpillar : D6M - com lâmina | h | 1 | 1 | 0 | 195.6738 | 13.3538 | 195.67
[7 empty] | SUBTOTAL | 195.67
MÃO DE OBRA
| DESCRIÇÃO | UNIDADE | QUANT. |  |  | P.UNIT. |  | P. TOTAL
6111 | Servente | h | 1 |  |  | 6,41 |  | 6.41
[7 empty] | SUBTOTAL | 6.41
| PRODUÇÃO DA EQUIPE | 30 |  |  |  |  | CUSTO | 202.08
[7 empty] | TOTAL (R$) | 6.74
[5 empty] | BDI (%) | 26.88% | BDI (R$) | 1.81
[7 empty] | TOTAL DO SERVIÇO (R$) | 8.55
02.02.15 | Escavação mecânica de solo com água |  |  |  | UNIDADE: | m³ | PREÇO: | 7.68 | 6.05 | 3256
EQUIPAMENTO
| DESCRIÇÃO | UNIDADE | QUANT. | PROD. | IMPROD. | P.UNIT. PROD. | P.UNIT. IMPR. | P. TOTAL
S.74032/001 | Escavadeira hidráulica sobre esteiras 110 HP a diesel - CHP - inclusive operador | chp | 1 | 1 | 0 | 139 | 0 | 139
[7 empty] | SUBTOTAL | 139
MÃO DE OBRA
| DESCRIÇÃO | UNIDADE | QUANT. |  |  | P.UNIT. |  | P. TOTAL
6111 | Servente | h | 1 |  |  | 6,41 |  | 6.41
[7 empty] | SUBTOTAL | 6.41
| PRODUÇÃO DA EQUIPE | 24.05 |  |  |  |  | CUSTO | 145.41
[7 empty] | TOTAL (R$) | 6.05
[5 empty] | BDI (%) | 26.88% | BDI (R$) | 1.63
[7 empty] | TOTAL DO SERVIÇO (R$) | 7.68
O.2506 | Escavação com retroescavadeira de pneus, de valas, em material de 2ª categoria até 1,50m de profundidade |  |  |  | UNIDADE: | m³ | PREÇO: | 9.43 | 7.43 | 3271
EQUIPAMENTO
| DESCRIÇÃO | UNIDADE | QUANT. | PROD. | IMPROD. | P.UNIT. PROD. | P.UNIT. IMPR. | P. TOTAL
6042 | Retroescavadeira, motor diesel 76 HP - FIAT ALLIS-NEW HOLLAND - B90.2 4X2 | h | 0.1 | 1 | 0 | 67,89 | 0 | 6.79
[7 empty] | SUBTOTAL | 6.79
MÃO DE OBRA
| DESCRIÇÃO | UNIDADE | QUANT. |  |  | P.UNIT. |  | P. TOTAL
6111 | Servente | h | 0.1 |  |  | 6,41 |  | 0.64
[7 empty] | SUBTOTAL | 0.64
| PRODUÇÃO DA EQUIPE | 1 |  |  |  |  | CUSTO | 7.43
[7 empty] | TOTAL (R$) | 7.43
[5 empty] | BDI (%) | 26.88% | BDI (R$) | 2
[7 empty] | TOTAL DO SERVIÇO (R$) | 9.43
O.2505 | Escavação com retroescavadeira de pneus, de valas, em material de 2ª categoria entre 1,50 e 3,00m de profundidade |  |  |  | UNIDADE: | m³ | PREÇO: | 11.79 | 9.29 | 3286
EQUIPAMENTO
| DESCRIÇÃO | UNIDADE | QUANT. | PROD. | IMPROD. | P.UNIT. PROD. | P.UNIT. IMPR. | P. TOTAL
6042 | Retroescavadeira, motor diesel 76 HP - FIAT ALLIS-NEW HOLLAND - B90.2 4X2 | h | 0.125 | 1 | 0 | 67,89 | 0 | 8.49
[7 empty] | SUBTOTAL | 8.49
MÃO DE OBRA
| DESCRIÇÃO | UNIDADE | QUANT. |  |  | P.UNIT. |  | P. TOTAL
6111 | Servente | h | 0.125 |  |  | 6,41 |  | 0.8
[7 empty] | SUBTOTAL | 0.8
| PRODUÇÃO DA EQUIPE | 1 |  |  |  |  | CUSTO | 9.29
[7 empty] | TOTAL (R$) | 9.29
[5 empty] | BDI (%) | 26.88% | BDI (R$) | 2.5
[7 empty] | TOTAL DO SERVIÇO (R$) | 11.79
O.4551 | Escavação de vala prof. 3,00 até 4,50m material de 2ª categoria c/ escavadeira hidráulica |  |  |  | UNIDADE: | m³ | PREÇO: | 9.36 | 7.38 | 3301
SERVIÇOS - COMPOSIÇÕES AUXILIARES
| DESCRIÇÃO | UNIDADE | QUANT. |  |  | P.UNIT. |  | P. TOTAL
S.74032/001 | Escavadeira hidráulica sobre esteiras 110 HP a diesel - CHP - inclusive operador | chp | 0.05 |  |  | 139 |  | 6.95
[7 empty] | SUBTOTAL | 6.95
MÃO DE OBRA
| DESCRIÇÃO | UNIDADE | QUANT. |  |  | P.UNIT. |  | P. TOTAL
4083 | Feitor ou encarregado geral | h | 0.01 |  |  | 11,46 |  | 0.11
6111 | Servente | h | 0.05 |  |  | 6,41 |  | 0.32
[7 empty] | SUBTOTAL | 0.43
| PRODUÇÃO DA EQUIPE | 1 |  |  |  |  | CUSTO | 7.38
[7 empty] | TOTAL (R$) | 7.38
[5 empty] | BDI (%) | 26.88% | BDI (R$) | 1.98
[7 empty] | TOTAL DO SERVIÇO (R$) | 9.36
S.72918 | Escavação mecânica de vala em material 2.ª categoria de 4,01 até 6,00m de profundidade com utilização de escavadeira hidráulica |  |  |  | UNIDADE: | m³ | PREÇO: | 16.05 | 12.65 | 3317
SERVIÇOS - COMPOSIÇÕES AUXILIARES
| DESCRIÇÃO | UNIDADE | QUANT. |  |  | P.UNIT. |  | P. TOTAL
S.74032/001 | Escavadeira hidráulica sobre esteiras 110 HP a diesel - CHP - inclusive operador | chp | 0.0833 |  |  | 139 |  | 11.5787
[7 empty] | SUBTOTAL | 11.5787
MÃO DE OBRA
| DESCRIÇÃO | UNIDADE | QUANT. |  |  | P.UNIT. |  | P. TOTAL
6111 | Servente | h | 0.1667 |  |  | 6,41 |  | 1.07
[7 empty] | SUBTOTAL | 1.07
| PRODUÇÃO DA EQUIPE | 1 |  |  |  |  | CUSTO | 12.6487
[7 empty] | TOTAL (R$) | 12.65
[5 empty] | BDI (%) | 26.88% | BDI (R$) | 3.4
[7 empty] | TOTAL DO SERVIÇO (R$) | 16.05
O.4502 | Escavação manual de vala ou cava em material de 3.ª categoria, profundidade até 2,00m, com uso de explosivos e perfuração mecânica |  |  |  | UNIDADE: | m³ | PREÇO: | 147.52 | 116.27 | 3332
EQUIPAMENTO
| DESCRIÇÃO | UNIDADE | QUANT. | PROD. | IMPROD. | P.UNIT. PROD. | P.UNIT. IMPR. | P. TOTAL
1513 | Compressor de ar diesel rebocável 160 a 170 PCM c/ 1 martelete rompedor | h | 0.06 |  |  | 13,59 |  | 0.8154
4778 | Perfuratriz pneumática p/ rocha tipo atlas copco RH-571 - 17,0 kg ou equivalente | h | 0.18 |  |  | 2,30 |  | 0.414
[7 empty] | SUBTOTAL | 1.2294
MATERIAL
| DESCRIÇÃO | UNIDADE | QUANT. |  |  | P.UNIT. |  | P. TOTAL
2366 | Dinamite gelatinosa 1" - 40%" | kg | 0.2 |  |  | 10,48 |  | 2.096
2759 | Espoleta simples | un | 3 |  |  | 1,51 |  | 4.53
2762 | Estopim simples | m | 3 |  |  | 2,52 |  | 7.56
O.4500* | Série de brocas integrais - série 11 | cj | 0.0018 |  |  | 2613.75 |  | 4.7047
[7 empty] | SUBTOTAL | 18.8908
MÃO DE OBRA
| DESCRIÇÃO | UNIDADE | QUANT. |  |  | P.UNIT. |  | P. TOTAL
6111 | Servente | h | 15 |  |  | 6,41 |  | 96.15
[7 empty] | SUBTOTAL | 96.15
| PRODUÇÃO DA EQUIPE | 1 |  |  |  |  | CUSTO | 116.2702
[7 empty] | TOTAL (R$) | 116.27
[5 empty] | BDI (%) | 26.88% | BDI (R$) | 31.25
[7 empty] | TOTAL DO SERVIÇO (R$) | 147.52
O.4503 | Escavação manual de vala ou cava em material de 3.ª categoria, profundidade até 4,00m; com uso de explosivos e perfuração mecânica |  |  |  | UNIDADE: | m³ | PREÇO: | 160.15 | 126.22 | 3355
EQUIPAMENTO
| DESCRIÇÃO | UNIDADE | QUANT. | PROD. | IMPROD. | P.UNIT. PROD. | P.UNIT. IMPR. | P. TOTAL
1513 | Compressor de ar diesel rebocável 160 a 170 PCM c/ 1 martelete rompedor | h | 0.0634 |  |  | 13,59 |  | 0.86161
4778 | Perfuratriz pneumática p/ rocha tipo atlas copco RH-571 - 17,0 kg ou equivalente | h | 0.19 |  |  | 2,30 |  | 0.437
[7 empty] | SUBTOTAL | 1.2986
MATERIAL
| DESCRIÇÃO | UNIDADE | QUANT. |  |  | P.UNIT. |  | P. TOTAL
2366 | Dinamite gelatinosa 1" - 40%" | kg | 0.2 |  |  | 10,48 |  | 2.096
2759 | Espoleta simples | un | 3 |  |  | 1,51 |  | 4.53
2762 | Estopim simples | m | 3 |  |  | 2,52 |  | 7.56
O.4500* | Série de brocas integrais - série 11 | cj | 0.0019 |  |  | 2613.75 |  | 4.9661
[7 empty] | SUBTOTAL | 19.1521
MÃO DE OBRA
| DESCRIÇÃO | UNIDADE | QUANT. |  |  | P.UNIT. |  | P. TOTAL
6111 | Servente | h | 16.5 |  |  | 6,41 |  | 105.77
[7 empty] | SUBTOTAL | 105.77
| PRODUÇÃO DA EQUIPE | 1 |  |  |  |  | CUSTO | 126.2207
[7 empty] | TOTAL (R$) | 126.22
[5 empty] | BDI (%) | 26.88% | BDI (R$) | 33.93
[7 empty] | TOTAL DO SERVIÇO (R$) | 160.15
O.4504 | Escavação manual de vala ou cava em material de 3.ª categoria, profundidade até 6,00m, com uso de explosivos e perfuração mecânica |  |  |  | UNIDADE: | m³ | PREÇO: | 172.73 | 136.14 | 3378
EQUIPAMENTO
| DESCRIÇÃO | UNIDADE | QUANT. | PROD. | IMPROD. | P.UNIT. PROD. | P.UNIT. IMPR. | P. TOTAL
1513 | Compressor de ar diesel rebocável 160 a 170 PCM c/ 1 martelete rompedor | h | 0.0667 |  |  | 13,59 |  | 0.90645
4778 | Perfuratriz pneumática p/ rocha tipo atlas copco RH-571 - 17,0 kg ou equivalente | h | 0.19 |  |  | 2,30 |  | 0.437
[7 empty] | SUBTOTAL | 1.3435
MATERIAL
| DESCRIÇÃO | UNIDADE | QUANT. |  |  | P.UNIT. |  | P. TOTAL
2366 | Dinamite gelatinosa 1" - 40%" | kg | 0.2 |  |  | 10,48 |  | 2.096
2759 | Espoleta simples | un | 3 |  |  | 1,51 |  | 4.53
2762 | Estopim simples | m | 3 |  |  | 2,52 |  | 7.56
O.4500* | Série de brocas integrais - série 11 | cj | 0.002 |  |  | 2613.75 |  | 5.2275
[7 empty] | SUBTOTAL | 19.4135
MÃO DE OBRA
| DESCRIÇÃO | UNIDADE | QUANT. |  |  | P.UNIT. |  | P. TOTAL
6111 | Servente | h | 18 |  |  | 6,41 |  | 115.38
[7 empty] | SUBTOTAL | 115.38
| PRODUÇÃO DA EQUIPE | 1 |  |  |  |  | CUSTO | 136.137
[7 empty] | TOTAL (R$) | 136.14
[5 empty] | BDI (%) | 26.88% | BDI (R$) | 36.59
[7 empty] | TOTAL DO SERVIÇO (R$) | 172.73
16.06.01.01.02 | Assentamento de tubos e conexões de ferro fundido, junta elástica, DN 80 |  |  |  | UNIDADE: | m | PREÇO: | 2.59 | 2.04 | 3401
MÃO DE OBRA
| DESCRIÇÃO | UNIDADE | QUANT. |  |  | P.UNIT. |  | P. TOTAL
6111 | Servente | h | 0.1857 |  |  | 6,41 |  | 1.19
2697 | Oficial | h | 0.0619 |  |  | 13,70 |  | 0.85
[7 empty] | SUBTOTAL | 2.04
| PRODUÇÃO DA EQUIPE | 1 |  |  |  |  | CUSTO | 2.04
[7 empty] | TOTAL (R$) | 2.04
[5 empty] | BDI (%) | 26.88% | BDI (R$) | 0.55
[7 empty] | TOTAL DO SERVIÇO (R$) | 2.59
16.06.01.01.03 | Assentamento de tubos e conexões de ferro fundido, junta elástica, DN 100 |  |  |  | UNIDADE: | m | PREÇO: | 2.93 | 2.31 | 3413
MÃO DE OBRA
| DESCRIÇÃO | UNIDADE | QUANT. |  |  | P.UNIT. |  | P. TOTAL
6111 | Servente | h | 0.2109 |  |  | 6,41 |  | 1.35
2697 | Oficial | h | 0.0703 |  |  | 13,70 |  | 0.96
[7 empty] | SUBTOTAL | 2.31
| PRODUÇÃO DA EQUIPE | 1 |  |  |  |  | CUSTO | 2.31
[7 empty] | TOTAL (R$) | 2.31
[5 empty] | BDI (%) | 26.88% | BDI (R$) | 0.62
[7 empty] | TOTAL DO SERVIÇO (R$) | 2.93
16.06.01.01.04 | Assentamento de tubos e conexões de ferro fundido, junta elástica, DN 150 |  |  |  | UNIDADE: | m | PREÇO: | 4.99 | 3.93 | 3425
EQUIPAMENTO
| DESCRIÇÃO | UNIDADE | QUANT. | PROD. | IMPROD. | P.UNIT. PROD. | P.UNIT. IMPR. | P. TOTAL
E434 | Caminhão Carroceria : Mercedes Benz : L 1620/51 - c/ guindauto 6 t x m | h | 0.011 | 0.5 | 0.5 | 86.0002 | 9.0262 | 0.52
[7 empty] | SUBTOTAL | 0.52
MÃO DE OBRA
| DESCRIÇÃO | UNIDADE | QUANT. |  |  | P.UNIT. |  | P. TOTAL
6111 | Servente | h | 0.3468 |  |  | 6,41 |  | 2.22
2697 | Oficial | h | 0.0867 |  |  | 13,70 |  | 1.19
[7 empty] | SUBTOTAL | 3.41
| PRODUÇÃO DA EQUIPE | 1 |  |  |  |  | CUSTO | 3.93
[7 empty] | TOTAL (R$) | 3.93
[5 empty] | BDI (%) | 26.88% | BDI (R$) | 1.06
[7 empty] | TOTAL DO SERVIÇO (R$) | 4.99
35.54 | Mobilização (pessoal, equipamentos e documentação pertinentes) - Porte 0* (até R$ 100.000,00) |  |  |  | UNIDADE: | un | PREÇO: | 5546.69 | 4371.6 | 3441
EQUIPAMENTO
| DESCRIÇÃO | UNIDADE | QUANT. | PROD. | IMPROD. | P.UNIT. PROD. | P.UNIT. IMPR. | P. TOTAL
3366 | Caminhão com carroceria fixa e guindauto para içamento de carga de até 5,5 t (inclusive manutenção e operação) | h | 30 | 1 | 0 | 105,75 | 0 | 3172.5
1158 | Caminhonete turbo 4 x 4 a diesel (incluindo manutenção e operação) | h | 30 | 1 | 0 | 27,15 | 0 | 814.5
[7 empty] | SUBTOTAL | 3987
MÃO DE OBRA
| DESCRIÇÃO | UNIDADE | QUANT. |  |  | P.UNIT. |  | P. TOTAL
6111 | Servente | h | 60 |  |  | 6,41 |  | 384.6
[7 empty] | SUBTOTAL | 384.6
| PRODUÇÃO DA EQUIPE | 1 |  |  |  |  | CUSTO | 4371.6
[7 empty] | TOTAL (R$) | 4371.6
[5 empty] | BDI (%) | 26.88% | BDI (R$) | 1175.09
[7 empty] | TOTAL DO SERVIÇO (R$) | 5546.69
35.20 | Mobilização (pessoal, equipamentos e documentação pertinentes) - Porte 1 |  |  |  | UNIDADE: | un | PREÇO: | 32630.69 | 25717.76 | 3457
EQUIPAMENTO
| DESCRIÇÃO | UNIDADE | QUANT. | PROD. | IMPROD. | P.UNIT. PROD. | P.UNIT. IMPR. | P. TOTAL
1286 | Cavalo c/ carreta 3 eixos - 246 KW | h | 38 | 1 | 0 | 160,95 | 0 | 6116.1
1133 | Caminhão basculante, capacidade para 5,0 m³ / 11 t (inclusive manutenção e operação) | h | 109 | 1 | 0 | 57,15 | 0 | 6229.35
3366 | Caminhão com carroceria fixa e guindauto para içamento de carga de até 5,5 t (inclusive manutenção e operação) | h | 76 | 1 | 0 | 105,75 | 0 | 8037
1146 | Caminhão equipado com tanque para 10.000 litros, bomba e acessórios | h | 12 | 1 | 0 | 62,53 | 0 | 750.36
1158 | Caminhonete turbo 4 x 4 a diesel (incluindo manutenção e operação) | h | 109 | 1 | 0 | 27,15 | 0 | 2959.35
[7 empty] | SUBTOTAL | 24092.16
MATERIAL
| DESCRIÇÃO | UNIDADE | QUANT. |  |  | P.UNIT. |  | P. TOTAL
C - 11 | Passagem de ônibus | un | 12 |  |  | 50 |  | 600
[7 empty] | SUBTOTAL | 600
MÃO DE OBRA
| DESCRIÇÃO | UNIDADE | QUANT. |  |  | P.UNIT. |  | P. TOTAL
6111 | Servente | h | 160 |  |  | 6,41 |  | 1025.6
[7 empty] | SUBTOTAL | 1025.6
| PRODUÇÃO DA EQUIPE | 1 |  |  |  |  | CUSTO | 25717.76
[7 empty] | TOTAL (R$) | 25717.76
[5 empty] | BDI (%) | 26.88% | BDI (R$) | 6912.93
[7 empty] | TOTAL DO SERVIÇO (R$) | 32630.69
35.36 | Mobilização (pessoal, equipamentos e documentação pertinentes) - Porte 2 |  |  |  | UNIDADE: | un | PREÇO: | 48946.05 | 38576.65 | 3480
EQUIPAMENTO
| DESCRIÇÃO | UNIDADE | QUANT. | PROD. | IMPROD. | P.UNIT. PROD. | P.UNIT. IMPR. | P. TOTAL
1286 | Cavalo c/ carreta 3 eixos - 246 KW | h | 57 | 1 | 0 | 160,95 | 0 | 9174.15
1133 | Caminhão basculante, capacidade para 5,0 m³ / 11 t (inclusive manutenção e operação) | h | 163.5 | 1 | 0 | 57,15 | 0 | 9344.03
3366 | Caminhão com carroceria fixa e guindauto para içamento de carga de até 5,5 t (inclusive manutenção e operação) | h | 114 | 1 | 0 | 105,75 | 0 | 12055.5
1146 | Caminhão equipado com tanque para 10.000 litros, bomba e acessórios | h | 18 | 1 | 0 | 62,53 | 0 | 1125.54
1158 | Caminhonete turbo 4 x 4 a diesel (incluindo manutenção e operação) | h | 163.5 | 1 | 0 | 27,15 | 0 | 4439.03
[7 empty] | SUBTOTAL | 36138.25
MATERIAL
| DESCRIÇÃO | UNIDADE | QUANT. |  |  | P.UNIT. |  | P. TOTAL
C - 11 | Passagem de ônibus | un | 18 |  |  | 50 |  | 900
[7 empty] | SUBTOTAL | 900
MÃO DE OBRA
| DESCRIÇÃO | UNIDADE | QUANT. |  |  | P.UNIT. |  | P. TOTAL
6111 | Servente | h | 240 |  |  | 6,41 |  | 1538.4
[7 empty] | SUBTOTAL | 1538.4
| PRODUÇÃO DA EQUIPE | 1 |  |  |  |  | CUSTO | 38576.65
[7 empty] | TOTAL (R$) | 38576.65
[5 empty] | BDI (%) | 26.88% | BDI (R$) | 10369.4
[7 empty] | TOTAL DO SERVIÇO (R$) | 48946.05
35.37 | Mobilização (pessoal, equipamentos e documentação pertinentes) - Porte 3 |  |  |  | UNIDADE: | un | PREÇO: | 73419.07 | 57864.97 | 3503
EQUIPAMENTO
| DESCRIÇÃO | UNIDADE | QUANT. | PROD. | IMPROD. | P.UNIT. PROD. | P.UNIT. IMPR. | P. TOTAL
1286 | Cavalo c/ carreta 3 eixos - 246 KW | h | 85.5 | 1 | 0 | 160,95 | 0 | 13761.23
1133 | Caminhão basculante, capacidade para 5,0 m³ / 11 t (inclusive manutenção e operação) | h | 245.25 | 1 | 0 | 57,15 | 0 | 14016.04
3366 | Caminhão com carroceria fixa e guindauto para içamento de carga de até 5,5 t (inclusive manutenção e operação) | h | 171 | 1 | 0 | 105,75 | 0 | 18083.25
1146 | Caminhão equipado com tanque para 10.000 litros, bomba e acessórios | h | 27 | 1 | 0 | 62,53 | 0 | 1688.31
1158 | Caminhonete turbo 4 x 4 a diesel (incluindo manutenção e operação) | h | 245.25 | 1 | 0 | 27,15 | 0 | 6658.54
[7 empty] | SUBTOTAL | 54207.37
MATERIAL
| DESCRIÇÃO | UNIDADE | QUANT. |  |  | P.UNIT. |  | P. TOTAL
C - 11 | Passagem de ônibus | un | 27 |  |  | 50 |  | 1350
[7 empty] | SUBTOTAL | 1350
MÃO DE OBRA
| DESCRIÇÃO | UNIDADE | QUANT. |  |  | P.UNIT. |  | P. TOTAL
6111 | Servente | h | 360 |  |  | 6,41 |  | 2307.6
[7 empty] | SUBTOTAL | 2307.6
| PRODUÇÃO DA EQUIPE | 1 |  |  |  |  | CUSTO | 57864.97
[7 empty] | TOTAL (R$) | 57864.97
[5 empty] | BDI (%) | 26.88% | BDI (R$) | 15554.1
[7 empty] | TOTAL DO SERVIÇO (R$) | 73419.07
35.38 | Mobilização (pessoal, equipamentos e documentação pertinentes) - Porte 4 |  |  |  | UNIDADE: | un | PREÇO: | 95444.78 | 75224.45 | 3526
EQUIPAMENTO
| DESCRIÇÃO | UNIDADE | QUANT. | PROD. | IMPROD. | P.UNIT. PROD. | P.UNIT. IMPR. | P. TOTAL
1286 | Cavalo c/ carreta 3 eixos - 246 KW | h | 111.15 | 1 | 0 | 160,95 | 0 | 17889.59
1133 | Caminhão basculante, capacidade para 5,0 m³ / 11 t (inclusive manutenção e operação) | h | 318.825 | 1 | 0 | 57,15 | 0 | 18220.85
3366 | Caminhão com carroceria fixa e guindauto para içamento de carga de até 5,5 t (inclusive manutenção e operação) | h | 222.3 | 1 | 0 | 105,75 | 0 | 23508.23
1146 | Caminhão equipado com tanque para 10.000 litros, bomba e acessórios | h | 35.1 | 1 | 0 | 62,53 | 0 | 2194.8
1158 | Caminhonete turbo 4 x 4 a diesel (incluindo manutenção e operação) | h | 318.825 | 1 | 0 | 27,15 | 0 | 8656.1
[7 empty] | SUBTOTAL | 70469.57
MATERIAL
| DESCRIÇÃO | UNIDADE | QUANT. |  |  | P.UNIT. |  | P. TOTAL
C - 11 | Passagem de ônibus | un | 35.1 |  |  | 50 |  | 1755
[7 empty] | SUBTOTAL | 1755
MÃO DE OBRA
| DESCRIÇÃO | UNIDADE | QUANT. |  |  | P.UNIT. |  | P. TOTAL
6111 | Servente | h | 468 |  |  | 6,41 |  | 2999.88
[7 empty] | SUBTOTAL | 2999.88
| PRODUÇÃO DA EQUIPE | 1 |  |  |  |  | CUSTO | 75224.45
[7 empty] | TOTAL (R$) | 75224.45
[5 empty] | BDI (%) | 26.88% | BDI (R$) | 20220.33
[7 empty] | TOTAL DO SERVIÇO (R$) | 95444.78
35.39 | Mobilização (pessoal, equipamentos e documentação pertinentes) - Porte 5 |  |  |  | UNIDADE: | un | PREÇO: | 143167.17 | 112836.67 | 3549
EQUIPAMENTO
| DESCRIÇÃO | UNIDADE | QUANT. | PROD. | IMPROD. | P.UNIT. PROD. | P.UNIT. IMPR. | P. TOTAL
1286 | Cavalo c/ carreta 3 eixos - 246 KW | h | 166.725 | 1 | 0 | 160,95 | 0 | 26834.39
1133 | Caminhão basculante, capacidade para 5,0 m³ / 11 t (inclusive manutenção e operação) | h | 478.2375 | 1 | 0 | 57,15 | 0 | 27331.27
3366 | Caminhão com carroceria fixa e guindauto para içamento de carga de até 5,5 t (inclusive manutenção e operação) | h | 333.45 | 1 | 0 | 105,75 | 0 | 35262.34
1146 | Caminhão equipado com tanque para 10.000 litros, bomba e acessórios | h | 52.65 | 1 | 0 | 62,53 | 0 | 3292.2
1158 | Caminhonete turbo 4 x 4 a diesel (incluindo manutenção e operação) | h | 478.2375 | 1 | 0 | 27,15 | 0 | 12984.15
[7 empty] | SUBTOTAL | 105704.35
MATERIAL
| DESCRIÇÃO | UNIDADE | QUANT. |  |  | P.UNIT. |  | P. TOTAL
C - 11 | Passagem de ônibus | un | 52.65 |  |  | 50 |  | 2632.5
[7 empty] | SUBTOTAL | 2632.5
MÃO DE OBRA
| DESCRIÇÃO | UNIDADE | QUANT. |  |  | P.UNIT. |  | P. TOTAL
6111 | Servente | h | 702 |  |  | 6,41 |  | 4499.82
[7 empty] | SUBTOTAL | 4499.82
| PRODUÇÃO DA EQUIPE | 1 |  |  |  |  | CUSTO | 112836.67
[7 empty] | TOTAL (R$) | 112836.67
[5 empty] | BDI (%) | 26.88% | BDI (R$) | 30330.5
[7 empty] | TOTAL DO SERVIÇO (R$) | 143167.17
35.40 | Mobilização (pessoal, equipamentos e documentação pertinentes) - Porte 6 |  |  |  | UNIDADE: | un | PREÇO: | 214750.76 | 169255.01 | 3572
EQUIPAMENTO
| DESCRIÇÃO | UNIDADE | QUANT. | PROD. | IMPROD. | P.UNIT. PROD. | P.UNIT. IMPR. | P. TOTAL
1286 | Cavalo c/ carreta 3 eixos - 246 KW | h | 250.0875 | 1 | 0 | 160,95 | 0 | 40251.58
1133 | Caminhão basculante, capacidade para 5,0 m³ / 11 t (inclusive manutenção e operação) | h | 717.3562 | 1 | 0 | 57,15 | 0 | 40996.91
3366 | Caminhão com carroceria fixa e guindauto para içamento de carga de até 5,5 t (inclusive manutenção e operação) | h | 500.175 | 1 | 0 | 105,75 | 0 | 52893.51
1146 | Caminhão equipado com tanque para 10.000 litros, bomba e acessórios | h | 78.975 | 1 | 0 | 62,53 | 0 | 4938.31
1158 | Caminhonete turbo 4 x 4 a diesel (incluindo manutenção e operação) | h | 717.3562 | 1 | 0 | 27,15 | 0 | 19476.22
[7 empty] | SUBTOTAL | 158556.53
MATERIAL
| DESCRIÇÃO | UNIDADE | QUANT. |  |  | P.UNIT. |  | P. TOTAL
C - 11 | Passagem de ônibus | un | 78.975 |  |  | 50 |  | 3948.75
[7 empty] | SUBTOTAL | 3948.75
MÃO DE OBRA
| DESCRIÇÃO | UNIDADE | QUANT. |  |  | P.UNIT. |  | P. TOTAL
6111 | Servente | h | 1053 |  |  | 6,41 |  | 6749.73
[7 empty] | SUBTOTAL | 6749.73
| PRODUÇÃO DA EQUIPE | 1 |  |  |  |  | CUSTO | 169255.01
[7 empty] | TOTAL (R$) | 169255.01
[5 empty] | BDI (%) | 26.88% | BDI (R$) | 45495.75
[7 empty] | TOTAL DO SERVIÇO (R$) | 214750.76
35.41 | Mobilização (pessoal, equipamentos e documentação pertinentes) - Porte 7 |  |  |  | UNIDADE: | un | PREÇO: | 268438.44 | 211568.76 | 3595
EQUIPAMENTO
| DESCRIÇÃO | UNIDADE | QUANT. | PROD. | IMPROD. | P.UNIT. PROD. | P.UNIT. IMPR. | P. TOTAL
1286 | Cavalo c/ carreta 3 eixos - 246 KW | h | 312.6094 | 1 | 0 | 160,95 | 0 | 50314.48
1133 | Caminhão basculante, capacidade para 5,0 m³ / 11 t (inclusive manutenção e operação) | h | 896.6953 | 1 | 0 | 57,15 | 0 | 51246.14
3366 | Caminhão com carroceria fixa e guindauto para içamento de carga de até 5,5 t (inclusive manutenção e operação) | h | 625.2188 | 1 | 0 | 105,75 | 0 | 66116.88
1146 | Caminhão equipado com tanque para 10.000 litros, bomba e acessórios | h | 98.7188 | 1 | 0 | 62,53 | 0 | 6172.88
1158 | Caminhonete turbo 4 x 4 a diesel (incluindo manutenção e operação) | h | 896.6953 | 1 | 0 | 27,15 | 0 | 24345.28
[7 empty] | SUBTOTAL | 198195.66
MATERIAL
| DESCRIÇÃO | UNIDADE | QUANT. |  |  | P.UNIT. |  | P. TOTAL
C - 11 | Passagem de ônibus | un | 98.7188 |  |  | 50 |  | 4935.94
[7 empty] | SUBTOTAL | 4935.94
MÃO DE OBRA
| DESCRIÇÃO | UNIDADE | QUANT. |  |  | P.UNIT. |  | P. TOTAL
6111 | Servente | h | 1316.25 |  |  | 6,41 |  | 8437.16
[7 empty] | SUBTOTAL | 8437.16
| PRODUÇÃO DA EQUIPE | 1 |  |  |  |  | CUSTO | 211568.76
[7 empty] | TOTAL (R$) | 211568.76
[5 empty] | BDI (%) | 26.88% | BDI (R$) | 56869.68
[7 empty] | TOTAL DO SERVIÇO (R$) | 268438.44
35.48 | Desmobilização (pessoal, equipamentos e documentação pertinentes) - Porte 0* (até R$ 100.000,00) |  |  |  | UNIDADE: | un | PREÇO: | 5546.69 | 4371.6 | 3618
EQUIPAMENTO
| DESCRIÇÃO | UNIDADE | QUANT. | PROD. | IMPROD. | P.UNIT. PROD. | P.UNIT. IMPR. | P. TOTAL
3366 | Caminhão com carroceria fixa e guindauto para içamento de carga de até 5,5 t (inclusive manutenção e operação) | h | 30 | 1 | 0 | 105,75 | 0 | 3172.5
1158 | Caminhonete turbo 4 x 4 a diesel (incluindo manutenção e operação) | h | 30 | 1 | 0 | 27,15 | 0 | 814.5
[7 empty] | SUBTOTAL | 3987
MÃO DE OBRA
| DESCRIÇÃO | UNIDADE | QUANT. |  |  | P.UNIT. |  | P. TOTAL
6111 | Servente | h | 60 |  |  | 6,41 |  | 384.6
[7 empty] | SUBTOTAL | 384.6
| PRODUÇÃO DA EQUIPE | 1 |  |  |  |  | CUSTO | 4371.6
[7 empty] | TOTAL (R$) | 4371.6
[5 empty] | BDI (%) | 26.88% | BDI (R$) | 1175.09
[7 empty] | TOTAL DO SERVIÇO (R$) | 5546.69
35.21 | Desmobilização (pessoal, equipamentos e documentação pertinentes) - Porte 1 |  |  |  | UNIDADE: | un | PREÇO: | 32630.69 | 25717.76 | 3634
EQUIPAMENTO
| DESCRIÇÃO | UNIDADE | QUANT. | PROD. | IMPROD. | P.UNIT. PROD. | P.UNIT. IMPR. | P. TOTAL
1286 | Cavalo c/ carreta 3 eixos - 246 KW | h | 38 | 1 | 0 | 160,95 | 0 | 6116.1
1133 | Caminhão basculante, capacidade para 5,0 m³ / 11 t (inclusive manutenção e operação) | h | 109 | 1 | 0 | 57,15 | 0 | 6229.35
3366 | Caminhão com carroceria fixa e guindauto para içamento de carga de até 5,5 t (inclusive manutenção e operação) | h | 76 | 1 | 0 | 105,75 | 0 | 8037
1146 | Caminhão equipado com tanque para 10.000 litros, bomba e acessórios | h | 12 | 1 | 0 | 62,53 | 0 | 750.36
1158 | Caminhonete turbo 4 x 4 a diesel (incluindo manutenção e operação) | h | 109 | 1 | 0 | 27,15 | 0 | 2959.35
[7 empty] | SUBTOTAL | 24092.16
MATERIAL
| DESCRIÇÃO | UNIDADE | QUANT. |  |  | P.UNIT. |  | P. TOTAL
C - 11 | Passagem de ônibus | un | 12 |  |  | 50 |  | 600
[7 empty] | SUBTOTAL | 600
MÃO DE OBRA
| DESCRIÇÃO | UNIDADE | QUANT. |  |  | P.UNIT. |  | P. TOTAL
6111 | Servente | h | 160 |  |  | 6,41 |  | 1025.6
[7 empty] | SUBTOTAL | 1025.6
| PRODUÇÃO DA EQUIPE | 1 |  |  |  |  | CUSTO | 25717.76
[7 empty] | TOTAL (R$) | 25717.76
[5 empty] | BDI (%) | 26.88% | BDI (R$) | 6912.93
[7 empty] | TOTAL DO SERVIÇO (R$) | 32630.69
35.42 | Desmobilização (pessoal, equipamentos e documentação pertinentes) - Porte 2 |  |  |  | UNIDADE: | un | PREÇO: | 48946.05 | 38576.65 | 3657
EQUIPAMENTO
| DESCRIÇÃO | UNIDADE | QUANT. | PROD. | IMPROD. | P.UNIT. PROD. | P.UNIT. IMPR. | P. TOTAL
1286 | Cavalo c/ carreta 3 eixos - 246 KW | h | 57 | 1 | 0 | 160,95 | 0 | 9174.15
1133 | Caminhão basculante, capacidade para 5,0 m³ / 11 t (inclusive manutenção e operação) | h | 163.5 | 1 | 0 | 57,15 | 0 | 9344.03
3366 | Caminhão com carroceria fixa e guindauto para içamento de carga de até 5,5 t (inclusive manutenção e operação) | h | 114 | 1 | 0 | 105,75 | 0 | 12055.5
1146 | Caminhão equipado com tanque para 10.000 litros, bomba e acessórios | h | 18 | 1 | 0 | 62,53 | 0 | 1125.54
1158 | Caminhonete turbo 4 x 4 a diesel (incluindo manutenção e operação) | h | 163.5 | 1 | 0 | 27,15 | 0 | 4439.03
[7 empty] | SUBTOTAL | 36138.25
MATERIAL
| DESCRIÇÃO | UNIDADE | QUANT. |  |  | P.UNIT. |  | P. TOTAL
C - 11 | Passagem de ônibus | un | 18 |  |  | 50 |  | 900
[7 empty] | SUBTOTAL | 900
MÃO DE OBRA
| DESCRIÇÃO | UNIDADE | QUANT. |  |  | P.UNIT. |  | P. TOTAL
6111 | Servente | h | 240 |  |  | 6,41 |  | 1538.4
[7 empty] | SUBTOTAL | 1538.4
| PRODUÇÃO DA EQUIPE | 1 |  |  |  |  | CUSTO | 38576.65
[7 empty] | TOTAL (R$) | 38576.65
[5 empty] | BDI (%) | 26.88% | BDI (R$) | 10369.4
[7 empty] | TOTAL DO SERVIÇO (R$) | 48946.05
35.43 | Desmobilização (pessoal, equipamentos e documentação pertinentes) - Porte 3 |  |  |  | UNIDADE: | un | PREÇO: | 73419.07 | 57864.97 | 3680
EQUIPAMENTO
| DESCRIÇÃO | UNIDADE | QUANT. | PROD. | IMPROD. | P.UNIT. PROD. | P.UNIT. IMPR. | P. TOTAL
1286 | Cavalo c/ carreta 3 eixos - 246 KW | h | 85.5 | 1 | 0 | 160,95 | 0 | 13761.23
1133 | Caminhão basculante, capacidade para 5,0 m³ / 11 t (inclusive manutenção e operação) | h | 245.25 | 1 | 0 | 57,15 | 0 | 14016.04
3366 | Caminhão com carroceria fixa e guindauto para içamento de carga de até 5,5 t (inclusive manutenção e operação) | h | 171 | 1 | 0 | 105,75 | 0 | 18083.25
1146 | Caminhão equipado com tanque para 10.000 litros, bomba e acessórios | h | 27 | 1 | 0 | 62,53 | 0 | 1688.31
1158 | Caminhonete turbo 4 x 4 a diesel (incluindo manutenção e operação) | h | 245.25 | 1 | 0 | 27,15 | 0 | 6658.54
[7 empty] | SUBTOTAL | 54207.37
MATERIAL
| DESCRIÇÃO | UNIDADE | QUANT. |  |  | P.UNIT. |  | P. TOTAL
C - 11 | Passagem de ônibus | un | 27 |  |  | 50 |  | 1350
[7 empty] | SUBTOTAL | 1350
MÃO DE OBRA
| DESCRIÇÃO | UNIDADE | QUANT. |  |  | P.UNIT. |  | P. TOTAL
6111 | Servente | h | 360 |  |  | 6,41 |  | 2307.6
[7 empty] | SUBTOTAL | 2307.6
| PRODUÇÃO DA EQUIPE | 1 |  |  |  |  | CUSTO | 57864.97
[7 empty] | TOTAL (R$) | 57864.97
[5 empty] | BDI (%) | 26.88% | BDI (R$) | 15554.1
[7 empty] | TOTAL DO SERVIÇO (R$) | 73419.07
35.44 | Desmobilização (pessoal, equipamentos e documentação pertinentes) - Porte 4 |  |  |  | UNIDADE: | un | PREÇO: | 95444.78 | 75224.45 | 3703
EQUIPAMENTO
| DESCRIÇÃO | UNIDADE | QUANT. | PROD. | IMPROD. | P.UNIT. PROD. | P.UNIT. IMPR. | P. TOTAL
1286 | Cavalo c/ carreta 3 eixos - 246 KW | h | 111.15 | 1 | 0 | 160,95 | 0 | 17889.59
1133 | Caminhão basculante, capacidade para 5,0 m³ / 11 t (inclusive manutenção e operação) | h | 318.825 | 1 | 0 | 57,15 | 0 | 18220.85
3366 | Caminhão com carroceria fixa e guindauto para içamento de carga de até 5,5 t (inclusive manutenção e operação) | h | 222.3 | 1 | 0 | 105,75 | 0 | 23508.23
1146 | Caminhão equipado com tanque para 10.000 litros, bomba e acessórios | h | 35.1 | 1 | 0 | 62,53 | 0 | 2194.8
1158 | Caminhonete turbo 4 x 4 a diesel (incluindo manutenção e operação) | h | 318.825 | 1 | 0 | 27,15 | 0 | 8656.1
[7 empty] | SUBTOTAL | 70469.57
MATERIAL
| DESCRIÇÃO | UNIDADE | QUANT. |  |  | P.UNIT. |  | P. TOTAL
C - 11 | Passagem de ônibus | un | 35.1 |  |  | 50 |  | 1755
[7 empty] | SUBTOTAL | 1755
MÃO DE OBRA
| DESCRIÇÃO | UNIDADE | QUANT. |  |  | P.UNIT. |  | P. TOTAL
6111 | Servente | h | 468 |  |  | 6,41 |  | 2999.88
[7 empty] | SUBTOTAL | 2999.88
| PRODUÇÃO DA EQUIPE | 1 |  |  |  |  | CUSTO | 75224.45
[7 empty] | TOTAL (R$) | 75224.45
[5 empty] | BDI (%) | 26.88% | BDI (R$) | 20220.33
[7 empty] | TOTAL DO SERVIÇO (R$) | 95444.78
35.45 | Desmobilização (pessoal, equipamentos e documentação pertinentes) - Porte 5 |  |  |  | UNIDADE: | un | PREÇO: | 143167.17 | 112836.67 | 3726
EQUIPAMENTO
| DESCRIÇÃO | UNIDADE | QUANT. | PROD. | IMPROD. | P.UNIT. PROD. | P.UNIT. IMPR. | P. TOTAL
1286 | Cavalo c/ carreta 3 eixos - 246 KW | h | 166.725 | 1 | 0 | 160,95 | 0 | 26834.39
1133 | Caminhão basculante, capacidade para 5,0 m³ / 11 t (inclusive manutenção e operação) | h | 478.2375 | 1 | 0 | 57,15 | 0 | 27331.27
3366 | Caminhão com carroceria fixa e guindauto para içamento de carga de até 5,5 t (inclusive manutenção e operação) | h | 333.45 | 1 | 0 | 105,75 | 0 | 35262.34
1146 | Caminhão equipado com tanque para 10.000 litros, bomba e acessórios | h | 52.65 | 1 | 0 | 62,53 | 0 | 3292.2
1158 | Caminhonete turbo 4 x 4 a diesel (incluindo manutenção e operação) | h | 478.2375 | 1 | 0 | 27,15 | 0 | 12984.15
[7 empty] | SUBTOTAL | 105704.35
MATERIAL
| DESCRIÇÃO | UNIDADE | QUANT. |  |  | P.UNIT. |  | P. TOTAL
C - 11 | Passagem de ônibus | un | 52.65 |  |  | 50 |  | 2632.5
[7 empty] | SUBTOTAL | 2632.5
MÃO DE OBRA
| DESCRIÇÃO | UNIDADE | QUANT. |  |  | P.UNIT. |  | P. TOTAL
6111 | Servente | h | 702 |  |  | 6,41 |  | 4499.82
[7 empty] | SUBTOTAL | 4499.82
| PRODUÇÃO DA EQUIPE | 1 |  |  |  |  | CUSTO | 112836.67
[7 empty] | TOTAL (R$) | 112836.67
[5 empty] | BDI (%) | 26.88% | BDI (R$) | 30330.5
[7 empty] | TOTAL DO SERVIÇO (R$) | 143167.17
35.46 | Desmobilização (pessoal, equipamentos e documentação pertinentes) - Porte 6 |  |  |  | UNIDADE: | un | PREÇO: | 214750.76 | 169255.01 | 3749
EQUIPAMENTO
| DESCRIÇÃO | UNIDADE | QUANT. | PROD. | IMPROD. | P.UNIT. PROD. | P.UNIT. IMPR. | P. TOTAL
1286 | Cavalo c/ carreta 3 eixos - 246 KW | h | 250.0875 | 1 | 0 | 160,95 | 0 | 40251.58
1133 | Caminhão basculante, capacidade para 5,0 m³ / 11 t (inclusive manutenção e operação) | h | 717.3562 | 1 | 0 | 57,15 | 0 | 40996.91
3366 | Caminhão com carroceria fixa e guindauto para içamento de carga de até 5,5 t (inclusive manutenção e operação) | h | 500.175 | 1 | 0 | 105,75 | 0 | 52893.51
1146 | Caminhão equipado com tanque para 10.000 litros, bomba e acessórios | h | 78.975 | 1 | 0 | 62,53 | 0 | 4938.31
1158 | Caminhonete turbo 4 x 4 a diesel (incluindo manutenção e operação) | h | 717.3562 | 1 | 0 | 27,15 | 0 | 19476.22
[7 empty] | SUBTOTAL | 158556.53
MATERIAL
| DESCRIÇÃO | UNIDADE | QUANT. |  |  | P.UNIT. |  | P. TOTAL
C - 11 | Passagem de ônibus | un | 78.975 |  |  | 50 |  | 3948.75
[7 empty] | SUBTOTAL | 3948.75
MÃO DE OBRA
| DESCRIÇÃO | UNIDADE | QUANT. |  |  | P.UNIT. |  | P. TOTAL
6111 | Servente | h | 1053 |  |  | 6,41 |  | 6749.73
[7 empty] | SUBTOTAL | 6749.73
| PRODUÇÃO DA EQUIPE | 1 |  |  |  |  | CUSTO | 169255.01
[7 empty] | TOTAL (R$) | 169255.01
[5 empty] | BDI (%) | 26.88% | BDI (R$) | 45495.75
[7 empty] | TOTAL DO SERVIÇO (R$) | 214750.76
35.47 | Desmobilização (pessoal, equipamentos e documentação pertinentes) - Porte 7 |  |  |  | UNIDADE: | un | PREÇO: | 268438.44 | 211568.76 | 3772
EQUIPAMENTO
| DESCRIÇÃO | UNIDADE | QUANT. | PROD. | IMPROD. | P.UNIT. PROD. | P.UNIT. IMPR. | P. TOTAL
1286 | Cavalo c/ carreta 3 eixos - 246 KW | h | 312.6094 | 1 | 0 | 160,95 | 0 | 50314.48
1133 | Caminhão basculante, capacidade para 5,0 m³ / 11 t (inclusive manutenção e operação) | h | 896.6953 | 1 | 0 | 57,15 | 0 | 51246.14
3366 | Caminhão com carroceria fixa e guindauto para içamento de carga de até 5,5 t (inclusive manutenção e operação) | h | 625.2188 | 1 | 0 | 105,75 | 0 | 66116.88
1146 | Caminhão equipado com tanque para 10.000 litros, bomba e acessórios | h | 98.7188 | 1 | 0 | 62,53 | 0 | 6172.88
1158 | Caminhonete turbo 4 x 4 a diesel (incluindo manutenção e operação) | h | 896.6953 | 1 | 0 | 27,15 | 0 | 24345.28
[7 empty] | SUBTOTAL | 198195.66
MATERIAL
| DESCRIÇÃO | UNIDADE | QUANT. |  |  | P.UNIT. |  | P. TOTAL
C - 11 | Passagem de ônibus | un | 98.7188 |  |  | 50 |  | 4935.94
[7 empty] | SUBTOTAL | 4935.94
MÃO DE OBRA
| DESCRIÇÃO | UNIDADE | QUANT. |  |  | P.UNIT. |  | P. TOTAL
6111 | Servente | h | 1316.25 |  |  | 6,41 |  | 8437.16
[7 empty] | SUBTOTAL | 8437.16
| PRODUÇÃO DA EQUIPE | 1 |  |  |  |  | CUSTO | 211568.76
[7 empty] | TOTAL (R$) | 211568.76
[5 empty] | BDI (%) | 26.88% | BDI (R$) | 56869.68
[7 empty] | TOTAL DO SERVIÇO (R$) | 268438.44
35.55 | Administração local e manutenção de canteiro de obra - Porte 0 |  |  |  | UNIDADE: | un | PREÇO: | 35100.03 | 27663.96 | 3795
MATERIAL
| DESCRIÇÃO | UNIDADE | QUANT. |  |  | P.UNIT. |  | P. TOTAL
35.25 | EPI | mês | 0.5 |  |  | 520.18 |  | 260.09
35.26 | Ferramentas | mês | 0.5 |  |  | 169.48 |  | 84.74
[7 empty] | SUBTOTAL | 344.83
MÃO DE OBRA
| DESCRIÇÃO | UNIDADE | QUANT. |  |  | P.UNIT. |  | P. TOTAL
P3 | Engenheiro ou arquiteto auxiliar / júnior - de obra | mês | 0.35 |  |  | 7497.51 |  | 2624.13
A2 | Almoxarife | mês | 1 |  |  | 1641.7 |  | 1641.7
[7 empty] | SUBTOTAL | 4265.83
| PRODUÇÃO DA EQUIPE | 0.16667 | (06 meses) |  |  |  | CUSTO | 4610.66
[7 empty] | TOTAL (R$) | 27663.96
[5 empty] | BDI (%) | 26.88% | BDI (R$) | 7436.07
[7 empty] | TOTAL DO SERVIÇO (R$) | 35100.03
35.19 | Administração local e manutenção de canteiro de obra - Porte 1 |  |  |  | UNIDADE: | un | PREÇO: | 328938.13 | 259251.36 | 3812
EQUIPAMENTO
| DESCRIÇÃO | UNIDADE | QUANT. | PROD. | IMPROD. | P.UNIT. PROD. | P.UNIT. IMPR. | P. TOTAL
COD_001 | Veículo comercial leve - capacidade de carga de até 700kg com motor à gasolina | mês | 1 | 1 | 0 | 2295.49 | 0 | 2295.49
[7 empty] | SUBTOTAL | 2295.49
MATERIAL
| DESCRIÇÃO | UNIDADE | QUANT. |  |  | P.UNIT. |  | P. TOTAL
I8613 | Telefone fixo | mês | 1 |  |  | 255 |  | 255
2705 | Energia elétrica | kW/h | 150 |  |  | 0,38 |  | 57
14583 | Tarifa A, entre 0m³ e 20m³ de fornecimento de água e esgoto | m³ | 4 |  |  | 8,89 |  | 35.56
35.27 | Material escritório | mês | 1 |  |  | 162.77 |  | 162.77
35.28 | Material de limpeza | mês | 1 |  |  | 47.41 |  | 47.41
I8616 | Internet | mês | 1 |  |  | 130 |  | 130
35.25 | EPI | mês | 1 |  |  | 520.18 |  | 520.18
35.26 | Ferramentas | mês | 1 |  |  | 169.48 |  | 169.48
[7 empty] | SUBTOTAL | 1377.4
MÃO DE OBRA
| DESCRIÇÃO | UNIDADE | QUANT. |  |  | P.UNIT. |  | P. TOTAL
P3 | Engenheiro ou arquiteto auxiliar / júnior - de obra | mês | 1 |  |  | 7497.51 |  | 7497.51
T4 | Assistente Administrativo | mês | 1 |  |  | 1826.58 |  | 1826.58
A0 | Almoxarife | mês | 1 |  |  | 4231.38 |  | 4231.38
A4 | Vigia | mês | 3 |  |  | 1458.64 |  | 4375.92
[7 empty] | SUBTOTAL | 17931.39
| PRODUÇÃO DA EQUIPE | 0.083333 | (12 meses) |  |  |  | CUSTO | 21604.28
[7 empty] | TOTAL (R$) | 259251.36
[5 empty] | BDI (%) | 26.88% | BDI (R$) | 69686.77
[7 empty] | TOTAL DO SERVIÇO (R$) | 328938.13
35.49 | Administração local e manutenção de canteiro de obra - Porte 2 |  |  |  | UNIDADE: | un | PREÇO: | 493407.19 | 388877.04 | 3841
EQUIPAMENTO
| DESCRIÇÃO | UNIDADE | QUANT. | Meses | IMPROD. | P.UNIT. PROD. | P.UNIT. IMPR. | P. TOTAL
COD_001 | Veículo comercial leve - capacidade de carga de até 700kg com motor à gasolina | mês | 1 | 1 | 0 | 2295.49 | 0 | 2295.49
[7 empty] | SUBTOTAL | 2295.49
MATERIAL
| DESCRIÇÃO | UNIDADE | QUANT. |  |  | P.UNIT. |  | P. TOTAL
I8613 | Telefone fixo | mês | 1 |  |  | 255 |  | 255
2705 | Energia elétrica | kW/h | 150 |  |  | 0,38 |  | 57
14583 | Tarifa A, entre 0m³ e 20m³ de fornecimento de água e esgoto | m³ | 4 |  |  | 8,89 |  | 35.56
35.27 | Material escritório | mês | 1 |  |  | 162.77 |  | 162.77
35.28 | Material de limpeza | mês | 1 |  |  | 47.41 |  | 47.41
I8616 | Internet | mês | 1 |  |  | 130 |  | 130
35.25 | EPI | mês | 1 |  |  | 520.18 |  | 520.18
35.26 | Ferramentas | mês | 1 |  |  | 169.48 |  | 169.48
[7 empty] | SUBTOTAL | 1377.4
MÃO DE OBRA
| DESCRIÇÃO | UNIDADE | QUANT. |  |  | P.UNIT. |  | P. TOTAL
P3 | Engenheiro ou arquiteto auxiliar / júnior - de obra | mês | 1 |  |  | 7497.51 |  | 7497.51
T4 | Assistente Administrativo | mês | 1 |  |  | 1826.58 |  | 1826.58
A0 | Almoxarife | mês | 1 |  |  | 4231.38 |  | 4231.38
A4 | Vigia | mês | 3 |  |  | 1458.64 |  | 4375.92
[7 empty] | SUBTOTAL | 17931.39
| PRODUÇÃO DA EQUIPE | 0.055556 | (18 meses) |  |  |  | CUSTO | 21604.28
[7 empty] | TOTAL (R$) | 388877.04
[5 empty] | BDI (%) | 26.88% | BDI (R$) | 104530.15
[7 empty] | TOTAL DO SERVIÇO (R$) | 493407.19
35.50 | Administração local e manutenção de canteiro de obra - Porte 3 |  |  |  | UNIDADE: | un | PREÇO: | 732329.74 | 577182.96 | 3870
EQUIPAMENTO
| DESCRIÇÃO | UNIDADE | QUANT. | PROD. | IMPROD. | P.UNIT. PROD. | P.UNIT. IMPR. | P. TOTAL
COD_001 | Veículo comercial leve - capacidade de carga de até 700kg com motor à gasolina | mês | 1 | 1 | 0 | 2295.49 | 0 | 2295.49
[7 empty] | SUBTOTAL | 2295.49
MATERIAL
| DESCRIÇÃO | UNIDADE | QUANT. |  |  | P.UNIT. |  | P. TOTAL
I8613 | Telefone fixo | mês | 1 |  |  | 255 |  | 255
2705 | Energia elétrica | kW/h | 150 |  |  | 0,38 |  | 57
14583 | Tarifa A, entre 0m³ e 20m³ de fornecimento de água e esgoto | m³ | 4 |  |  | 8,89 |  | 35.56
35.27 | Material escritório | mês | 1 |  |  | 162.77 |  | 162.77
35.28 | Material de limpeza | mês | 1 |  |  | 47.41 |  | 47.41
I8616 | Internet | mês | 1 |  |  | 130 |  | 130
35.25 | EPI | mês | 1 |  |  | 520.18 |  | 520.18
35.26 | Ferramentas | mês | 1 |  |  | 169.48 |  | 169.48
[7 empty] | SUBTOTAL | 1377.4
MÃO DE OBRA
| DESCRIÇÃO | UNIDADE | QUANT. |  |  | P.UNIT. |  | P. TOTAL
P3 | Engenheiro ou arquiteto auxiliar / júnior - de obra | mês | 1 |  |  | 7497.51 |  | 7497.51
T3 | Auxiliar técnico | mês | 1 |  |  | 2445.01 |  | 2445.01
T4 | Assistente Administrativo | mês | 1 |  |  | 1826.58 |  | 1826.58
A0 | Almoxarife | mês | 1 |  |  | 4231.38 |  | 4231.38
A4 | Vigia | mês | 3 |  |  | 1458.64 |  | 4375.92
[7 empty] | SUBTOTAL | 20376.4
| PRODUÇÃO DA EQUIPE | 0.041667 | (24 meses) |  |  |  | CUSTO | 24049.29
[7 empty] | TOTAL (R$) | 577182.96
[5 empty] | BDI (%) | 26.88% | BDI (R$) | 155146.78
[7 empty] | TOTAL DO SERVIÇO (R$) | 732329.74
35.51 | Administração local e manutenção de canteiro de obra - Porte 4 |  |  |  | UNIDADE: | un | PREÇO: | 915412.17 | 721478.7 | 3900
EQUIPAMENTO
| DESCRIÇÃO | UNIDADE | QUANT. | PROD. | IMPROD. | P.UNIT. PROD. | P.UNIT. IMPR. | P. TOTAL
COD_001 | Veículo comercial leve - capacidade de carga de até 700kg com motor à gasolina | mês | 1 | 1 | 0 | 2295.49 | 0 | 2295.49
[7 empty] | SUBTOTAL | 2295.49
MATERIAL
| DESCRIÇÃO | UNIDADE | QUANT. |  |  | P.UNIT. |  | P. TOTAL
I8613 | Telefone fixo | mês | 1 |  |  | 255 |  | 255
2705 | Energia elétrica | kW/h | 150 |  |  | 0,38 |  | 57
14583 | Tarifa A, entre 0m³ e 20m³ de fornecimento de água e esgoto | m³ | 4 |  |  | 8,89 |  | 35.56
35.27 | Material escritório | mês | 1 |  |  | 162.77 |  | 162.77
35.28 | Material de limpeza | mês | 1 |  |  | 47.41 |  | 47.41
I8616 | Internet | mês | 1 |  |  | 130 |  | 130
35.25 | EPI | mês | 1 |  |  | 520.18 |  | 520.18
35.26 | Ferramentas | mês | 1 |  |  | 169.48 |  | 169.48
[7 empty] | SUBTOTAL | 1377.4
MÃO DE OBRA
| DESCRIÇÃO | UNIDADE | QUANT. |  |  | P.UNIT. |  | P. TOTAL
P3 | Engenheiro ou arquiteto auxiliar / júnior - de obra | mês | 1 |  |  | 7497.51 |  | 7497.51
T3 | Auxiliar técnico | mês | 1 |  |  | 2445.01 |  | 2445.01
T4 | Assistente Administrativo | mês | 1 |  |  | 1826.58 |  | 1826.58
A0 | Almoxarife | mês | 1 |  |  | 4231.38 |  | 4231.38
A4 | Vigia | mês | 3 |  |  | 1458.64 |  | 4375.92
[7 empty] | SUBTOTAL | 20376.4
| PRODUÇÃO DA EQUIPE | 0.033333 | (30 meses) |  |  |  | CUSTO | 24049.29
[7 empty] | TOTAL (R$) | 721478.7
[5 empty] | BDI (%) | 26.88% | BDI (R$) | 193933.47
[7 empty] | TOTAL DO SERVIÇO (R$) | 915412.17
35.52 | Administração local e manutenção de canteiro de obra - Porte 5 |  |  |  | UNIDADE: | un | PREÇO: | 1131676.06 | 891926.28 | 3930
EQUIPAMENTO
| DESCRIÇÃO | UNIDADE | QUANT. | PROD. | IMPROD. | P.UNIT. PROD. | P.UNIT. IMPR. | P. TOTAL
COD_001 | Veículo comercial leve - capacidade de carga de até 700kg com motor à gasolina | mês | 1 | 1 | 0 | 2295.49 | 0 | 2295.49
[7 empty] | SUBTOTAL | 2295.49
MATERIAL
| DESCRIÇÃO | UNIDADE | QUANT. |  |  | P.UNIT. |  | P. TOTAL
I8613 | Telefone fixo | mês | 1 |  |  | 255 |  | 255
2705 | Energia elétrica | kW/h | 200 |  |  | 0,38 |  | 76
14583 | Tarifa A, entre 0m³ e 20m³ de fornecimento de água e esgoto | m³ | 6 |  |  | 8,89 |  | 53.34
35.27 | Material escritório | mês | 1 |  |  | 162.77 |  | 162.77
35.28 | Material de limpeza | mês | 1 |  |  | 47.41 |  | 47.41
I8616 | Internet | mês | 1 |  |  | 130 |  | 130
35.25 | EPI | mês | 2 |  |  | 520.18 |  | 1040.36
35.26 | Ferramentas | mês | 2 |  |  | 169.48 |  | 338.96
[7 empty] | SUBTOTAL | 2103.84
MÃO DE OBRA
| DESCRIÇÃO | UNIDADE | QUANT. |  |  | P.UNIT. |  | P. TOTAL
P3 | Engenheiro ou arquiteto auxiliar / júnior - de obra | mês | 1 |  |  | 7497.51 |  | 7497.51
T3 | Auxiliar técnico | mês | 1 |  |  | 2445.01 |  | 2445.01
T4 | Assistente Administrativo | mês | 1 |  |  | 1826.58 |  | 1826.58
A0 | Almoxarife | mês | 1 |  |  | 4231.38 |  | 4231.38
A4 | Vigia | mês | 3 |  |  | 1458.64 |  | 4375.92
[7 empty] | SUBTOTAL | 20376.4
| PRODUÇÃO DA EQUIPE | 0.027778 | (36 meses) |  |  |  | CUSTO | 24775.73
[7 empty] | TOTAL (R$) | 891926.28
[5 empty] | BDI (%) | 26.88% | BDI (R$) | 239749.78
[7 empty] | TOTAL DO SERVIÇO (R$) | 1131676.06
35.53 | Administração local e manutenção de canteiro de obra - Porte 6 |  |  |  | UNIDADE: | un | PREÇO: | 1320288.74 | 1040580.66 | 3960
EQUIPAMENTO
| DESCRIÇÃO | UNIDADE | QUANT. | PROD. | IMPROD. | P.UNIT. PROD. | P.UNIT. IMPR. | P. TOTAL
COD_001 | Veículo comercial leve - capacidade de carga de até 700kg com motor à gasolina | mês | 1 | 1 | 0 | 2295.49 | 0 | 2295.49
[7 empty] | SUBTOTAL | 2295.49
MATERIAL
| DESCRIÇÃO | UNIDADE | QUANT. |  |  | P.UNIT. |  | P. TOTAL
I8613 | Telefone fixo | mês | 1 |  |  | 255 |  | 255
2705 | Energia elétrica | kW/h | 200 |  |  | 0,38 |  | 76
14583 | Tarifa A, entre 0m³ e 20m³ de fornecimento de água e esgoto | m³ | 6 |  |  | 8,89 |  | 53.34
35.27 | Material escritório | mês | 1 |  |  | 162.77 |  | 162.77
35.28 | Material de limpeza | mês | 1 |  |  | 47.41 |  | 47.41
I8616 | Internet | mês | 1 |  |  | 130 |  | 130
35.25 | EPI | mês | 2 |  |  | 520.18 |  | 1040.36
35.26 | Ferramentas | mês | 2 |  |  | 169.48 |  | 338.96
[7 empty] | SUBTOTAL | 2103.84
MÃO DE OBRA
| DESCRIÇÃO | UNIDADE | QUANT. |  |  | P.UNIT. |  | P. TOTAL
P3 | Engenheiro ou arquiteto auxiliar / júnior - de obra | mês | 1 |  |  | 7497.51 |  | 7497.51
T3 | Auxiliar técnico | mês | 1 |  |  | 2445.01 |  | 2445.01
T4 | Assistente Administrativo | mês | 1 |  |  | 1826.58 |  | 1826.58
A0 | Almoxarife | mês | 1 |  |  | 4231.38 |  | 4231.38
A4 | Vigia | mês | 3 |  |  | 1458.64 |  | 4375.92
[7 empty] | SUBTOTAL | 20376.4
| PRODUÇÃO DA EQUIPE | 0.02381 | (42 meses) |  |  |  | CUSTO | 24775.73
[7 empty] | TOTAL (R$) | 1040580.66
[5 empty] | BDI (%) | 26.88% | BDI (R$) | 279708.08
[7 empty] | TOTAL DO SERVIÇO (R$) | 1320288.74
35.56 | Administração local e manutenção de canteiro de obra - Porte 7 |  |  |  | UNIDADE: | un | PREÇO: | 1508901.42 | 1189235.04 | 3990
EQUIPAMENTO
| DESCRIÇÃO | UNIDADE | QUANT. | PROD. | IMPROD. | P.UNIT. PROD. | P.UNIT. IMPR. | P. TOTAL
COD_001 | Veículo comercial leve - capacidade de carga de até 700kg com motor à gasolina | mês | 1 | 1 | 0 | 2295.49 | 0 | 2295.49 |  |  | a
[7 empty] | SUBTOTAL | 2295.49
MATERIAL
| DESCRIÇÃO | UNIDADE | QUANT. |  |  | P.UNIT. |  | P. TOTAL
I8613 | Telefone fixo | mês | 1 |  |  | 255 |  | 255
2705 | Energia elétrica | kW/h | 200 |  |  | 0,38 |  | 76
14583 | Tarifa A, entre 0m³ e 20m³ de fornecimento de água e esgoto | m³ | 6 |  |  | 8,89 |  | 53.34
35.27 | Material escritório | mês | 1 |  |  | 162.77 |  | 162.77
35.28 | Material de limpeza | mês | 1 |  |  | 47.41 |  | 47.41
I8616 | Internet | mês | 1 |  |  | 130 |  | 130
35.25 | EPI | mês | 2 |  |  | 520.18 |  | 1040.36
35.26 | Ferramentas | mês | 2 |  |  | 169.48 |  | 338.96
[7 empty] | SUBTOTAL | 2103.84
MÃO DE OBRA
| DESCRIÇÃO | UNIDADE | QUANT. |  |  | P.UNIT. |  | P. TOTAL
P3 | Engenheiro ou arquiteto auxiliar / júnior - de obra | mês | 1 |  |  | 7497.51 |  | 7497.51
T3 | Auxiliar técnico | mês | 1 |  |  | 2445.01 |  | 2445.01
T4 | Assistente Administrativo | mês | 1 |  |  | 1826.58 |  | 1826.58
A0 | Almoxarife | mês | 1 |  |  | 4231.38 |  | 4231.38
A4 | Vigia | mês | 3 |  |  | 1458.64 |  | 4375.92
[7 empty] | SUBTOTAL | 20376.4
| PRODUÇÃO DA EQUIPE | 0.020833 | (48 meses) |  |  |  | CUSTO | 24775.73
[7 empty] | TOTAL (R$) | 1189235.04
[5 empty] | BDI (%) | 26.88% | BDI (R$) | 319666.38
[7 empty] | TOTAL DO SERVIÇO (R$) | 1508901.42
S.74033/001 | Aplicação de geomembrana lisa PEAD, espessura de 0,50 a 2,50 mm; inclusive acessórios para aplicação |  |  |  | UNIDADE: | m² | PREÇO: | 4.03 | 3.18 | 4020
MÃO DE OBRA
| DESCRIÇÃO | UNIDADE | QUANT. |  |  | P.UNIT. |  | P. TOTAL
4750 | Pedreiro | h | 0.2 |  |  | 9,51 |  | 1.9
6111 | Servente | h | 0.2 |  |  | 6,41 |  | 1.28
[7 empty] | SUBTOTAL | 3.18
| PRODUÇÃO DA EQUIPE | 1 |  |  |  |  | CUSTO | 3.18
[7 empty] | TOTAL (R$) | 3.18
[5 empty] | BDI (%) | 26.88% | BDI (R$) | 0.85
[7 empty] | TOTAL DO SERVIÇO (R$) | 4.03
35.18 | Acampamento e canteiro de obras, incluso instalações elétricas e hidro sanitárias |  |  |  | UNIDADE: | m² | PREÇO: | 420.09 | 331.09 | 4032
MATERIAL
| DESCRIÇÃO | UNIDADE | QUANT. |  |  | P.UNIT. |  | P. TOTAL
1355 | Madeirit fenólico (resinado) 220X110X14 | m² | 290.4 |  |  | 22,16 |  | 6435.26
5075 | Prego 18x30 | kg | 8.2 |  |  | 7,04 |  | 57.73
4431 | Pontalete de madeira | m | 160 |  |  | 13,68 |  | 2188.8
4460 | Sarrafo | m | 100 |  |  | 5,88 |  | 588
7186 | Telha de fibrocimento ondulada, e = 6mm - 1,83x1,10m (sem amianto) | un | 100 |  |  | 45,00 |  | 4500
4313 | Conjunto de fixação e vedação para telhas de fibrocimento (parafuso, arruela elástica e metálica) | cj | 50 |  |  | 2,88 |  | 144
10420 | Vaso sanitário branco | un | 4 |  |  | 95,00 |  | 380
1030 | Caixa descarga plástica, externa, completa c/ tubo de descarga, engate flexível, boia e suporte para fixação e suporte para fixação - capacidade 9 l | un | 4 |  |  | 22,00 |  | 88
2425 | Dobradiça metálica | un | 18 |  |  | 5,60 |  | 100.8
5090 | Cadeado 25 mm | un | 5 |  |  | 9,73 |  | 48.65
1379 | Cimento Portland comum CP II - F32 | kg | 750 |  |  | 0,48 |  | 360
367 | Areia grossa | m³ | 5 |  |  | 57,00 |  | 285
4721 | Brita 1 | m³ | 2 |  |  | 56,95 |  | 113.9
9867 | Tubo de PVC JS DN 20 mm para água | m | 24 |  |  | 1,67 |  | 40.08
9836 | Tubo PVC JS DN 100 mm para esgoto | m | 18 |  |  | 7,00 |  | 126
9835 | Tubo PVC JS DN 40 mm para esgoto | m | 6 |  |  | 2,42 |  | 14.52
9838 | Tubo PVC JS DN 50 mm para esgoto | m | 15 |  |  | 4,58 |  | 68.7
10425 | Lavatório | un | 4 |  |  | 42,65 |  | 170.6
6253 | Tanque | un | 1 |  |  | 80,00 |  | 80
7604 | Torneira | un | 12 |  |  | 16,07 |  | 192.84
11871 | Caixa d'água em fibra de vidro, 500 l | un | 1 |  |  | 180,00 |  | 180
3542 | Joelho de PVC JS DN 20 mm | un | 20 |  |  | 0,36 |  | 7.2
3515 | Joelho de PVC JS x rosca DN 20 x 1/2" | un | 12 |  |  | 3,53 |  | 42.36
3520 | Joelho de PVC JS DN 100 mm | un | 10 |  |  | 5,19 |  | 51.9
3526 | Joelho de PVC JS DN 50 mm | un | 8 |  |  | 1,57 |  | 12.56
3517 | Joelho de PVC JS DN 40 mm | un | 8 |  |  | 1,03 |  | 8.24
122 | Adesivo PVC frasco c/ 850g | un | 0.47059 |  |  | 28,14 |  | 13.24
7138 | Te de PVC JS DN 20 mm | un | 8 |  |  | 0,70 |  | 5.6
67 | Adaptador PVC roscável c/ flanges e anel de vedação p/ caixa d'água - 1/2" | un | 1 |  |  | 6,82 |  | 6.82
7091 | Te de PVC JS DN 100mm | un | 4 |  |  | 11,90 |  | 47.6
7142 | Te de PVC JS DN 50mm | un | 4 |  |  | 6,46 |  | 25.84
11829 | Torneira boia 1/2" | un | 1 |  |  | 14,00 |  | 14
6155 | Válvula para pia | un | 5 |  |  | 3,98 |  | 19.9
6149 | Sifão para pia | un | 5 |  |  | 7,75 |  | 38.75
7268 | Tijolo cerâmico furado | un | 0.35 |  |  | 0,36 |  | 0.13
11712 | Caixa sifonada PVC com grelha quadrada simples (150x150x50)mm | un | 4 |  |  | 19,93 |  | 79.72
979 | Cabo cobre flexível, isolado, 16mm2 - 450/750V / 70º | m | 90 |  |  | 6,65 |  | 598.5
984 | Cabo flexível 2,5 mm | m | 300 |  |  | 1,27 |  | 381
5050 | Poste metálico h = 2,5 m | un | 1 |  |  | 253,39 |  | 253.39
7608 | Chuveiro plástico branco simples | un | 4 |  |  | 6,69 |  | 26.76
3729 | Cavalete | un | 1 |  |  | 24,00 |  | 24
O.4640 | Cinta (braçadeira) de aço galvanizado com parafusos para pontalete e poste, diâmetro 102 mm | un | 1 |  |  | 11 |  | 11
1062 | Caixa de medição bi ou trifásica padrão Energisa | un | 1 |  |  | 99,90 |  | 99.9
12145 | Tomada universal | un | 20 |  |  | 16,45 |  | 329
12128 | Interruptor simples | un | 10 |  |  | 3,55 |  | 35.5
14543 | Soquete de plástico para lâmpada | un | 15 |  |  | 3,75 |  | 56.25
3764 | Lâmpada incandescente 60W | un | 15 |  |  | 0,98 |  | 14.7
7345 | Tinta PVA látex | l | 50 |  |  | 9,95 |  | 497.5
6021 | Registro de pressão ou gaveta 1/2" | un | 6 |  |  | 46,93 |  | 281.58
[7 empty] | SUBTOTAL | 19145.82
MÃO DE OBRA
| DESCRIÇÃO | UNIDADE | QUANT. |  |  | P.UNIT. |  | P. TOTAL
2697 | Oficial | h | 439 |  |  | 13,70 |  | 6014.3
6111 | Servente | h | 1240 |  |  | 6,41 |  | 7948.4
[7 empty] | SUBTOTAL | 13962.7
| PRODUÇÃO DA EQUIPE | 100 |  |  |  |  | CUSTO | 33108.52
[7 empty] | TOTAL (R$) | 331.09
[5 empty] | BDI (%) | 26.88% | BDI (R$) | 89
[7 empty] | TOTAL DO SERVIÇO (R$) | 420.09
35.29 | Área coberta para abrigo de tubulação (estaleiro) e equipamentos |  |  |  | UNIDADE: | m² | PREÇO: | 122.33 | 96.41 | 4096
MATERIAL
| DESCRIÇÃO | UNIDADE | QUANT. |  |  | P.UNIT. |  | P. TOTAL
4448 | Peça de madeira 3ª / 4ª qualidade; 7,50 x 12,50 cm (3 x 5"); não aparelhada | m | 0.48 |  |  | 12,61 |  | 6.05
11892 | Cabo de cobre bipolar, isolamento em PVC para 1000V, bitola 4,0 mm² | m | 0.2066 |  |  | 3,99 |  | 0.82
14543 | Soquete de plástico para lâmpada | un | 0.0774 |  |  | 3,75 |  | 0.29
3764 | Lâmpada incandescente 60W | un | 0.0774 |  |  | 0,98 |  | 0.08
12128 | Interruptor simples | un | 0.0258 |  |  | 3,55 |  | 0.09
[7 empty] | SUBTOTAL | 7.33
SERVIÇOS - COMPOSIÇÕES AUXILIARES
| DESCRIÇÃO | UNIDADE | QUANT. |  |  | P.UNIT. |  | P. TOTAL
13.01.04 | Cobertura em telha de fibrocimento (perfil ondulado), esp. 6mm, uma água | m² | 1.474 |  |  | 56.12 |  | 82.72
[7 empty] | SUBTOTAL | 82.72
MÃO DE OBRA
| DESCRIÇÃO | UNIDADE | QUANT. |  |  | P.UNIT. |  | P. TOTAL
1213 | Carpinteiro de forma | h | 0.4 |  |  | 9,51 |  | 3.8
6111 | Servente | h | 0.4 |  |  | 6,41 |  | 2.56
[7 empty] | SUBTOTAL | 6.36
| PRODUÇÃO DA EQUIPE | 1 |  |  |  |  | CUSTO | 96.41
[7 empty] | TOTAL (R$) | 96.41
[5 empty] | BDI (%) | 26.88% | BDI (R$) | 25.92
[7 empty] | TOTAL DO SERVIÇO (R$) | 122.33
35.30 | Fornecimento e assentamento de lavatório com bancada em granito cinza andorinha, dimensões 1.20 x 0.60, com 01 cuba de embutir de louça, sifão cromado, válvula cromada, torneira de pé em aço inox, inclusive rodopia 7 cm, assentada |  |  |  | UNIDADE: | un | PREÇO: | 666.2 | 525.06 | 4120
MATERIAL
| DESCRIÇÃO | UNIDADE | QUANT. |  |  | P.UNIT. |  | P. TOTAL
11795 | Granito cinza polido para bancada, e = 2,5 cm | m² | 0.906 |  |  | 139,18 |  | 126.1
20270 | Lavatório / cuba de embutir oval em louça, (35 x 50) cm, ou equivalente, sem ladrão, padrão médio | un | 1 |  |  | 57,00 |  | 57
6137 | Sifão em metal cromado, 1" x 1 1/2" | un | 1 |  |  | 90,57 |  | 90.57
6154 | Válvula em plástico cromado 1", s/ unho, c/ ladrão p/ lavatório | un | 1 |  |  | 5,38 |  | 5.38
11772 | Torneira cromada tubo móvel p/ bancada 1/2" ou 3/4", p/ pia de cozinha, padrão alto | un | 1 |  |  | 195,83 |  | 195.83
[7 empty] | SUBTOTAL | 474.88
SERVIÇOS - COMPOSIÇÕES AUXILIARES
| DESCRIÇÃO | UNIDADE | QUANT. |  |  | P.UNIT. |  | P. TOTAL
12.02 | Argamassa de cimento e areia traço 1:3 | m³ | 0.0015 |  |  | 339.95 |  | 0.51
[7 empty] | SUBTOTAL | 0.51
MÃO DE OBRA
| DESCRIÇÃO | UNIDADE | QUANT. |  |  | P.UNIT. |  | P. TOTAL
4750 | Pedreiro | h | 3.12 |  |  | 9,51 |  | 29.67
6111 | Servente | h | 3.12 |  |  | 6,41 |  | 20
[7 empty] | SUBTOTAL | 49.67
| PRODUÇÃO DA EQUIPE | 1 |  |  |  |  | CUSTO | 525.06
[7 empty] | TOTAL (R$) | 525.06
[5 empty] | BDI (%) | 26.88% | BDI (R$) | 141.14
[7 empty] | TOTAL DO SERVIÇO (R$) | 666.2
35.31 | Armário estruturado em madeira e fórmica completo com prateleiras e gavetas e acessórios |  |  |  | UNIDADE: | m² | PREÇO: | 811.28 | 639.41 | 4144
MATERIAL
| DESCRIÇÃO | UNIDADE | QUANT. |  |  | P.UNIT. |  | P. TOTAL
1364 | Chapa madeira compensada cedro/cedrinho, sumaúma, virola branca ou equivalente 2,2 x 1,6 m x 10 mm p/ armários | m² | 1.5 |  |  | 17,04 |  | 25.56
1340 | Chapa laminado melamínico liso fosco, e = 1,3 mm (1,25 x 3,08 m) | m² | 1.15 |  |  | 19,52 |  | 22.45
4460 | Sarrafo de madeira em lei - 10 X 2,5 cm | m | 3 |  |  | 5,88 |  | 17.64
4791 | Cola contato p/ chapa vinílica/borracha | kg | 1.3 |  |  | 33,31 |  | 43.3
2425 | Dobradiça em aço cromado ou bicromatizado com parafuso, classe média, 3 furos por aba, dimensões 3x3" | un | 0.01 |  |  | 5,60 |  | 0.06
[7 empty] | SUBTOTAL | 109.01
MÃO DE OBRA
| DESCRIÇÃO | UNIDADE | QUANT. |  |  | P.UNIT. |  | P. TOTAL
2697 | Oficial | h | 20 |  |  | 13,70 |  | 274
6111 | Servente | h | 40 |  |  | 6,41 |  | 256.4
[7 empty] | SUBTOTAL | 530.4
| PRODUÇÃO DA EQUIPE | 1 |  |  |  |  | CUSTO | 639.41
[7 empty] | TOTAL (R$) | 639.41
[5 empty] | BDI (%) | 26.88% | BDI (R$) | 171.87
[7 empty] | TOTAL DO SERVIÇO (R$) | 811.28
35.32 | Fornecimento e instalação de bancada para pia em granito cinza andorinha - conforme projeto |  |  |  | UNIDADE: | m² | PREÇO: | 283.28 | 223.27 | 4164
MATERIAL
| DESCRIÇÃO | UNIDADE | QUANT. |  |  | P.UNIT. |  | P. TOTAL
11795 | Granito cinza polido para bancada, e = 2,5 cm | m² | 1 |  |  | 139,18 |  | 139.18
O.8821 | Tubo industrial Metalon 25x25mm | m | 0.5 |  |  | 6.4 |  | 3.2
[7 empty] | SUBTOTAL | 142.38
SERVIÇOS - COMPOSIÇÕES AUXILIARES
| DESCRIÇÃO | UNIDADE | QUANT. |  |  | P.UNIT. |  | P. TOTAL
S.4885 | Argamassa traço 1:4 (cimento:areia), preparo manual | m³ | 0.0015 |  |  | 301.01 |  | 0.45
[7 empty] | SUBTOTAL | 0.45
MÃO DE OBRA
| DESCRIÇÃO | UNIDADE | QUANT. |  |  | P.UNIT. |  | P. TOTAL
2697 | Oficial | h | 4 |  |  | 13,70 |  | 54.8
6111 | Servente | h | 4 |  |  | 6,41 |  | 25.64
[7 empty] | SUBTOTAL | 80.44
| PRODUÇÃO DA EQUIPE | 1 |  |  |  |  | CUSTO | 223.27
[7 empty] | TOTAL (R$) | 223.27
[5 empty] | BDI (%) | 26.88% | BDI (R$) | 60.01
[7 empty] | TOTAL DO SERVIÇO (R$) | 283.28
S.73805/001 | Barracão de obra para alojamento/ escritório, piso em pinho 3.ª, paredes em compensado 10mm, cobertura em telha amianto 6mm, incluso instalações elétricas e esquadrias |  |  |  | UNIDADE: | m² | PREÇO: | 216.53 | 170.66 | 4185
MATERIAL
| DESCRIÇÃO | UNIDADE | QUANT. |  |  | P.UNIT. |  | P. TOTAL
1346 | Chapa madeira compensada plastificada 2,2x1,1m x 10mm p/ forma concreto | m² | 0.386 |  |  | 24,83 |  | 9.58
1607 | Conjunto arruelas de vedação 5/16" p/ telha fibrocimento (uma arruela metálica e uma arruela PVC - cônicas) | cj | 0.214 |  |  | 0,47 |  | 0.1
2370 | Disjuntor termomagnético monopolar 30A | un | 0.0057 |  |  | 8,21 |  | 0.05
4448 | Peça de madeira 3.ª / 4.ª qualidade; 7,50 x 12,50 cm (3" x 5"); não aparelhada | m | 0.7 |  |  | 12,61 |  | 8.83
4491 | Peça de madeira 3.ª / 4.ª qualidade 7,5 x 7,5 cm (3" x 3") não aparelhada | m | 0.9 |  |  | 6,91 |  | 6.22
5075 | Prego de aço 18 x 30 | kg | 0.1 |  |  | 7,04 |  | 0.7
5085 | Cadeado latão h = 35mm / 5 pinos / haste cromada h = 30mm | un | 0.0058 |  |  | 14,65 |  | 0.08
5088 | Porta cadeado zincado oxidado preto | un | 0.0058 |  |  | 4,39 |  | 0.03
7194 | Telha fibrocimento ondulada 6mm - 2,44x1,10m | m² | 0.143 |  |  | 22,32 |  | 3.19
10490 | Vidro liso incolor 3mm - sem colocação | m² | 0.023 |  |  | 56,00 |  | 1.29
10555 | Porta madeira compensada lisa para pintura 80x210x3,5cm | un | 0.0115 |  |  | 55,65 |  | 0.64
10567 | Tábua madeira 3.ª qualidade 2,5 x 23,0 cm (1 x 9") não aparelhada | m | 0.25 |  |  | 4,79 |  | 1.2
10952 | Cantoneira em aço, abas iguais, qualquer bitola x 1/8" | kg | 0.303 |  |  | 3,26 |  | 0.99
11056 | Parafuso rosca soberba zincado cab chata fenda simples 3,8x30mm (1.1/4") | un | 1.28 |  |  | 0,16 |  | 0.2
11443 | Dobradiça ferro polido ou galv 3x3" e = 2mm pino solto ou reversível sem anéis | un | 0.0346 |  |  | 6,62 |  | 0.23
11467 | Fechadura sobrepor ferro pintado chave grande | un | 0.0058 |  |  | 7,95 |  | 0.05
11891 | Fio / cordão cobre isolado paralelo ou torcido 2x2,5mm², tipo plastiflex pirelli ou equiv | m | 0.536 |  |  | 2,47 |  | 1.32
12128 | Interruptor sobrepor 1 tecla simples | un | 0.0115 |  |  | 3,55 |  | 0.04
12147 | Tomada sobrepor 2P universal 10A / 250V, tipo silentoque pial ou equiv | un | 0.0057 |  |  | 8,03 |  | 0.05
12296 | Bocal / soquete / receptáculo de porcelana | un | 0.0461 |  |  | 2,12 |  | 0.1
12298 | Globo esférico de vidro liso tamanho médio | un | 0.0461 |  |  | 10,97 |  | 0.51
21127 | Fita isolante adesiva anti-chama em rolos 19mm x 5m | un | 0.024 |  |  | 1,17 |  | 0.03
[7 empty] | SUBTOTAL | 35.43
SERVIÇOS - COMPOSIÇÕES AUXILIARES
| DESCRIÇÃO | UNIDADE | QUANT. |  |  | P.UNIT. |  | P. TOTAL
S.73293 | Concreto dosado 15 MPa somente materiais inclusive 5% de perdas | m³ | 0.015 |  |  | 227.96 |  | 3.42
S.73372 | Pinho de terceira 1" x 12" e 1" x 9" | m² | 1.02 |  |  | 22.07 |  | 22.51
S.73420 | Lançamento concreto p/ peças s/ armad prod 2 m³/h incl apenas transp horiz c/ carrinhos até 20m colocação adens e acab. | m³ | 0.015 |  |  | 29.83 |  | 0.45
S.73444 | Preparo de concreto com mistura e amassamento em 1 betoneira 320 l com produção de 2 m³/h, exclusive materiais | m³ | 0.015 |  |  | 28.85 |  | 0.43
[7 empty] | SUBTOTAL | 26.81
MÃO DE OBRA
| DESCRIÇÃO | UNIDADE | QUANT. |  |  | P.UNIT. |  | P. TOTAL
252 | Auxiliar de serralheiro | h | 0.07 |  |  | 6,76 |  | 0.47
1214 | Carpinteiro de esquadria | h | 6.34 |  |  | 9,37 |  | 59.41
2436 | Eletricista ou oficial eletricista | h | 0.3 |  |  | 9,51 |  | 2.85
6110 | Serralheiro | h | 0.07 |  |  | 8,98 |  | 0.63
6111 | Servente | h | 7.03 |  |  | 6,41 |  | 45.06
[7 empty] | SUBTOTAL | 108.42
| PRODUÇÃO DA EQUIPE | 1 |  |  |  |  | CUSTO | 170.66
[7 empty] | TOTAL (R$) | 170.66
[5 empty] | BDI (%) | 26.88% | BDI (R$) | 45.87
[7 empty] | TOTAL DO SERVIÇO (R$) | 216.53
S.73372 | Pinho de terceira 1" x 12" e 1" x 9" |  |  |  | UNIDADE: | m | PREÇO: | 28 | 22.07 | 4232
MATERIAL
| DESCRIÇÃO | UNIDADE | QUANT. |  |  | P.UNIT. |  | P. TOTAL
6212 | Tábua - Madeira mista serrada - pinho 3.ª - 2,5 x 30,0 cm - 0,007742 m³/m | m | 1.665 |  |  | 6,71 |  | 11.17
10567 | Tábua madeira 3.ª qualidade 2,5 x 23,0 cm (1 x 9") não aparelhada | m | 2.275 |  |  | 4,79 |  | 10.9
[7 empty] | SUBTOTAL | 22.07
| PRODUÇÃO DA EQUIPE | 1 |  |  |  |  | CUSTO | 22.07
[7 empty] | TOTAL (R$) | 22.07
[5 empty] | BDI (%) | 26.88% | BDI (R$) | 5.93
[7 empty] | TOTAL DO SERVIÇO (R$) | 28
O.24.33 | Prateleira em concreto armado, fck = 15 MPa, L = 30 cm |  |  |  | UNIDADE: | m | PREÇO: | 64.28 | 50.66 | 4244
SERVIÇOS - COMPOSIÇÕES AUXILIARES
| DESCRIÇÃO | UNIDADE | QUANT. |  |  | P.UNIT. |  | P. TOTAL
09.02.01 | Concreto estrutural (fck = 15 MPa) - Preparo em betoneira | m³ | 0.03 |  |  | 281.04 |  | 8.43
09.04.08 | Forma plana em chapa de madeira compensada, para estruturas | m² | 0.3 |  |  | 35.16 |  | 10.55
10.02.02 | Armadura de aço CA 50, fornecimento e colocação | kg | 2.4 |  |  | 5.24 |  | 12.58
[7 empty] | SUBTOTAL | 31.56
MÃO DE OBRA
| DESCRIÇÃO | UNIDADE | QUANT. |  |  | P.UNIT. |  | P. TOTAL
4750 | Pedreiro | h | 1.2 |  |  | 9,51 |  | 11.41
6111 | Servente | h | 1.2 |  |  | 6,41 |  | 7.69
[7 empty] | SUBTOTAL | 19.1
| PRODUÇÃO DA EQUIPE | 1 |  |  |  |  | CUSTO | 50.66
[7 empty] | TOTAL (R$) | 50.66
[5 empty] | BDI (%) | 26.88% | BDI (R$) | 13.62
[7 empty] | TOTAL DO SERVIÇO (R$) | 64.28
O.51.53 | Passadiço de madeira |  |  |  | UNIDADE: | m² | PREÇO: | 36.73 | 28.95 | 4262
MATERIAL
| DESCRIÇÃO | UNIDADE | QUANT. |  |  | P.UNIT. |  | P. TOTAL
6212 | Tábua madeira 3.ª qualidade 2,5 x 30,0 cm (1 x 12") não aparelhada | m | 0.7 |  |  | 6,71 |  | 4.7
5067 | Prego de aço 16 x 24 | kg | 0.2 |  |  | 7,78 |  | 1.56
4466 | Peça de madeira de lei 1.ª qualidade 5 x 15 cm não aparelhada | m | 0.72 |  |  | 16,00 |  | 11.52
[7 empty] | SUBTOTAL | 17.78
MÃO DE OBRA
| DESCRIÇÃO | UNIDADE | QUANT. |  |  | P.UNIT. |  | P. TOTAL
1213 | Carpinteiro de forma | h | 0.5 |  |  | 9,51 |  | 4.76
6111 | Servente | h | 1 |  |  | 6,41 |  | 6.41
[7 empty] | SUBTOTAL | 11.17
| PRODUÇÃO DA EQUIPE | 1 |  |  |  |  | CUSTO | 28.95
[7 empty] | TOTAL (R$) | 28.95
[5 empty] | BDI (%) | 26.88% | BDI (R$) | 7.78
[7 empty] | TOTAL DO SERVIÇO (R$) | 36.73
O.25.27 | Material de jazida para sub-base com CBR > 20; inclusive exploração, liberação de jazida; exclusive transporte |  |  |  | UNIDADE: | m³ | PREÇO: | 13.4 | 10.56 | 4280
EQUIPAMENTO
| DESCRIÇÃO | UNIDADE | QUANT. | PROD. | IMPROD. | P.UNIT. PROD. | P.UNIT. IMPR. | P. TOTAL
4259 | Pá carregadeira. s/ pneus Caterpilar - 950 G H | h | 0.0177 | 1 | 0 | 152,05 | 0 | 2.69
7641 | Trator esteira (cat - d6m - cl - 163-6a nacional 140,0 hp ou equivalente) | h | 0.0177 | 1 | 0 | 70,66 | 0 | 1.25
[7 empty] | SUBTOTAL | 2.69
MATERIAL
| DESCRIÇÃO | UNIDADE | QUANT. |  |  | P.UNIT. |  | P. TOTAL
O.3516 | Material para sub-base, indenização pelo corte na jazida | m³ | 1 |  |  | 6.5 |  | 6.5
[7 empty] | SUBTOTAL | 6.5
MÃO DE OBRA
| DESCRIÇÃO | UNIDADE | QUANT. |  |  | P.UNIT. |  | P. TOTAL
4083 | Encarregado | h | 0.0017 |  |  | 11,46 |  | 0.02
6111 | Servente | h | 0.0163 |  |  | 6,41 |  | 0.1
[7 empty] | SUBTOTAL | 0.1
| PRODUÇÃO DA EQUIPE | 1 |  |  |  |  | CUSTO | 10.56
[7 empty] | TOTAL (R$) | 10.56
[5 empty] | BDI (%) | 26.88% | BDI (R$) | 2.84
[7 empty] | TOTAL DO SERVIÇO (R$) | 13.4
O.28.30 | Limpeza e teste de redes de esgotos sanitários, inclusive emissão de relatório |  |  |  | UNIDADE: | m | PREÇO: | 1.99 | 1.57 | 4301
EQUIPAMENTO
| DESCRIÇÃO | UNIDADE | QUANT. | PROD. | IMPROD. | P.UNIT. PROD. | P.UNIT. IMPR. | P. TOTAL
1146 | Caminhão equipado com tanque para 10.000l, bomba e acessórios | h | 0.009 | 1 | 0 | 62,53 | 0 | 0.56
[7 empty] | SUBTOTAL | 0.56
MÃO DE OBRA
| DESCRIÇÃO | UNIDADE | QUANT. |  |  | P.UNIT. |  | P. TOTAL
4083 | Encarregado | h | 0.03 |  |  | 11,46 |  | 0.34
6111 | Servente | h | 0.06 |  |  | 6,41 |  | 0.38
2696 | Encanador ou bombeiro hidráulico | h | 0.03 |  |  | 9,51 |  | 0.29
[7 empty] | SUBTOTAL | 1.01
| PRODUÇÃO DA EQUIPE | 1 |  |  |  |  | CUSTO | 1.57
[7 empty] | TOTAL (R$) | 1.57
[5 empty] | BDI (%) | 26.88% | BDI (R$) | 0.42
[7 empty] | TOTAL DO SERVIÇO (R$) | 1.99
O.61.91 | Limpeza de ruas (varrição e remoção de entulhos) |  |  |  | UNIDADE: | m² | PREÇO: | 0.32 | 0.25 | 4318
EQUIPAMENTO
| DESCRIÇÃO | UNIDADE | QUANT. | PROD. | IMPROD. | P.UNIT. PROD. | P.UNIT. IMPR. | P. TOTAL
1133 | Caminhão basculante, capacidade para 5,0 m³ / 11 t (inclusive manutenção e operação) | h | 0.09 | 1 | 0 | 57,15 | 0 | 5.14
7629 | Trator esteira (cat - d6m - cl - 163-6a nacional 140,0 hp ou equivalente) | h | 0.01 | 1 | 0 | 193,65 | 0 | 1.94
[7 empty] | SUBTOTAL | 5.14
MÃO DE OBRA
| DESCRIÇÃO | UNIDADE | QUANT. |  |  | P.UNIT. |  | P. TOTAL
4083 | Encarregado | h | 0.01 |  |  | 11,46 |  | 0.11
6111 | Servente | h | 2.81 |  |  | 6,41 |  | 18.01
[7 empty] | SUBTOTAL | 18.12
| PRODUÇÃO DA EQUIPE | 100 |  |  |  |  | CUSTO | 25.2
[7 empty] | TOTAL (R$) | 0.25
[5 empty] | BDI (%) | 26.88% | BDI (R$) | 0.07
[7 empty] | TOTAL DO SERVIÇO (R$) | 0.32
O.71.18 | Remanejamento de rede de distribuição de água DN 50 a 250 mm, inclusive ramais |  |  |  | UNIDADE: | m | PREÇO: | 47.3 | 37.28 | 4335
MATERIAL
| DESCRIÇÃO | UNIDADE | QUANT. |  |  | P.UNIT. |  | P. TOTAL
22 | Aço CA-25 6,3 a 12,5 mm | kg | 0.032 |  |  | 3,91 |  | 0.13
341 | Arame galvanizado liso 18 BWG - 1,24mm (0,009 kg/m) | m | 0.0096 |  |  | 0,12 |  | 0
367 | Areia grossa (AC - areia comercial ) | m³ | 0.0013 |  |  | 57,00 |  | 0.07
4721 | Brita 1 (9,5 a 19,0 mm) | m³ | 0.0003 |  |  | 56,95 |  | 0.02
4718 | Brita 2 (19,0 a 25,0 mm) | m³ | 0.0009 |  |  | 55,00 |  | 0.05
1379 | Cimento Portland comum CP II - F32 | kg | 0.357 |  |  | 0,48 |  | 0.17
2692 | Desmoldante para forma de madeira | l | 2e-05 |  |  | 8,76 |  | 0
4493 | Madeira mista serrada 7,5 x 7,5cm - 0,005800 m3/m (angelim, louro) | m | 0.0221 |  |  | 6,40 |  | 0.14
4509 | Tábua - Madeira mista serrada - pinho 3ª - 2,5 x 10,0cm - 0,002580 m3/m | m | 0.0072 |  |  | 3,55 |  | 0.03
6212 | Tábua - Madeira mista serrada - pinho 3ª - 2,5 x 30,0cm - 0,007742 m3/m | m | 0.012 |  |  | 6,71 |  | 0.08
5067 | Pregos 16x24 | Kg | 0.0036 |  |  | 7,78 |  | 0.03
O.2185 | Tela tapume de polietileno estirado ( malha 80x40 e 65x40mm) h=1,20m | m | 0.1 |  |  | 1.69 |  | 0.17
9844 | Tubo PVC PBA 12 JE NBR 5647 p/ rede água DN 50 / DE 60mm | m | 1 |  |  | 5,98 |  | 5.98
[7 empty] | SUBTOTAL | 6.87
MÃO DE OBRA
| DESCRIÇÃO | UNIDADE | QUANT. |  |  | P.UNIT. |  | P. TOTAL
4750 | Pedreiro | h | 0.0005 |  |  | 9,51 |  | 0
4083 | Encarregado | h | 0.0167 |  |  | 11,46 |  | 0.19
6111 | Servente | h | 4.3838 |  |  | 6,41 |  | 28.1
2696 | Encanador ou bombeiro hidráulico | h | 0.0884 |  |  | 9,51 |  | 0.84
1213 | Carpinteiro de forma | h | 0.0185 |  |  | 9,51 |  | 0.18
[7 empty] | SUBTOTAL | 29.31
SERVIÇOS - COMPOSIÇÕES AUXILIARES
| DESCRIÇÃO | UNIDADE | QUANT. |  |  | P.UNIT. |  | P. TOTAL
16.06.03.01.08 | Assentamento de tubo de pvc junta elástica, ponta e bolsa diam. = 50 mm a 250 mm | m | 1 |  |  | 1.1 |  | 1.1
[7 empty] | SUBTOTAL | 1.1
| PRODUÇÃO DA EQUIPE | 1 |  |  |  |  | CUSTO | 37.28
[7 empty] | TOTAL (R$) | 37.28
[5 empty] | BDI (%) | 26.88% | BDI (R$) | 10.02
[7 empty] | TOTAL DO SERVIÇO (R$) | 47.3
O.20.60 | Fornecimento e assentamento de vaso sanitário c/ caixa acoplada, com assento, tubo de ligação cromado e conjunto de fixação |  |  |  | UNIDADE: | un | PREÇO: | 477.91 | 376.66 | 4370
MATERIAL
| DESCRIÇÃO | UNIDADE | QUANT. |  |  | P.UNIT. |  | P. TOTAL
377 | Tampo plástico standard p/ vaso sanitário | un | 1 |  |  | 17,00 |  | 17
6140 | Bolsa de ligação em PVC flexível p/ vaso sanitário 1.1/2" (40 mm) | un | 1 |  |  | 1,81 |  | 1.81
4384 | Parafuso niquelado p/ fixar peça sanitária - incluindo porca cega, arruela e bucha de nylon S-10 | un | 4 |  |  | 5,23 |  | 20.92
3148 | Fita veda rosca em rolos, 18 mm x 50 m | un | 0.0112 |  |  | 8,73 |  | 0.1
10498 | Massa de vidraceiro | kg | 0.25 |  |  | 3,73 |  | 0.93
10422 | Vaso sanitário sifonado c/ caixa acoplada, em louça - padrão médio | un | 1 |  |  | 238,77 |  | 238.77
6138 | Vedação PVC 100 mm, p/ saída de vaso sanitário | un | 1 |  |  | 3,20 |  | 3.2
[7 empty] | SUBTOTAL | 282.73
MÃO DE OBRA
| DESCRIÇÃO | UNIDADE | QUANT. |  |  | P.UNIT. |  | P. TOTAL
6111 | Servente | h | 5.9 |  |  | 6,41 |  | 37.82
2696 | Encanador ou bombeiro hidráulico | h | 5.9 |  |  | 9,51 |  | 56.11
[7 empty] | SUBTOTAL | 93.93
| PRODUÇÃO DA EQUIPE | 1 |  |  |  |  | CUSTO | 376.66
[7 empty] | TOTAL (R$) | 376.66
[5 empty] | BDI (%) | 26.88% | BDI (R$) | 101.25
[7 empty] | TOTAL DO SERVIÇO (R$) | 477.91
S.73856/001 | Boca p/ bueiro simples em concreto ciclópico inclusive formas escavação reaterro e materiais |  |  |  | UNIDADE: | un | PREÇO: | 391.75 | 308.76 | 4392
SERVIÇOS - COMPOSIÇÕES AUXILIARES
| DESCRIÇÃO | UNIDADE | QUANT. |  |  | P.UNIT. |  | P. TOTAL
S.73357 | Escavação manual em material de 1ª categoria, profundidade até 1,50 m | m³ | 0.442 |  |  | 22.44 |  | 9.92
S.73361 | Concreto ciclópico c/ concreto dosado racionalmente 10 Mpa, 30% pedra de mão, inclusive transporte horizontal c/ carrinhos até 20 m e colocação | m³ | 0.308 |  |  | 251.69 |  | 77.52
S.73404 | Forma madeira 2 vezes pinho 3ª e = 2,5 cm p/ peças de concreto armado inclusive forma, materiais e desmoldagem exclusive escoramento | m² | 3.34 |  |  | 34.98 |  | 116.83
S.73466 | Escoramento formas 1,50 a 5,00 m, aproveitamento 2 vezes | m² | 2.62 |  |  | 39.88 |  | 104.4856
[7 empty] | SUBTOTAL | 308.7556
| PRODUÇÃO DA EQUIPE | 1 |  |  |  |  | CUSTO | 308.7556
[7 empty] | TOTAL (R$) | 308.76
[5 empty] | BDI (%) | 26.88% | BDI (R$) | 82.99
[7 empty] | TOTAL DO SERVIÇO (R$) | 391.75
S.74234/001 | Fornecimento e assentamento de mictório sifonado de louça branca com pertences, com registro de pressão 1/2" com canopla cromada acabamento simples e conjunto para fixação |  |  |  | UNIDADE: | un | PREÇO: | 308.75 | 243.34 | 4406
MATERIAL
| DESCRIÇÃO | UNIDADE | QUANT. |  |  | P.UNIT. |  | P. TOTAL
3146 | Fita veda rosca em rolos 18 mm x 10 m | un | 0.076 |  |  | 2,00 |  | 0.15
4351 | Parafuso niquelado p/ fixar peca sanitária - inclusive porca cega, arruela e bucha de nylon S-8 | un | 2 |  |  | 1,31 |  | 2.62
6021 | Registro pressão 1/2" - referência 1416 - c/ canopla acab cromado simples | un | 1 |  |  | 46,93 |  | 46.93
10432 | Mictório sifonado louça branca c/ pertences | un | 1 |  |  | 140,59 |  | 140.59
[7 empty] | SUBTOTAL | 190.29
MÃO DE OBRA
| DESCRIÇÃO | UNIDADE | QUANT. |  |  | P.UNIT. |  | P. TOTAL
2696 | Encanador ou bombeiro hidráulico | h | 3.2 |  |  | 9,51 |  | 30.43
6116 | Ajudante de encanador | h | 3.2 |  |  | 7,07 |  | 22.62
[7 empty] | SUBTOTAL | 53.05
| PRODUÇÃO DA EQUIPE | 1 |  |  |  |  | CUSTO | 243.34
[7 empty] | TOTAL (R$) | 243.34
[5 empty] | BDI (%) | 26.88% | BDI (R$) | 65.41
[7 empty] | TOTAL DO SERVIÇO (R$) | 308.75
C0663 | Calha Parshall em fibra de vidro W = 3" (fornecimento e instalação) |  |  |  | UNIDADE: | un | PREÇO: | 2034.79 | 1603.71 | 4425
MATERIAL
| DESCRIÇÃO | UNIDADE | QUANT. |  |  | P.UNIT. |  | P. TOTAL
I0449 | Calha Parshall em fibra de vidro, W = 3" | un | 1 |  |  | 1571.87 |  | 1571.87
[7 empty] | SUBTOTAL | 1571.87
MÃO DE OBRA
| DESCRIÇÃO | UNIDADE | QUANT. |  |  | P.UNIT. |  | P. TOTAL
2696 | Encanador ou bombeiro hidráulico | h | 2 |  |  | 9,51 |  | 19.02
6111 | Servente | h | 2 |  |  | 6,41 |  | 12.82
[7 empty] | SUBTOTAL | 31.84
| PRODUÇÃO DA EQUIPE | 1 |  |  |  |  | CUSTO | 1603.71
[7 empty] | TOTAL (R$) | 1603.71
[5 empty] | BDI (%) | 26.88% | BDI (R$) | 431.08
[7 empty] | TOTAL DO SERVIÇO (R$) | 2034.79
C0824 | Comporta "stop log" em madeira, e = 2,50 cm; tratada c/ óleo de linhaça, calha alumínio |  |  |  | UNIDADE: | m² | PREÇO: | 162.19 | 127.83 | 4441
MATERIAL
| DESCRIÇÃO | UNIDADE | QUANT. |  |  | P.UNIT. |  | P. TOTAL
588 | Cantoneira alumínio abas iguais 1.1/4" e = 3/16" | m | 2 |  |  | 20,75 |  | 41.5
5333 | Óleo de linhaça | l | 0.36 |  |  | 13,36 |  | 4.81
3993 | Tábua de madeira de lei, 1.ª qualidade, e = 2,5 cm (1"), aparelhada | m² | 1 |  |  | 62,50 |  | 62.5
[7 empty] | SUBTOTAL | 108.81
MÃO DE OBRA
| DESCRIÇÃO | UNIDADE | QUANT. |  |  | P.UNIT. |  | P. TOTAL
1213 | Carpinteiro de forma | h | 1 |  |  | 9,51 |  | 9.51
4750 | Pedreiro | h | 1 |  |  | 9,51 |  | 9.51
[7 empty] | SUBTOTAL | 19.02
| PRODUÇÃO DA EQUIPE | 1 |  |  |  |  | CUSTO | 127.83
[7 empty] | TOTAL (R$) | 127.83
[5 empty] | BDI (%) | 26.88% | BDI (R$) | 34.36
[7 empty] | TOTAL DO SERVIÇO (R$) | 162.19
17.02.01.01 | Caixa de passagem em alvenaria de tijolos maciços, DI = 0.50 x 0.50 x 0.80 m, inclusive escavação |  |  |  | UNIDADE: | un | PREÇO: | 148.69 | 117.19 | 4459
EQUIPAMENTO
| DESCRIÇÃO | UNIDADE | QUANT. | PROD. | IMPROD. | P.UNIT. PROD. | P.UNIT. IMPR. | P. TOTAL
3366 | Caminhão com carroceria fixa e guindauto para içamento de carga de até 5,5 t (inclusive manutenção e operação) | h | 0.05 | 1 | 0 | 105,75 | 0 | 5.29
[7 empty] | SUBTOTAL | 5.29
SERVIÇOS - COMPOSIÇÕES AUXILIARES
| DESCRIÇÃO | UNIDADE | QUANT. |  |  | P.UNIT. |  | P. TOTAL
11.01.02 | Alvenaria em tijolo maciços requeimados (20 X 10 X 5,5 cm) e = 20 cm | m² | 1.5 |  |  | 53.76 |  | 80.64
15.01.01 | Chapiscado comum, com argamassa de cimento e areia | m² | 0.96 |  |  | 3.29 |  | 3.1584
15.01.04 | Reboco Paulista | m² | 0.96 |  |  | 16.01 |  | 15.3696
10.02.02 | Armadura de aço CA 50, fornecimento e colocação | kg | 2.43 |  |  | 5.24 |  | 12.7332
[7 empty] | SUBTOTAL | 111.9012
| PRODUÇÃO DA EQUIPE | 1 |  |  |  |  | CUSTO | 117.1912
[7 empty] | TOTAL (R$) | 117.19
[5 empty] | BDI (%) | 26.88% | BDI (R$) | 31.5
[7 empty] | TOTAL DO SERVIÇO (R$) | 148.69
O.27.94 | Caixa de passagem em alvenaria de tijolos maciços esp. = 0,12m, dim. int. = 0.40 x 0.40 x 0.60m, inclusive tampa |  |  |  | UNIDADE: | un | PREÇO: | 174.17 | 137.27 | 4477
MATERIAL
| DESCRIÇÃO | UNIDADE | QUANT. |  |  | P.UNIT. |  | P. TOTAL
39 | Aço CA-60 A ou B | kg | 1.294 |  |  | 3,92 |  | 5.07
333 | Arame galvanizado 14 BWG - 2,10 mm - 27,20 g/m | kg | 0.0666 |  |  | 8,97 |  | 0.6
337 | Arame recozido 18 BWG - 1,25mm - 9,60 g/m | kg | 0.0259 |  |  | 8,50 |  | 0.22
367 | Areia grossa | m³ | 0.1576 |  |  | 57,00 |  | 8.98
370 | Areia média | m³ | 0.0063 |  |  | 50,75 |  | 0.32
4721 | Brita 1 (9,5 a 19 mm) | m³ | 0.012 |  |  | 56,95 |  | 0.68
4718 | Brita 2 (19 a 25 mm) | m³ | 0.0361 |  |  | 55,00 |  | 1.99
1106 | Cal hidratada de 1.ª qualidade | kg | 15.7248 |  |  | 0,62 |  | 9.75
1379 | Cimento Portland comum CP II - F32 | kg | 35.2244 |  |  | 0,48 |  | 16.91
11135 | Chapa madeira compensada naval (c/ cola fenólica); 2,2 x 1,6 m x 12 mm | m² | 0.1643 |  |  | 32,56 |  | 5.35
2692 | Desmoldante para forma de madeira | l | 0.0067 |  |  | 8,76 |  | 0.06
4493 | Peça de madeira 2ª qualidade - 7,5 x 7,5 cm - não aparelhada | m | 0.1465 |  |  | 6,40 |  | 0.94
4509 | Peça de madeira 3ª qualidade - 2,5x10cm - não aparelhada | m | 0.5905 |  |  | 3,55 |  | 2.1
5067 | Prego de aço 16x24 | kg | 0.1332 |  |  | 7,78 |  | 1.04
7258 | Tijolo cerâmico maciço 5 x 10 x 20 cm | un | 115.2 |  |  | 0,23 |  | 26.5
[7 empty] | SUBTOTAL | 80.51
MÃO DE OBRA
| DESCRIÇÃO | UNIDADE | QUANT. |  |  | P.UNIT. |  | P. TOTAL
378 | Armador | h | 0.0906 |  |  | 9,51 |  | 0.86
1213 | Carpinteiro de forma | h | 0.6216 |  |  | 9,51 |  | 5.91
4750 | Pedreiro | h | 3.1392 |  |  | 9,51 |  | 29.85
6111 | Servente | h | 3.1426 |  |  | 6,41 |  | 20.14
[7 empty] | SUBTOTAL | 56.76
| PRODUÇÃO DA EQUIPE | 1 |  |  |  |  | CUSTO | 137.27
[7 empty] | TOTAL (R$) | 137.27
[5 empty] | BDI (%) | 26.88% | BDI (R$) | 36.9
[7 empty] | TOTAL DO SERVIÇO (R$) | 174.17
O.6389 | Caixa de passagem em alvenaria de tijolos maciços dim. int. = 0,60x0,60x1,20m, inclusive tampa |  |  |  | UNIDADE: | un | PREÇO: | 453.75 | 357.62 | 4509
MATERIAL
| DESCRIÇÃO | UNIDADE | QUANT. |  |  | P.UNIT. |  | P. TOTAL
22 | Aço CA-25 1/4" (6,35mm) | kg | 2.53 |  |  | 3,91 |  | 9.89
337 | Arame recozido 18 BWG - 1,25 mm - 9,60 g/m | kg | 0.0506 |  |  | 8,50 |  | 0.43
367 | Areia grossa | m³ | 0.3539 |  |  | 57,00 |  | 20.17
370 | Areia média | m³ | 0.089 |  |  | 50,75 |  | 4.52
4721 | Brita 1 (9,5 a 19 mm) | m³ | 0.0268 |  |  | 56,95 |  | 1.53
4718 | Brita 2 (19 a 25 mm) | m³ | 0.0803 |  |  | 55,00 |  | 4.42
1106 | Cal hidratada de 1.ª qualidade, p/ argamassa | kg | 35.4718 |  |  | 0,62 |  | 21.99
1379 | Cimento Portland comum CP II - F32 | kg | 110.2371 |  |  | 0,48 |  | 52.91
2692 | Desmoldante para forma de madeira | l | 0.0076 |  |  | 8,76 |  | 0.07
6212 | Tábua - Madeira mista serrada - pinho 3.ª - 2,5 x 30,0 cm - 0,007742 m³/m | m | 0.9384 |  |  | 6,71 |  | 6.3
4509 | Peça de madeira 3.ª qualidade - 2,5 x 10 cm - não aparelhada | m | 0.306 |  |  | 3,55 |  | 1.09
4493 | Peça de madeira 2ª qualidade - 7,5 x 7,5 cm - não aparelhada | m | 0.51 |  |  | 6,40 |  | 3.26
5067 | Prego de aço 16 x 24 | kg | 0.153 |  |  | 7,78 |  | 1.19
7258 | Tijolo cerâmico maciço 5 x 10 x 20 cm | un | 334.08 |  |  | 0,23 |  | 76.84
[7 empty] | SUBTOTAL | 204.61
MÃO DE OBRA
| DESCRIÇÃO | UNIDADE | QUANT. |  |  | P.UNIT. |  | P. TOTAL
378 | Armador | h | 0.2024 |  |  | 9,51 |  | 1.92
1213 | Carpinteiro de forma | h | 0.765 |  |  | 9,51 |  | 7.28
4750 | Pedreiro | h | 9.2958 |  |  | 9,51 |  | 88.4
6111 | Servente | h | 8.6436 |  |  | 6,41 |  | 55.41
[7 empty] | SUBTOTAL | 153.01
| PRODUÇÃO DA EQUIPE | 1 |  |  |  |  | CUSTO | 357.62
[7 empty] | TOTAL (R$) | 357.62
[5 empty] | BDI (%) | 26.88% | BDI (R$) | 96.13
[7 empty] | TOTAL DO SERVIÇO (R$) | 453.75
O.2354 | Fornecimento e assentamento de caixa pré-moldada de concreto p/ aparelho ar condicionado 7000 btl./h |  |  |  | UNIDADE: | un | PREÇO: | 202.86 | 159.88 | 4540
MATERIAL
| DESCRIÇÃO | UNIDADE | QUANT. |  |  | P.UNIT. |  | P. TOTAL
O.0471 | Caixa pré-moldada concreto p/ aparelho ar condicionado 10.000 a 18.000btu | un | 1 |  |  | 133.76 |  | 133.76
[7 empty] | SUBTOTAL | 133.76
SERVIÇOS - COMPOSIÇÕES AUXILIARES
| DESCRIÇÃO | UNIDADE | QUANT. |  |  | P.UNIT. |  | P. TOTAL
12.02 | Argamassa de cimento e areia traço 1:3 | m³ | 0.03 |  |  | 339.95 |  | 10.1985
[7 empty] | SUBTOTAL | 10.1985
MÃO DE OBRA
| DESCRIÇÃO | UNIDADE | QUANT. |  |  | P.UNIT. |  | P. TOTAL
4750 | Pedreiro | h | 1 |  |  | 9,51 |  | 9.51
6111 | Servente | h | 1 |  |  | 6,41 |  | 6.41
[7 empty] | SUBTOTAL | 15.92
| PRODUÇÃO DA EQUIPE | 1 |  |  |  |  | CUSTO | 159.8785
[7 empty] | TOTAL (R$) | 159.88
[5 empty] | BDI (%) | 26.88% | BDI (R$) | 42.98
[7 empty] | TOTAL DO SERVIÇO (R$) | 202.86
17.02.01.08 | Caixa de passagem em concreto pré-moldado DN 400 mm, com tampa, H = 40 cm, para instalações elétricas - fornecimento e instalação |  |  |  | UNIDADE: | un | PREÇO: | 85.28 | 67.21 | 4560
MATERIAL
| DESCRIÇÃO | UNIDADE | QUANT. |  |  | P.UNIT. |  | P. TOTAL
3278 | Caixa inspeção concreto pré-moldado circular com tampa, D = 40 cm | un | 1 |  |  | 42,26 |  | 42.26
1379 | Cimento Portland comum CP II - F32 | kg | 2 |  |  | 0,48 |  | 0.96
370 | Areia média | m³ | 0.002 |  |  | 50,75 |  | 0.1
[7 empty] | SUBTOTAL | 43.32
MÃO DE OBRA
| DESCRIÇÃO | UNIDADE | QUANT. |  |  | P.UNIT. |  | P. TOTAL
4750 | Pedreiro | h | 1.5 |  |  | 9,51 | 0 | 14.27
6111 | Servente | h | 1.5 |  |  | 6,41 | 0 | 9.62
[7 empty] | SUBTOTAL | 23.89
| PRODUÇÃO DA EQUIPE | 1 |  |  |  |  | CUSTO | 67.21
[7 empty] | TOTAL (R$) | 67.21
[5 empty] | BDI (%) | 26.88% | BDI (R$) | 18.07
[7 empty] | TOTAL DO SERVIÇO (R$) | 85.28
17.02.01.09 | Caixa de passagem em concreto pré-moldado DN 600 mm, com tampa, Hmáx = 1,60 m, para proteção de descarga d'água - fornecimento e instalação |  |  |  | UNIDADE: | un | PREÇO: | 469.43 | 369.98 | 4578
MATERIAL
| DESCRIÇÃO | UNIDADE | QUANT. |  |  | P.UNIT. |  | P. TOTAL
4718 | Brita 2 (19 a 25 mm) | m³ | 0.11781 |  |  | 55,00 |  | 6.48
12531 | Anel ou aduela p/ poço de visitas, pré-moldada em concreto armado, h = 0,40 m; D = 60 cm | un | 3 |  |  | 55,53 |  | 166.59
12530 | Anel ou aduela p/ poço de visitas, pré-moldada em concreto armado, h = 0,30 m; D = 60 cm | un | 1 |  |  | 39,88 |  | 39.88
[7 empty] | SUBTOTAL | 212.95
SERVIÇOS - COMPOSIÇÕES AUXILIARES
| DESCRIÇÃO | UNIDADE | QUANT. |  |  | P.UNIT. |  | P. TOTAL
S.73997/001 | Lastro de concreto magro traço 1:4:8, acabamento sarrafeado, preparo mecânico | m³ | 0.094248 |  |  | 365.1 |  | 34.41
S.72131 | Alvenaria em tijolo cerâmico maciço 5x10x20cm 1/2 vez (espessura 10cm), assentado com argamassa traço 1:2:8 (cimento, cal e areia) | m² | 0.21991 |  |  | 49.66 |  | 10.92
S.73927/011 | Emboço paulista (massa única) traço 1:3 (cimento e areia), espessura 2,0cm, preparo manual | m² | 0.43982 |  |  | 21.99 |  | 9.67
S.73544 | Argamassa cimento/cal hidratada/areia peneirada 1:3:10 - preparo manual - p | m³ | 0.065973 |  |  | 507.36 |  | 33.47
09.05.02 | Concreto estrutural, fck = 20,0 MPa, inclusive lançamento, adensamento, cura, forma resinada, reaproveitando 3 vezes e ferro | m³ | 0.022619 |  |  | 919.56 |  | 20.8
[7 empty] | SUBTOTAL | 109.27
MÃO DE OBRA
| DESCRIÇÃO | UNIDADE | QUANT. |  |  | P.UNIT. |  | P. TOTAL
4750 | Pedreiro | h | 3 |  |  | 9,51 |  | 28.53
6111 | Servente | h | 3 |  |  | 6,41 |  | 19.23
[7 empty] | SUBTOTAL | 47.76
| PRODUÇÃO DA EQUIPE | 1 |  |  |  |  | CUSTO | 369.98
[7 empty] | TOTAL (R$) | 369.98
[5 empty] | BDI (%) | 26.88% | BDI (R$) | 99.45
[7 empty] | TOTAL DO SERVIÇO (R$) | 469.43
17.02.01.10 | Caixa de passagem em alvenaria de tijolos maciços e concreto pré-moldado, DN 1000 mm, com tampa, Hmáx = 1,60m, para proteção de registro de manobra e ventosa - fornecimento e instalação |  |  |  | UNIDADE: | un | PREÇO: | 1198.86 | 944.88 | 4604
MATERIAL
| DESCRIÇÃO | UNIDADE | QUANT. |  |  | P.UNIT. |  | P. TOTAL
4718 | Brita 2 (19 a 25 mm) | m³ | 0.11781 |  |  | 55,00 |  | 6.48
12546 | Anel ou aduela concreto armado D = 1,00m, h = 0,40m | un | 2 |  |  | 119,64 |  | 239.28
11648 | Laje de redução de concreto armado, fabricada conforme projeto, dimensões 1100 x 600 x 120 mm | un | 1 |  |  | 180,00 |  | 180
[7 empty] | SUBTOTAL | 425.76
SERVIÇOS - COMPOSIÇÕES AUXILIARES
| DESCRIÇÃO | UNIDADE | QUANT. |  |  | P.UNIT. |  | P. TOTAL
S.6519 | Alvenaria em tijolos maciços, e = 20cm, com argamassa de cimento, cal e areia media, no traço de 1:2:8 | m² | 2.419 |  |  | 68.52 |  | 165.75
S.73927/011 | Emboço paulista (massa única) traço 1:3 (cimento e areia), espessura 2,0cm, preparo manual | m² | 4.8381 |  |  | 21.99 |  | 106.39
S.73544 | Argamassa cimento/cal hidratada/areia peneirada 1:3:10 - preparo manual - p | m³ | 0.077754 |  |  | 507.36 |  | 39.45
09.05.02 | Concreto estrutural, fck = 20,0 MPa, inclusive lançamento, adensamento, cura, forma resinada, reaproveitando 3 vezes e ferro | m³ | 0.022619 |  |  | 919.56 |  | 20.8
[7 empty] | SUBTOTAL | 332.39
MÃO DE OBRA
| DESCRIÇÃO | UNIDADE | QUANT. |  |  | P.UNIT. |  | P. TOTAL
4750 | Pedreiro | h | 12.3333 |  |  | 9,51 |  | 117.29
6111 | Servente | h | 10.8333 |  |  | 6,41 |  | 69.44
[7 empty] | SUBTOTAL | 186.73
| PRODUÇÃO DA EQUIPE | 1 |  |  |  |  | CUSTO | 944.88
[7 empty] | TOTAL (R$) | 944.88
[5 empty] | BDI (%) | 26.88% | BDI (R$) | 253.98
[7 empty] | TOTAL DO SERVIÇO (R$) | 1198.86
17.02.01.11 | Caixa de passagem em alvenaria de tijolos maciços e concreto pré-moldado, DN 1200 mm, com tampa, Hmáx = 2,00m, para proteção de registro de manobra e ventosas - fornecimento e instalação |  |  |  | UNIDADE: | un | PREÇO: | 1511.04 | 1190.92 | 4629
MATERIAL
| DESCRIÇÃO | UNIDADE | QUANT. |  |  | P.UNIT. |  | P. TOTAL
4718 | Brita 2 (19 a 25 mm) | m³ | 0.16965 |  |  | 55,00 |  | 9.33
12551 | Anel ou aduela concreto armado D = 1,20m; h = 0,50m | un | 2 |  |  | 185,44 |  | 370.88
11649 | Laje excêntrica concreto armado pré-moldado dm 1,20m furo = 0,53m e = 12cm | un | 1 |  |  | 189,00 |  | 189
[7 empty] | SUBTOTAL | 569.21
SERVIÇOS - COMPOSIÇÕES AUXILIARES
| DESCRIÇÃO | UNIDADE | QUANT. |  |  | P.UNIT. |  | P. TOTAL
S.6519 | Alvenaria em tijolos maciços, e = 20cm, com argamassa de cimento, cal e areia media, no traço de 1:2:8 | m² | 3.2673 |  |  | 68.52 |  | 223.87
S.73927/011 | Emboço paulista (massa única) traço 1:3 (cimento e areia), espessura 2,0cm, preparo manual | m² | 6.5345 |  |  | 21.99 |  | 143.69
S.73544 | Argamassa cimento/cal hidratada/areia peneirada 1:3:10 - preparo manual - p | m³ | 0.091892 |  |  | 507.36 |  | 46.62
09.05.02 | Concreto estrutural, fck = 20,0 MPa, inclusive lançamento, adensamento, cura, forma resinada, reaproveitando 3 vezes e ferro | m³ | 0.022619 |  |  | 919.56 |  | 20.8
[7 empty] | SUBTOTAL | 434.98
MÃO DE OBRA
| DESCRIÇÃO | UNIDADE | QUANT. |  |  | P.UNIT. |  | P. TOTAL
4750 | Pedreiro | h | 12.3333 |  |  | 9,51 |  | 117.29
6111 | Servente | h | 10.8333 |  |  | 6,41 |  | 69.44
[7 empty] | SUBTOTAL | 186.73
| PRODUÇÃO DA EQUIPE | 1 |  |  |  |  | CUSTO | 1190.92
[7 empty] | TOTAL (R$) | 1190.92
[5 empty] | BDI (%) | 26.88% | BDI (R$) | 320.12
[7 empty] | TOTAL DO SERVIÇO (R$) | 1511.04
17.02.01.12 | Conjunto de caixas em alvenaria de tijolos maciços; 1,20x1,20m (de) e 0,50x0,50m (de), com tampa em concreto, Hmáx = 2,00m, para descarga de fundo de emissários DN > 100mm - fornecimento e instalação |  |  |  | UNIDADE: | un | PREÇO: | 2270.11 | 1789.18 | 4654
MATERIAL
| DESCRIÇÃO | UNIDADE | QUANT. |  |  | P.UNIT. |  | P. TOTAL
21069 | Tampa F°F° 9kg, carga máx 12.500kg, DN 100mm, p/ caixa de registro de água | un | 1 |  |  | 58,57 |  | 58.57
[7 empty] | SUBTOTAL | 58.57
SERVIÇOS - COMPOSIÇÕES AUXILIARES
| DESCRIÇÃO | UNIDADE | QUANT. |  |  | P.UNIT. |  | P. TOTAL
S.73357 | Escavação manual em material de 1ª categoria, profundidade até 1,50 m | m³ | 5.5112 |  |  | 22.44 |  | 123.67
S.6519 | Alvenaria em tijolos maciços, e = 20cm, com argamassa de cimento, cal e areia media, no traço de 1:2:8 | m² | 11.44 |  |  | 68.52 |  | 783.87
S.73927/011 | Emboço paulista (massa única) traço 1:3 (cimento e areia), espessura 2,0cm, preparo manual | m² | 11.44 |  |  | 21.99 |  | 251.57
S.5619 | Concreto estrutural, fck = 15,0 MPa, virado em betoneira, na obra, inclusive lançamento, adensamento, cura e forma | m³ | 0.75634 |  |  | 353.58 |  | 267.43
09.05.02 | Concreto estrutural, fck = 20,0 MPa, inclusive lançamento, adensamento, cura, forma resinada, reaproveitando 3 vezes e ferro | m³ | 0.33067 |  |  | 919.56 |  | 304.07
[7 empty] | SUBTOTAL | 1730.61
| PRODUÇÃO DA EQUIPE | 1 |  |  |  |  | CUSTO | 1789.18
[7 empty] | TOTAL (R$) | 1789.18
[5 empty] | BDI (%) | 26.88% | BDI (R$) | 480.93
[7 empty] | TOTAL DO SERVIÇO (R$) | 2270.11
17.02.01.13 | Caixa em alvenaria de tijolos maciços; 1,0x1,0m (de), com tampa em concreto, Hmáx = 1,50m, para proteção de registro de manobra e ventosas - fornecimento e instalação |  |  |  | UNIDADE: | un | PREÇO: | 1628.52 | 1283.51 | 4673
MATERIAL
| DESCRIÇÃO | UNIDADE | QUANT. |  |  | P.UNIT. |  | P. TOTAL
6240 | Tampão F°F° articulado com anel de polietileno, para carga de 30 toneladas, diâmetro de abertura 600 mm | un | 1 |  |  | 509,79 |  | 509.79
[7 empty] | SUBTOTAL | 509.79
SERVIÇOS - COMPOSIÇÕES AUXILIARES
| DESCRIÇÃO | UNIDADE | QUANT. |  |  | P.UNIT. |  | P. TOTAL
S.73357 | Escavação manual em material de 1ª categoria, profundidade até 1,50 m | m³ | 2.1316 |  |  | 22.44 |  | 47.83
S.6519 | Alvenaria em tijolos maciços, e = 20cm, com argamassa de cimento, cal e areia media, no traço de 1:2:8 | m² | 4.92 |  |  | 68.52 |  | 337.12
S.73927/011 | Emboço paulista (massa única) traço 1:3 (cimento e areia), espessura 2,0cm, preparo manual | m² | 4.92 |  |  | 21.99 |  | 108.19
S.5619 | Concreto estrutural, fck = 15,0 MPa, virado em betoneira, na obra, inclusive lançamento, adensamento, cura e forma | m³ | 0.21653 |  |  | 353.58 |  | 76.56
09.05.02 | Concreto estrutural, fck = 20,0 MPa, inclusive lançamento, adensamento, cura, forma resinada, reaproveitando 3 vezes e ferro | m³ | 0.22186 |  |  | 919.56 |  | 204.02
[7 empty] | SUBTOTAL | 773.72
| PRODUÇÃO DA EQUIPE | 1 |  |  |  |  | CUSTO | 1283.51
[7 empty] | TOTAL (R$) | 1283.51
[5 empty] | BDI (%) | 26.88% | BDI (R$) | 345.01
[7 empty] | TOTAL DO SERVIÇO (R$) | 1628.52
17.02.01.14 | Caixa em alvenaria de tijolos maciços; 0,60x0,60m (de), com tampa em concreto, Hmáx = 1,50m, para descarga de fundo de emissários DN até 100mm - fornecimento e instalação |  |  |  | UNIDADE: | un | PREÇO: | 855.15 | 673.98 | 4692
MATERIAL
| DESCRIÇÃO | UNIDADE | QUANT. |  |  | P.UNIT. |  | P. TOTAL
21069 | Tampa F°F° 9kg, carga máx 12.500kg, DN 100mm, p/ caixa de registro de água | un | 1 |  |  | 58,57 |  | 58.57
[7 empty] | SUBTOTAL | 58.57
SERVIÇOS - COMPOSIÇÕES AUXILIARES
| DESCRIÇÃO | UNIDADE | QUANT. |  |  | P.UNIT. |  | P. TOTAL
S.73357 | Escavação manual em material de 1ª categoria, profundidade até 1,50 m | m³ | 1.5 |  |  | 22.44 |  | 33.66
S.6519 | Alvenaria em tijolos maciços, e = 20cm, com argamassa de cimento, cal e areia media, no traço de 1:2:8 | m² | 4.8 |  |  | 68.52 |  | 328.9
S.73927/011 | Emboço paulista (massa única) traço 1:3 (cimento e areia), espessura 2,0cm, preparo manual | m² | 4.8 |  |  | 21.99 |  | 105.55
S.5619 | Concreto estrutural, fck = 15,0 MPa, virado em betoneira, na obra, inclusive lançamento, adensamento, cura e forma | m³ | 0.1045 |  |  | 353.58 |  | 36.95
09.05.02 | Concreto estrutural, fck = 20,0 MPa, inclusive lançamento, adensamento, cura, forma resinada, reaproveitando 3 vezes e ferro | m³ | 0.12 |  |  | 919.56 |  | 110.35
[7 empty] | SUBTOTAL | 615.41
| PRODUÇÃO DA EQUIPE | 1 |  |  |  |  | CUSTO | 673.98
[7 empty] | TOTAL (R$) | 673.98
[5 empty] | BDI (%) | 26.88% | BDI (R$) | 181.17
[7 empty] | TOTAL DO SERVIÇO (R$) | 855.15
26.06 | Detalhamento executivo do projeto arquitetônico e estrutural da Estação Elevatória |  |  |  | UNIDADE: | un | PREÇO: | 27834.97 | 21938.03 | 4711
SERVIÇOS - COMPOSIÇÕES AUXILIARES
| DESCRIÇÃO | UNIDADE | QUANT. |  |  | P.UNIT. |  | P. TOTAL
S.72873 | Mobilização de instalação de 01 equipamento de sondagem, distância acima de 20,0km | un | 1 |  |  | 441.35 |  | 441.35
08.04.05 | Sondagem a percussão - Adicional de mobilização e desmobilização | km | 50 |  |  | 4.27 |  | 213.5
O.10016 | Sondagem a percussão | m | 5 |  |  | 75.09 |  | 375.45
O.10030 | Sondagem a trado | m | 15 |  |  | 40.8 |  | 612
07.18 | Equipe de topografia | mês | 0.1 |  |  | 37204.45 |  | 3720.445
[7 empty] | SUBTOTAL | 5362.745
MÃO DE OBRA
| DESCRIÇÃO | UNIDADE | QUANT. |  |  | P.UNIT. |  | P. TOTAL
2707 | Engenheiro pleno | h | 44 |  |  | 96,64 |  | 4252.16
2355 | Desenhista técnico (cadista) | h | 330 |  |  | 12,76 |  | 4210.8
2708 | Coordenador de escritório - engenheiro sênior | h | 13.2 |  |  | 164,57 |  | 2172.32
528 | Estagiário | h | 330 |  |  | 18,00 |  | 5940
[7 empty] | SUBTOTAL | 16575.28
| PRODUÇÃO DA EQUIPE | 1 |  |  |  |  | CUSTO | 21938.025
[7 empty] | TOTAL (R$) | 21938.03
[5 empty] | BDI (%) | 26.88% | BDI (R$) | 5896.94
[7 empty] | TOTAL DO SERVIÇO (R$) | 27834.97
26.03 | Detalhamento executivo do projeto elétrico da Estação Elevatória |  |  |  | UNIDADE: | un | PREÇO: | 30218.92 | 23816.93 | 4733
SERVIÇOS - COMPOSIÇÕES AUXILIARES
| DESCRIÇÃO | UNIDADE | QUANT. |  |  | P.UNIT. |  | P. TOTAL
07.18 | Equipe de topografia | mês | 0.07 |  |  | 37204.45 |  | 2604.3115
[7 empty] | SUBTOTAL | 2604.3115
MÃO DE OBRA
| DESCRIÇÃO | UNIDADE | QUANT. |  |  | P.UNIT. |  | P. TOTAL
2707 | Engenheiro pleno | h | 77 |  |  | 96,64 |  | 7441.28
2355 | Desenhista técnico (cadista) | h | 330 |  |  | 12,76 |  | 4210.8
2708 | Coordenador de escritório - engenheiro sênior | h | 22 |  |  | 164,57 |  | 3620.54
528 | Estagiário | h | 330 |  |  | 18,00 |  | 5940
[7 empty] | SUBTOTAL | 21212.62
| PRODUÇÃO DA EQUIPE | 1 |  |  |  |  | CUSTO | 23816.9315
[7 empty] | TOTAL (R$) | 23816.93
[5 empty] | BDI (%) | 26.88% | BDI (R$) | 6401.99
[7 empty] | TOTAL DO SERVIÇO (R$) | 30218.92
26.04 | Detalhamento executivo do projeto elétrico da Estação de Tratamento |  |  |  | UNIDADE: | un | PREÇO: | 27332.41 | 21541.94 | 4751
SERVIÇOS - COMPOSIÇÕES AUXILIARES
| DESCRIÇÃO | UNIDADE | QUANT. |  |  | P.UNIT. |  | P. TOTAL
07.18 | Equipe de topografia | mês | 0.08 |  |  | 37204.45 |  | 2976.356
[7 empty] | SUBTOTAL | 2976.356
MÃO DE OBRA
| DESCRIÇÃO | UNIDADE | QUANT. |  |  | P.UNIT. |  | P. TOTAL
2707 | Engenheiro pleno | h | 66 |  |  | 96,64 |  | 6378.24
2355 | Desenhista técnico (cadista) | h | 330 |  |  | 12,76 |  | 4210.8
2708 | Coordenador de escritório - engenheiro sênior | h | 22 |  |  | 164,57 |  | 3620.54
528 | Estagiário | h | 242 |  |  | 18,00 |  | 4356
[7 empty] | SUBTOTAL | 18565.58
| PRODUÇÃO DA EQUIPE | 1 |  |  |  |  | CUSTO | 21541.936
[7 empty] | TOTAL (R$) | 21541.94
[5 empty] | BDI (%) | 26.88% | BDI (R$) | 5790.47
[7 empty] | TOTAL DO SERVIÇO (R$) | 27332.41
26.07 | Detalhamento executivo do projeto arquitetônico e estrutural da Estação de Tratamento |  |  |  | UNIDADE: | un | PREÇO: | 28760.73 | 22667.66 | 4769
SERVIÇOS - COMPOSIÇÕES AUXILIARES
| DESCRIÇÃO | UNIDADE | QUANT. |  |  | P.UNIT. |  | P. TOTAL
S.72873 | Mobilização de instalação de 01 equipamento de sondagem, distância acima de 20,0km | un | 1 |  |  | 441.35 |  | 441.35
08.04.05 | Sondagem a percussão - Adicional de mobilização e desmobilização | km | 50 |  |  | 4.27 |  | 213.5
O.10016 | Sondagem a percussão | m | 12 |  |  | 75.09 |  | 901.08
O.10030 | Sondagem a trado | m | 20 |  |  | 40.8 |  | 816
07.18 | Equipe de topografia | mês | 0.1 |  |  | 37204.45 |  | 3720.445
[7 empty] | SUBTOTAL | 6092.375
MÃO DE OBRA
| DESCRIÇÃO | UNIDADE | QUANT. |  |  | P.UNIT. |  | P. TOTAL
2707 | Engenheiro pleno | h | 44 |  |  | 96,64 |  | 4252.16
2355 | Desenhista técnico (cadista) | h | 330 |  |  | 12,76 |  | 4210.8
2708 | Coordenador de escritório - engenheiro sênior | h | 13.2 |  |  | 164,57 |  | 2172.32
528 | Estagiário | h | 330 |  |  | 18,00 |  | 5940
[7 empty] | SUBTOTAL | 16575.28
| PRODUÇÃO DA EQUIPE | 1 |  |  |  |  | CUSTO | 22667.655
[7 empty] | TOTAL (R$) | 22667.66
[5 empty] | BDI (%) | 26.88% | BDI (R$) | 6093.07
[7 empty] | TOTAL DO SERVIÇO (R$) | 28760.73
S.73935/001 | Alvenaria em tijolo cerâmico furado (10 x 20 x 20) cm, 1/2 vez, assentado em argamassa traço 1:4 (cimento:areia) |  |  |  | UNIDADE: | m² | PREÇO: | 33.92 | 26.73 | 4791
MATERIAL
| DESCRIÇÃO | UNIDADE | QUANT. |  |  | P.UNIT. |  | P. TOTAL
7271 | Tijolo cerâmico furado 8 furos 10 x 20 x 20 cm | un | 25 |  |  | 0,30 |  | 7.5
[7 empty] | SUBTOTAL | 7.5
SERVIÇOS - COMPOSIÇÕES AUXILIARES
| DESCRIÇÃO | UNIDADE | QUANT. |  |  | P.UNIT. |  | P. TOTAL
S.4885 | Argamassa traço 1:4 (cimento:areia), preparo manual | m³ | 0.011 |  |  | 301.01 |  | 3.3111
[7 empty] | SUBTOTAL | 3.3111
MÃO DE OBRA
| DESCRIÇÃO | UNIDADE | QUANT. |  |  | P.UNIT. |  | P. TOTAL
4750 | Pedreiro | h | 1 |  |  | 9,51 |  | 9.51
6111 | Servente | h | 1 |  |  | 6,41 |  | 6.41
[7 empty] | SUBTOTAL | 15.92
| PRODUÇÃO DA EQUIPE | 1 |  |  |  |  | CUSTO | 26.7311
[7 empty] | TOTAL (R$) | 26.73
[5 empty] | BDI (%) | 26.88% | BDI (R$) | 7.19
[7 empty] | TOTAL DO SERVIÇO (R$) | 33.92
S.74141/001 | Laje pré-moldada BETA 11 p/ 1 kN/m², vãos 4,40 m; inclusive vigotas, tijolos, armadura negativa, capeamento 3 cm, concreto 15 MPa, escoramento, material e mão de obra |  |  |  | UNIDADE: | m² | PREÇO: | 69.97 | 55.15 | 4811
MATERIAL
| DESCRIÇÃO | UNIDADE | QUANT. |  |  | P.UNIT. |  | P. TOTAL
3741 | Laje pre-moldada de forro convencional sobrecarga 100 kg/m² vão até 4,50 m | m² | 1 |  |  | 25,71 |  | 25.71
4491 | Peça de madeira 3.ª / 4.ª qualidade 7,5 x 7,5 cm (3 x 3) não aparelhada | m | 1.1 |  |  | 6,91 |  | 7.6
5075 | Prego de aço 18x30 | kg | 0.02 |  |  | 7,04 |  | 0.14
6212 | Tábua - Madeira mista serrada - pinho 3ª - 2,5 x 30,0cm - 0,007742 m3/m | m | 0.3 |  |  | 6,71 |  | 2.01
[7 empty] | SUBTOTAL | 35.46
SERVIÇOS - COMPOSIÇÕES AUXILIARES
| DESCRIÇÃO | UNIDADE | QUANT. |  |  | P.UNIT. |  | P. TOTAL
S.73293 | Concreto dosado 15 MPa somente materiais inclusive 5% de perdas | m³ | 0.035 |  |  | 227.96 |  | 7.9786
S.73444 | Preparo de concreto com mistura e amassamento em 1 betoneira 320 l com produção de 2 m³/h, exclusive materiais | m³ | 0.035 |  |  | 28.85 |  | 1.0098
S.73565 | Lançamento concreto p/ peças armadas produção 2 m³/h incluindo apenas transporte horizontal c/ carrinhos até 20 m colocação adensamento e acabamento | m³ | 0.035 |  |  | 34.3 |  | 1.2005
[7 empty] | SUBTOTAL | 10.1889
MÃO DE OBRA
| DESCRIÇÃO | UNIDADE | QUANT. |  |  | P.UNIT. |  | P. TOTAL
1213 | Carpinteiro de forma | h | 0.16 |  |  | 9,51 |  | 1.52
4750 | Pedreiro | h | 0.3 |  |  | 9,51 |  | 2.85
6111 | Servente | h | 0.8 |  |  | 6,41 |  | 5.13
[7 empty] | SUBTOTAL | 9.5
| PRODUÇÃO DA EQUIPE | 1 |  |  |  |  | CUSTO | 55.1489
[7 empty] | TOTAL (R$) | 55.15
[5 empty] | BDI (%) | 26.88% | BDI (R$) | 14.82
[7 empty] | TOTAL DO SERVIÇO (R$) | 69.97
16.13.8 | Serviço de instalação hidro sanitário predial da casa do operador |  |  |  | UNIDADE: | un | PREÇO: | 454.14 | 357.93 | 4837
MATERIAL
| DESCRIÇÃO | UNIDADE | QUANT. |  |  | P.UNIT. |  | P. TOTAL
122 | Adesivo PVC frasco c/ 850g | un | 2 |  |  | 28,14 |  | 56.28
[7 empty] | SUBTOTAL | 56.28
MÃO DE OBRA
| DESCRIÇÃO | UNIDADE | QUANT. |  |  | P.UNIT. |  | P. TOTAL
2697 | Oficial | h | 15 |  |  | 13,70 |  | 205.5
6111 | Servente | h | 15 |  |  | 6,41 |  | 96.15
[7 empty] | SUBTOTAL | 301.65
| PRODUÇÃO DA EQUIPE | 1 |  |  |  |  | CUSTO | 357.93
[7 empty] | TOTAL (R$) | 357.93
[5 empty] | BDI (%) | 26.88% | BDI (R$) | 96.21
[7 empty] | TOTAL DO SERVIÇO (R$) | 454.14
16.13.9 | Suporte reforçado para tubos F°F°, DN até 200mm, inclusive abraçadeira em aço galvanizado - Fornecimento |  |  |  | UNIDADE: | un | PREÇO: | 152.01 | 119.81 | 4853
MATERIAL
| DESCRIÇÃO | UNIDADE | QUANT. |  |  | P.UNIT. |  | P. TOTAL
568 | Cantoneira ferro galvaniz "L" 2x3/8" - (6,9kg/m) | m | 1.3657 |  |  | 58,30 |  | 79.62
O.4840 | Abraçadeira em ferro galvanizado DN 150mm | un | 1 |  |  | 22.75 |  | 22.75
[7 empty] | SUBTOTAL | 102.37
MÃO DE OBRA
| DESCRIÇÃO | UNIDADE | QUANT. |  |  | P.UNIT. |  | P. TOTAL
6160 | Soldador | h | 0.5 |  |  | 9,52 |  | 4.76
2700 | Montador | h | 0.5 |  |  | 11,42 |  | 5.71
242 | Ajudante especializado | h | 1 |  |  | 6,97 |  | 6.97
[7 empty] | SUBTOTAL | 17.44
| PRODUÇÃO DA EQUIPE | 1 |  |  |  |  | CUSTO | 119.81
[7 empty] | TOTAL (R$) | 119.81
[5 empty] | BDI (%) | 26.88% | BDI (R$) | 32.2
[7 empty] | TOTAL DO SERVIÇO (R$) | 152.01
C0823 | Comporta em fibra, calha em alumínio |  |  |  | UNIDADE: | m² | PREÇO: | 558.7 | 440.34 | 4871
MATERIAL
| DESCRIÇÃO | UNIDADE | QUANT. |  |  | P.UNIT. |  | P. TOTAL
584 | Cantoneira alumínio abas iguais - 2", e = 1/8" | m | 2 |  |  | 22,16 |  | 44.32
I0825 | Comporta em fibra de vidro | m² | 1 |  |  | 379.18 |  | 379.18
[7 empty] | SUBTOTAL | 423.5
SERVIÇOS - COMPOSIÇÕES AUXILIARES
| DESCRIÇÃO | UNIDADE | QUANT. |  |  | P.UNIT. |  | P. TOTAL
12.02 | Argamassa de cimento e areia traço 1:3 | m³ | 0.0027 |  |  | 339.95 |  | 0.91787
[7 empty] | SUBTOTAL | 0.91787
MÃO DE OBRA
| DESCRIÇÃO | UNIDADE | QUANT. |  |  | P.UNIT. |  | P. TOTAL
4750 | Pedreiro | h | 1 |  |  | 9,51 |  | 9.51
6111 | Servente | h | 1 |  |  | 6,41 |  | 6.41
[7 empty] | SUBTOTAL | 15.92
| PRODUÇÃO DA EQUIPE | 1 |  |  |  |  | CUSTO | 440.3379
[7 empty] | TOTAL (R$) | 440.34
[5 empty] | BDI (%) | 26.88% | BDI (R$) | 118.36
[7 empty] | TOTAL DO SERVIÇO (R$) | 558.7
17.07.12 | Serviço de montagem elétrica de estação de tratamento de esgoto tipo lagoa, incluindo ramal de entrada, bombas auxiliares, painéis, casa do operador e iluminação externa |  |  |  | UNIDADE: | un | PREÇO: | 5529.68 | 4358.2 | 4892
MATERIAL
| DESCRIÇÃO | UNIDADE | QUANT. |  |  | P.UNIT. |  | P. TOTAL
20110 | Fita isolante adesiva anti-chama em rolos 19 mm x 10 m | un | 25 |  |  | 4,60 |  | 115
[7 empty] | SUBTOTAL | 115
MÃO DE OBRA
| DESCRIÇÃO | UNIDADE | QUANT. |  |  | P.UNIT. |  | P. TOTAL
2697 | Oficial | h | 160 |  |  | 13,70 |  | 2192
6111 | Servente | h | 320 |  |  | 6,41 |  | 2051.2
[7 empty] | SUBTOTAL | 4243.2
| PRODUÇÃO DA EQUIPE | 1 |  |  |  |  | CUSTO | 4358.2
[7 empty] | TOTAL (R$) | 4358.2
[5 empty] | BDI (%) | 26.88% | BDI (R$) | 1171.48
[7 empty] | TOTAL DO SERVIÇO (R$) | 5529.68
O.06.16 | Luminária para iluminação pública, incluindo poste de aço curvo, lâmpadas, reatores, fotocélulas, fiação (ligação até 100 m) e demais acessórios necessários |  |  |  | UNIDADE: | un | PREÇO: | 1889.4 | 1489.12 | 4908
MATERIAL
| DESCRIÇÃO | UNIDADE | QUANT. |  |  | P.UNIT. |  | P. TOTAL
367 | Areia grossa | m³ | 0.4055 |  |  | 57,00 |  | 23.11
4721 | Brita 1 (9,5 a 19 mm) | m³ | 0.0899 |  |  | 56,95 |  | 5.12
4718 | Brita 2 (19 a 25 mm) | m³ | 0.2696 |  |  | 55,00 |  | 14.83
1379 | Cimento Portland comum CP II - F32 | kg | 109.65 |  |  | 0,48 |  | 52.63
3749 | Lâmpada vapor mercúrio 250 W | un | 1 |  |  | 22,72 |  | 22.72
12268 | Luminária aberta p/ iluminação pública, corpo refletor em alumínio fundido, porta lâmpada E27 com braço metálico de 1,50 m | un | 1 |  |  | 62,46 |  | 62.46
5051 | Poste ferro galvanizado flangeado curvo simples cônico continuo, c/ base h = 9,00 m | un | 1 |  |  | 954,43 |  | 954.43
12317 | Reator p/ 1 lâmpada vapor de mercúrio 250 W uso externo | un | 1 |  |  | 58,97 |  | 58.97
2510 | Relé fotoelétrico 1000 W / 220 V | un | 1 |  |  | 28,35 |  | 28.35
984 | Cabo de cobre isolamento anti chama 450 / 750 V - 2,5 mm² (1 condutor) | m | 150 |  |  | 1,27 |  | 190.5
[7 empty] | SUBTOTAL | 1413.12
MÃO DE OBRA
| DESCRIÇÃO | UNIDADE | QUANT. |  |  | P.UNIT. |  | P. TOTAL
2436 | Eletricista ou oficial eletricista | h | 1 |  |  | 9,51 |  | 9.51
4750 | Pedreiro | h | 2.26 |  |  | 9,51 |  | 21.49
6111 | Servente | h | 7.02 |  |  | 6,41 |  | 45
[7 empty] | SUBTOTAL | 76
| PRODUÇÃO DA EQUIPE | 1 |  |  |  |  | CUSTO | 1489.12
[7 empty] | TOTAL (R$) | 1489.12
[5 empty] | BDI (%) | 26.88% | BDI (R$) | 400.28
[7 empty] | TOTAL DO SERVIÇO (R$) | 1889.4
O.23.77 | Muro com mourões e placas pré - moldadas de concreto armado, h = 1,80m; inclusive estacas pré-moldadas de concreto seção 10 x 10 cm e fundações |  |  |  | UNIDADE: | m² | PREÇO: | 153.02 | 120.6 | 4934
MATERIAL
| DESCRIÇÃO | UNIDADE | QUANT. |  |  | P.UNIT. |  | P. TOTAL
O.1779 | Placa pré-moldada de concreto armado para muros (malha Q-61 aço CA-60B e = 4 cm fck = 15 MPa) inclusive estacas pré-moldadas de concreto (e = 4 cm), seção 10 x 10 cm, h = 2,20 m | m² | 1 |  |  | 93.81 |  | 93.81
[7 empty] | SUBTOTAL | 93.81
MÃO DE OBRA
| DESCRIÇÃO | UNIDADE | QUANT. |  |  | P.UNIT. |  | P. TOTAL
4750 | Pedreiro | h | 1.2 |  |  | 9,51 |  | 11.41
6111 | Servente | h | 2.4 |  |  | 6,41 |  | 15.38
[7 empty] | SUBTOTAL | 26.79
| PRODUÇÃO DA EQUIPE | 1 |  |  |  |  | CUSTO | 120.6
[7 empty] | TOTAL (R$) | 120.6
[5 empty] | BDI (%) | 26.88% | BDI (R$) | 32.42
[7 empty] | TOTAL DO SERVIÇO (R$) | 153.02
COMPOSIÇÕES DE PREÇO UNITÁRIO (AUXILIAR)
02.01.08 | Escavação manual de valas em solo com água profundidade 1,50 até 3,0 |  |  |  | UNIDADE: | m³ | PREÇO: | 40.67 | 32.05 | 4953
MÃO DE OBRA
| DESCRIÇÃO | UNIDADE | QUANT. |  |  | P.UNIT. |  | P. TOTAL
6111 | Servente | h | 5 |  |  | 6,41 |  | 32.05
[7 empty] | SUBTOTAL | 32.05
| PRODUÇÃO DA EQUIPE | 1 |  |  |  |  | CUSTO | 32.05
[7 empty] | TOTAL (R$) | 32.05
[5 empty] | BDI (%) | 26.88% | BDI (R$) | 8.62
[7 empty] | TOTAL DO SERVIÇO (R$) | 40.67
05.06 | Ensaio Hilf |  |  |  | UNIDADE: | un | PREÇO: | 76.33 | 60.16 | 4964
MÃO DE OBRA
| DESCRIÇÃO | UNIDADE | QUANT. |  |  | P.UNIT. |  | P. TOTAL
7153 | Técnico de laboratório | h | 2.44 |  |  | 15,62 |  | 38.11
6111 | Servente | h | 3.44 |  |  | 6,41 |  | 22.05
[7 empty] | SUBTOTAL | 60.16
| PRODUÇÃO DA EQUIPE | 1 |  |  |  |  | CUSTO | 60.16
[7 empty] | TOTAL (R$) | 60.16
[5 empty] | BDI (%) | 26.88% | BDI (R$) | 16.17
[7 empty] | TOTAL DO SERVIÇO (R$) | 76.33
07.18 | Equipe de Topografia |  |  |  | UNIDADE: | mês | PREÇO: | 47205.01 | 37204.45 | 4976
EQUIPAMENTO
| DESCRIÇÃO | UNIDADE | QUANT. | PROD. | IMPROD. | P.UNIT. PROD. | P.UNIT. IMPR. | P. TOTAL
1160 | Automóvel de passeio, motor a gasolina 60 HP | h | 220 | 1 | 0 | 9,90 | 0 | 2178
I8614 | Rádio comunicador portátil - par, alcance de 2,0 a 3,0 km, com base, recarregador e bateria recarregável, marca shack, Motorola ou similar | mês | 1 | 1 | 0 | 230 | 0 | 230
I8610 | Micro computador com programas de topografia | mês | 0.5 | 1 | 0 | 170 | 0 | 85
I0775 | Estação total - TOPCON GTS-212, leitura angular 1 SEG., precisão 6,0 segundos, acompanha 2,0 prismas | h | 220 | 1 | 0 | 12.3936 | 0 | 2726.59
7252 | Nível wild NA-2, precisão mais ou menos 0,70 mm ou similar | h | 220 | 1 | 0 | 1,22 | 0 | 268.4
[7 empty] | SUBTOTAL | 5487.99
MATERIAL
| DESCRIÇÃO | UNIDADE | QUANT. |  |  | P.UNIT. |  | P. TOTAL
35.27 | Material de consumo (desenho e escritório) | mês | 1 |  |  | 162.77 |  | 162.77
[7 empty] | SUBTOTAL | 162.77
SERVIÇOS - COMPOSIÇÕES AUXILIARES
| DESCRIÇÃO | UNIDADE | QUANT. |  |  | P.UNIT. |  | P. TOTAL
COD_N201 | Hospedagem e alimentação | un | 38 |  |  | 182 |  | 6916
[7 empty] | SUBTOTAL | 6916
MÃO DE OBRA
| DESCRIÇÃO | UNIDADE | QUANT. |  |  | P.UNIT. |  | P. TOTAL
2708 | Coordenador de campo (eng. agrimensor sênior) | h | 44 |  |  | 164,57 |  | 7241.08
7592 | Topógrafo técnico | h | 220 |  |  | 17,64 |  | 3880.8
532 | Auxiliar de cálculo topográfico | h | 220 |  |  | 14,96 |  | 3291.2
6111 | Servente | h | 220 |  |  | 6,41 |  | 1410.2
2708 | Coordenador de escritório (eng. agrimensor sênior) | h | 33 |  |  | 164,57 |  | 5430.81
2355 | Desenhista técnico (cadista) | h | 110 |  |  | 12,76 |  | 1403.6
528 | Estagiário (sem encargos sociais) | h | 110 |  |  | 18,00 |  | 1980
[7 empty] | SUBTOTAL | 24637.69
| PRODUÇÃO DA EQUIPE | 1 |  |  |  |  | CUSTO | 37204.45
[7 empty] | TOTAL (R$) | 37204.45
[5 empty] | BDI (%) | 26.88% | BDI (R$) | 10000.56
[7 empty] | TOTAL DO SERVIÇO (R$) | 47205.01
08.02.03 | Broca de concreto (diâmetro 25,0 cm), consumo mínimo de cimento 150 kg/m³ |  |  |  | UNIDADE: | m | PREÇO: | 25.78 | 20.32 | 5009
SERVIÇOS - COMPOSIÇÕES AUXILIARES
| DESCRIÇÃO | UNIDADE | QUANT. |  |  | P.UNIT. |  | P. TOTAL
09.01.03 | Lastro de concreto simples, consumo mínimo de cimento 150 kg/m³ | m³ | 0.05 |  |  | 243.82 |  | 12.19
S.73565 | Lançamento concreto p/ peças armadas produção 2 m³/h incluindo apenas transporte horizontal c/ carrinhos até 20 m colocação adensamento e acabamento | m³ | 0.05 |  |  | 34.3 |  | 1.72
[7 empty] | SUBTOTAL | 13.91
MÃO DE OBRA
| DESCRIÇÃO | UNIDADE | QUANT. |  |  | P.UNIT. |  | P. TOTAL
6111 | Servente | h | 1 |  |  | 6,41 |  | 6.41
[7 empty] | SUBTOTAL | 6.41
| PRODUÇÃO DA EQUIPE | 1 |  |  |  |  | CUSTO | 20.32
[7 empty] | TOTAL (R$) | 20.32
[5 empty] | BDI (%) | 26.88% | BDI (R$) | 5.46
[7 empty] | TOTAL DO SERVIÇO (R$) | 25.78
09.01.03 | Lastro de concreto simples, consumo mínimo de cimento 150 kg/m³ |  |  |  | UNIDADE: | m³ | PREÇO: | 309.36 | 243.82 | 5025
MATERIAL
| DESCRIÇÃO | UNIDADE | QUANT. |  |  | P.UNIT. |  | P. TOTAL
1379 | Cimento Portland comum CP II - F32 | kg | 150 |  |  | 0,48 |  | 72
367 | Areia Lavada | m³ | 0.7 |  |  | 57,00 |  | 39.9
4718 | Brita 2 | m³ | 1 |  |  | 55,00 |  | 55
[7 empty] | SUBTOTAL | 166.9
MÃO DE OBRA
| DESCRIÇÃO | UNIDADE | QUANT. |  |  | P.UNIT. |  | P. TOTAL
6111 | Servente | h | 12 |  |  | 6,41 |  | 76.92
[7 empty] | SUBTOTAL | 76.92
| PRODUÇÃO DA EQUIPE | 1 |  |  |  |  | CUSTO | 243.82
[7 empty] | TOTAL (R$) | 243.82
[5 empty] | BDI (%) | 26.88% | BDI (R$) | 65.54
[7 empty] | TOTAL DO SERVIÇO (R$) | 309.36
09.01.06 | Concreto traço 1:2,5:3 em volume (cimento, areia e brita 0) - Preparo manual |  |  |  | UNIDADE: | m³ | PREÇO: | 376 | 296.34 | 5042
MATERIAL
| DESCRIÇÃO | UNIDADE | QUANT. |  |  | P.UNIT. |  | P. TOTAL
1379 | Cimento Portland comum CP II - F32 | kg | 319 |  |  | 0,48 |  | 153.12
367 | Areia Lavada | m³ | 0.719 |  |  | 57,00 |  | 40.98
4720 | Brita 0 | m³ | 0.674 |  |  | 56,59 |  | 38.14
[7 empty] | SUBTOTAL | 232.24
MÃO DE OBRA
| DESCRIÇÃO | UNIDADE | QUANT. |  |  | P.UNIT. |  | P. TOTAL
6111 | Servente | h | 10 |  |  | 6,41 |  | 64.1
[7 empty] | SUBTOTAL | 64.1
| PRODUÇÃO DA EQUIPE | 1 |  |  |  |  | CUSTO | 296.34
[7 empty] | TOTAL (R$) | 296.34
[5 empty] | BDI (%) | 26.88% | BDI (R$) | 79.66
[7 empty] | TOTAL DO SERVIÇO (R$) | 376
S.6042 | Concreto simples, preparo c/ betoneira consumo de cimento = 210 kg/m³ |  |  |  | UNIDADE: | m³ | PREÇO: | 286.15 | 225.53 | 5059
EQUIPAMENTO
| DESCRIÇÃO | UNIDADE | QUANT. | PROD. | IMPROD. | P.UNIT. PROD. | P.UNIT. IMPR. | P. TOTAL
10532 | Betoneira 320 l; elétrica trifásica 3HP s/ carregador mecânico | h | 0.714 | 1 | 0 | 1,35 | 0 | 0.96
[7 empty] | SUBTOTAL | 0.96
MATERIAL
| DESCRIÇÃO | UNIDADE | QUANT. |  |  | P.UNIT. |  | P. TOTAL
367 | Areia grossa | m³ | 0.58 |  |  | 57,00 |  | 33.06
1379 | Cimento Portland comum CP II - F32 | kg | 210 |  |  | 0,48 |  | 100.8
4718 | Brita 2 (19 a 25 mm) | m³ | 0.95 |  |  | 55,00 |  | 52.25
[7 empty] | SUBTOTAL | 186.11
MÃO DE OBRA
| DESCRIÇÃO | UNIDADE | QUANT. |  |  | P.UNIT. |  | P. TOTAL
6111 | Servente | h | 6 |  |  | 6,41 |  | 38.46
[7 empty] | SUBTOTAL | 38.46
| PRODUÇÃO DA EQUIPE | 1 |  |  |  |  | CUSTO | 225.53
[7 empty] | TOTAL (R$) | 225.53
[5 empty] | BDI (%) | 26.88% | BDI (R$) | 60.62
[7 empty] | TOTAL DO SERVIÇO (R$) | 286.15
09.02.01 | Concreto estrutural (fck = 15 MPa) - preparo em betoneira |  |  |  | UNIDADE: | m³ | PREÇO: | 356.58 | 281.04 | 5080
EQUIPAMENTO
| DESCRIÇÃO | UNIDADE | QUANT. | PROD. | IMPROD. | P.UNIT. PROD. | P.UNIT. IMPR. | P. TOTAL
643 | Betoneira 320 litros diesel 5,5 HP; s/ carregador mecânico | h | 1.2 | 1 | 0 | 4,05 | 0 | 4.86
[7 empty] | SUBTOTAL | 4.86
MATERIAL
| DESCRIÇÃO | UNIDADE | QUANT. |  |  | P.UNIT. |  | P. TOTAL
1379 | Cimento Portland comum CP II - F32 | kg | 310 |  |  | 0,48 |  | 148.8
367 | Areia Lavada | m³ | 0.61 |  |  | 57,00 |  | 34.77
4721 | Brita 1 | m³ | 0.455 |  |  | 56,95 |  | 25.91
4718 | Brita 2 | m³ | 0.455 |  |  | 55,00 |  | 25.03
[7 empty] | SUBTOTAL | 234.51
MÃO DE OBRA
| DESCRIÇÃO | UNIDADE | QUANT. |  |  | P.UNIT. |  | P. TOTAL
6111 | Servente | h | 6.5 |  |  | 6,41 |  | 41.67
[7 empty] | SUBTOTAL | 41.67
| PRODUÇÃO DA EQUIPE | 1 |  |  |  |  | CUSTO | 281.04
[7 empty] | TOTAL (R$) | 281.04
[5 empty] | BDI (%) | 26.88% | BDI (R$) | 75.54
[7 empty] | TOTAL DO SERVIÇO (R$) | 356.58
09.03.01 | Lançamento ou bombeamento e adensamento de concreto - altura ou profundidade até 1,50 m |  |  |  | UNIDADE: | m³ | PREÇO: | 108.91 | 85.84 | 5102
EQUIPAMENTO
| DESCRIÇÃO | UNIDADE | QUANT. | PROD. | IMPROD. | P.UNIT. PROD. | P.UNIT. IMPR. | P. TOTAL
10486 | Vibrador de imersão, motor a gasolina 5,0 HP | h | 1.5 | 1 | 0 | 1,95 | 0 | 2.93
[7 empty] | SUBTOTAL | 2.93
MÃO DE OBRA
| DESCRIÇÃO | UNIDADE | QUANT. |  |  | P.UNIT. |  | P. TOTAL
4750 | Pedreiro | h | 4 |  |  | 9,51 |  | 38.04
6111 | Servente | h | 7 |  |  | 6,41 |  | 44.87
[7 empty] | SUBTOTAL | 82.91
| PRODUÇÃO DA EQUIPE | 1 |  |  |  |  | CUSTO | 85.84
[7 empty] | TOTAL (R$) | 85.84
[5 empty] | BDI (%) | 26.88% | BDI (R$) | 23.07
[7 empty] | TOTAL DO SERVIÇO (R$) | 108.91
09.04.08 | Forma plana em chapa de madeira compensada, para estruturas |  |  |  | UNIDADE: | m² | PREÇO: | 44.61 | 35.16 | 5118
MATERIAL
| DESCRIÇÃO | UNIDADE | QUANT. |  |  | P.UNIT. |  | P. TOTAL
4431 | Pontalete 8X8 cm - em madeira de lei | m | 0.24 |  |  | 13,68 |  | 3.28
4460 | Sarrafo de madeira em lei - 10 X 2,5 cm | m | 0.3 |  |  | 5,88 |  | 1.76
1355 | Madeirit fenólico (resinado) 220X110X14 | m² | 0.1936 |  |  | 22,16 |  | 4.29
5075 | Prego 18X30 | kg | 0.25 |  |  | 7,04 |  | 1.76
2692 | Desmoldante para forma de madeira | l | 0.02 |  |  | 8,76 |  | 0.18
[7 empty] | SUBTOTAL | 11.27
MÃO DE OBRA
| DESCRIÇÃO | UNIDADE | QUANT. |  |  | P.UNIT. |  | P. TOTAL
1213 | Carpinteiro de forma | h | 1.5 |  |  | 9,51 |  | 14.27
6111 | Servente | h | 1.5 |  |  | 6,41 |  | 9.62
[7 empty] | SUBTOTAL | 23.89
| PRODUÇÃO DA EQUIPE | 1 |  |  |  |  | CUSTO | 35.16
[7 empty] | TOTAL (R$) | 35.16
[5 empty] | BDI (%) | 26.88% | BDI (R$) | 9.45
[7 empty] | TOTAL DO SERVIÇO (R$) | 44.61
09.04.16 | Desforma de estruturas, altura ou profundidade até 1,50 m |  |  |  | UNIDADE: | m² | PREÇO: | 9.06 | 7.14 | 5138
MÃO DE OBRA
| DESCRIÇÃO | UNIDADE | QUANT. |  |  | P.UNIT. |  | P. TOTAL
1213 | Carpinteiro de forma | h | 0.32 |  |  | 9,51 |  | 3.04
6111 | Servente | h | 0.64 |  |  | 6,41 |  | 4.1
[7 empty] | SUBTOTAL | 7.14
| PRODUÇÃO DA EQUIPE | 1 |  |  |  |  | CUSTO | 7.14
[7 empty] | TOTAL (R$) | 7.14
[5 empty] | BDI (%) | 26.88% | BDI (R$) | 1.92
[7 empty] | TOTAL DO SERVIÇO (R$) | 9.06
S.73404 | Forma madeira 2 vezes pinho 3ª e = 2,5 cm p/ peças de concreto armado inclusive forma, materiais e desmoldagem exclusive escoramento |  |  |  | UNIDADE: | m² | PREÇO: | 44.38 | 34.98 | 5150
MATERIAL
| DESCRIÇÃO | UNIDADE | QUANT. |  |  | P.UNIT. |  | P. TOTAL
4491 | Peça de madeira 3.ª / 4.ª qualidade 7,5 x 7,5 cm (3 x 3) não aparelhada | m | 0.55 |  |  | 6,91 |  | 3.8
5075 | Prego de aço 18 x 30 | kg | 0.1 |  |  | 7,04 |  | 0.7
6212 | Tábua - Madeira mista serrada - pinho 3ª - 2,5 x 30,0 cm - 0,007742 m³/m | m | 1.05 |  |  | 6,71 |  | 7.05
10567 | Tábua madeira 3ª qualidade 2,5 x 23,0 cm (1 x 9") não aparelhada | m | 1.4 |  |  | 4,79 |  | 6.71
[7 empty] | SUBTOTAL | 18.26
MÃO DE OBRA
| DESCRIÇÃO | UNIDADE | QUANT. |  |  | P.UNIT. |  | P. TOTAL
1213 | Carpinteiro de forma | h | 1.05 |  |  | 9,51 |  | 9.99
6111 | Servente | h | 1.05 |  |  | 6,41 |  | 6.73
[7 empty] | SUBTOTAL | 16.72
| PRODUÇÃO DA EQUIPE | 1 |  |  |  |  | CUSTO | 34.98
[7 empty] | TOTAL (R$) | 34.98
[5 empty] | BDI (%) | 26.88% | BDI (R$) | 9.4
[7 empty] | TOTAL DO SERVIÇO (R$) | 44.38
S.73466 | Escoramento formas 1,50 a 5,00 m, aproveitamento 2 vezes |  |  |  | UNIDADE: | m² | PREÇO: | 50.6 | 39.88 | 5169
MATERIAL
| DESCRIÇÃO | UNIDADE | QUANT. |  |  | P.UNIT. |  | P. TOTAL
4448 | Peça de madeira 3ª / 4ª qualidade; 7,50 x 12,50 cm (3 x 5"); não aparelhada | m | 0.55 |  |  | 12,61 |  | 6.94
4491 | Peça de madeira 3.ª / 4.ª qualidade 7,5 x 7,5 cm (3 x 3) não aparelhada | m | 0.1 |  |  | 6,91 |  | 0.69
4500 | Peça de madeira 3ª/4ª qualidade 7,5 x 10 cm não aparelhada | m | 1.05 |  |  | 10,70 |  | 11.24
5075 | Prego de aço 18 x 30 | kg | 1.4 |  |  | 7,04 |  | 9.86
[7 empty] | SUBTOTAL | 28.73
MÃO DE OBRA
| DESCRIÇÃO | UNIDADE | QUANT. |  |  | P.UNIT. |  | P. TOTAL
1213 | Carpinteiro de forma | h | 0.7 |  |  | 9,51 |  | 6.66
6111 | Servente | h | 0.7 |  |  | 6,41 |  | 4.49
[7 empty] | SUBTOTAL | 11.15
| PRODUÇÃO DA EQUIPE | 1 |  |  |  |  | CUSTO | 39.88
[7 empty] | TOTAL (R$) | 39.88
[5 empty] | BDI (%) | 26.88% | BDI (R$) | 10.72
[7 empty] | TOTAL DO SERVIÇO (R$) | 50.6
10.02.02 | Armadura de aço CA 50, fornecimento e colocação |  |  |  | UNIDADE: | kg | PREÇO: | 6.65 | 5.24 | 5188
MATERIAL
| DESCRIÇÃO | UNIDADE | QUANT. |  |  | P.UNIT. |  | P. TOTAL
31 | Aço CA-50 A ou B | kg | 1 |  |  | 3,80 |  | 3.8
337 | Arame recozido 18 BWG - 1,25mm - 9,60 g/m | kg | 0.02 |  |  | 8,50 |  | 0.17
[7 empty] | SUBTOTAL | 3.97
MÃO DE OBRA
| DESCRIÇÃO | UNIDADE | QUANT. |  |  | P.UNIT. |  | P. TOTAL
378 | Armador | h | 0.08 |  |  | 9,51 |  | 0.76
6111 | Servente | h | 0.08 |  |  | 6,41 |  | 0.51
[7 empty] | SUBTOTAL | 1.27
| PRODUÇÃO DA EQUIPE | 1 |  |  |  |  | CUSTO | 5.24
[7 empty] | TOTAL (R$) | 5.24
[5 empty] | BDI (%) | 26.88% | BDI (R$) | 1.41
[7 empty] | TOTAL DO SERVIÇO (R$) | 6.65
10.02.03 | Armadura de aço CA 60, fornecimento e colocação |  |  |  | UNIDADE: | kg | PREÇO: | 7.32 | 5.77 | 5205
MATERIAL
| DESCRIÇÃO | UNIDADE | QUANT. |  |  | P.UNIT. |  | P. TOTAL
39 | Aço CA-60 A ou B | kg | 1 |  |  | 3,92 |  | 3.92
337 | Arame recozido 18 BWG - 1,25mm - 9,60 g/m | kg | 0.03 |  |  | 8,50 |  | 0.26
[7 empty] | SUBTOTAL | 4.18
MÃO DE OBRA
| DESCRIÇÃO | UNIDADE | QUANT. |  |  | P.UNIT. |  | P. TOTAL
378 | Armador | h | 0.1 |  |  | 9,51 |  | 0.95
6111 | Servente | h | 0.1 |  |  | 6,41 |  | 0.64
[7 empty] | SUBTOTAL | 1.59
| PRODUÇÃO DA EQUIPE | 1 |  |  |  |  | CUSTO | 5.77
[7 empty] | TOTAL (R$) | 5.77
[5 empty] | BDI (%) | 26.88% | BDI (R$) | 1.55
[7 empty] | TOTAL DO SERVIÇO (R$) | 7.32
12.02 | Argamassa de cimento e areia 1:3 |  |  |  | UNIDADE: | m³ | PREÇO: | 431.33 | 339.95 | 5222
MATERIAL
| DESCRIÇÃO | UNIDADE | QUANT. |  |  | P.UNIT. |  | P. TOTAL
1379 | Cimento Portland comum CP II - F32 | kg | 450 |  |  | 0,48 |  | 216
367 | Areia lavada | m³ | 1.05 |  |  | 57,00 |  | 59.85
[7 empty] | SUBTOTAL | 275.85
MÃO DE OBRA
| DESCRIÇÃO | UNIDADE | QUANT. |  |  | P.UNIT. |  | P. TOTAL
6111 | Servente | h | 10 |  |  | 6,41 |  | 64.1
[7 empty] | SUBTOTAL | 64.1
| PRODUÇÃO DA EQUIPE | 1 |  |  |  |  | CUSTO | 339.95
[7 empty] | TOTAL (R$) | 339.95
[5 empty] | BDI (%) | 26.88% | BDI (R$) | 91.38
[7 empty] | TOTAL DO SERVIÇO (R$) | 431.33
12.05 | Argamassa de cimento e areia 1:6 |  |  |  | UNIDADE: | m³ | PREÇO: | 314.28 | 247.7 | 5238
MATERIAL
| DESCRIÇÃO | UNIDADE | QUANT. |  |  | P.UNIT. |  | P. TOTAL
1379 | Cimento Portland comum CP II - F32 | kg | 240 |  |  | 0,48 |  | 115.2
367 | Areia lavada | m³ | 1.2 |  |  | 57,00 |  | 68.4
[7 empty] | SUBTOTAL | 183.6
MÃO DE OBRA
| DESCRIÇÃO | UNIDADE | QUANT. |  |  | P.UNIT. |  | P. TOTAL
6111 | Servente | h | 10 |  |  | 6,41 |  | 64.1
[7 empty] | SUBTOTAL | 64.1
| PRODUÇÃO DA EQUIPE | 1 |  |  |  |  | CUSTO | 247.7
[7 empty] | TOTAL (R$) | 247.7
[5 empty] | BDI (%) | 26.88% | BDI (R$) | 66.58
[7 empty] | TOTAL DO SERVIÇO (R$) | 314.28
15.01.01 | Chapisco de paredes c/ argamassa impermeabilizada, traço 1:3 (cimento:areia) |  |  |  | UNIDADE: | m² | PREÇO: | 4.17 | 3.29 | 5254
SERVIÇOS - COMPOSIÇÕES AUXILIARES
| DESCRIÇÃO | UNIDADE | QUANT. |  |  | P.UNIT. |  | P. TOTAL
12.02 | Argamassa de cimento e areia traço 1:3 | m³ | 0.005 |  |  | 339.95 |  | 1.7
[7 empty] | SUBTOTAL | 1.7
MÃO DE OBRA
| DESCRIÇÃO | UNIDADE | QUANT. |  |  | P.UNIT. |  | P. TOTAL
4750 | Pedreiro | h | 0.1 |  |  | 9,51 |  | 0.95
6111 | Servente | h | 0.1 |  |  | 6,41 |  | 0.64
[7 empty] | SUBTOTAL | 1.59
| PRODUÇÃO DA EQUIPE | 1 |  |  |  |  | CUSTO | 3.29
[7 empty] | TOTAL (R$) | 3.29
[5 empty] | BDI (%) | 26.88% | BDI (R$) | 0.88
[7 empty] | TOTAL DO SERVIÇO (R$) | 4.17
S.5992 | Emboço paulista (massa única) traço 1:2:11 (cimento, cal e areia), e = 2,0 cm, preparo mecânico, incluso aditivo impermeabilizante |  |  |  | UNIDADE: | m² | PREÇO: | 21.2 | 16.71 | 5270
MATERIAL
| DESCRIÇÃO | UNIDADE | QUANT. |  |  | P.UNIT. |  | P. TOTAL
127 | Aditivo impermeabilizante de pega ultra-rápida para utilização em pasta de cimento SIKA 2 ou equivalente | l | 0.245 |  |  | 8,97 |  | 2.2
[7 empty] | SUBTOTAL | 2.2
SERVIÇOS - COMPOSIÇÕES AUXILIARES
| DESCRIÇÃO | UNIDADE | QUANT. |  |  | P.UNIT. |  | P. TOTAL
S.6033 | Argamassa traço 1:2:11 (cimento, cal e areia média não peneirada), preparo mecânico | m³ | 0.02 |  |  | 247.43 |  | 4.9486
[7 empty] | SUBTOTAL | 4.9486
MÃO DE OBRA
| DESCRIÇÃO | UNIDADE | QUANT. |  |  | P.UNIT. |  | P. TOTAL
4750 | Pedreiro | h | 0.6 |  |  | 9,51 |  | 5.71
6111 | Servente | h | 0.6 |  |  | 6,41 |  | 3.85
[7 empty] | SUBTOTAL | 9.56
| PRODUÇÃO DA EQUIPE | 1 |  |  |  |  | CUSTO | 16.7086
[7 empty] | TOTAL (R$) | 16.71
[5 empty] | BDI (%) | 26.88% | BDI (R$) | 4.49
[7 empty] | TOTAL DO SERVIÇO (R$) | 21.2
S.73927/011 | Emboço paulista (massa única) traço 1:3 (cimento e areia), espessura 2,0cm, preparo manual |  |  |  | UNIDADE: | m² | PREÇO: | 27.9 | 21.99 | 5290
SERVIÇOS - COMPOSIÇÕES AUXILIARES
| DESCRIÇÃO | UNIDADE | QUANT. |  |  | P.UNIT. |  | P. TOTAL
S.73544 | Argamassa cimento/cal hidratada/areia peneirada 1:3:10 - preparo manual - p | m³ | 0.02 |  |  | 507.36 |  | 10.1472
[7 empty] | SUBTOTAL | 10.1472
MÃO DE OBRA
| DESCRIÇÃO | UNIDADE | QUANT. |  |  | P.UNIT. |  | P. TOTAL
12865 | Estucador | h | 0.8 |  |  | 8,39 |  | 6.71
6111 | Servente | h | 0.8 |  |  | 6,41 |  | 5.13
[7 empty] | SUBTOTAL | 11.84
| PRODUÇÃO DA EQUIPE | 1 |  |  |  |  | CUSTO | 21.9872
[7 empty] | TOTAL (R$) | 21.99
[5 empty] | BDI (%) | 26.88% | BDI (R$) | 5.91
[7 empty] | TOTAL DO SERVIÇO (R$) | 27.9
16.06.02.02.07 | Assentamento de tubos de concreto simples ou armado, junta elástica, diâmetro 1200 mm |  |  |  | UNIDADE: | m | PREÇO: | 63.73 | 50.23 | 5306
EQUIPAMENTO
| DESCRIÇÃO | UNIDADE | QUANT. | PROD. | IMPROD. | P.UNIT. PROD. | P.UNIT. IMPR. | P. TOTAL
3366 | Caminhão com carroceria fixa e guindauto para içamento de carga de até 5,5 t (inclusive manutenção e operação) | h | 0.24 | 1 | 0 | 105,75 | 0 | 25.38
[7 empty] | SUBTOTAL | 25.38
MÃO DE OBRA
| DESCRIÇÃO | UNIDADE | QUANT. |  |  | P.UNIT. |  | P. TOTAL
6111 | Servente | h | 2.2677 |  |  | 6,41 |  | 14.54
4750 | Pedreiro | h | 1.0843 |  |  | 9,51 |  | 10.31
[7 empty] | SUBTOTAL | 24.85
| PRODUÇÃO DA EQUIPE | 1 |  |  |  |  | CUSTO | 50.23
[7 empty] | TOTAL (R$) | 50.23
[5 empty] | BDI (%) | 26.88% | BDI (R$) | 13.5
[7 empty] | TOTAL DO SERVIÇO (R$) | 63.73
16.12.05 | Monovia em perfil metálico " I " de 10" - Fornecimento e instalação |  |  |  | UNIDADE: | m | PREÇO: | 260.28 | 205.14 | 5322
EQUIPAMENTO
| DESCRIÇÃO | UNIDADE | QUANT. | PROD. | IMPROD. | P.UNIT. PROD. | P.UNIT. IMPR. | P. TOTAL
10809 | Guincho de coluna elétrico com cabo, capacidade até 330 kg e caçamba com 60 L | h | 1.25 | 1 | 0 | 0,49 | 0 | 0.61
[7 empty] | SUBTOTAL | 0.61
MATERIAL
| DESCRIÇÃO | UNIDADE | QUANT. |  |  | P.UNIT. |  | P. TOTAL
4764 | Perfil em aço estrutural "I" - 10"x4.5/8" (qualquer espessura) | kg | 37 |  |  | 4,34 |  | 160.58
1319 | Chapa de aço ASTM A-36, espessura 3/16" = 4,76 m (37,35 kg/m²) | kg | 0.3735 |  |  | 3,05 |  | 1.14
[7 empty] | SUBTOTAL | 161.72
MÃO DE OBRA
| DESCRIÇÃO | UNIDADE | QUANT. |  |  | P.UNIT. |  | P. TOTAL
2697 | Oficial | h | 1.3 |  |  | 13,70 |  | 17.81
6111 | Servente | h | 3.9 |  |  | 6,41 |  | 25
[7 empty] | SUBTOTAL | 42.81
| PRODUÇÃO DA EQUIPE | 1 |  |  |  |  | CUSTO | 205.14
[7 empty] | TOTAL (R$) | 205.14
[5 empty] | BDI (%) | 26.88% | BDI (R$) | 55.14
[7 empty] | TOTAL DO SERVIÇO (R$) | 260.28
23.01 | Carga manual (material em geral), sem manuseio e arrumação do material, inclusive descarga |  |  |  | UNIDADE: | m³ | PREÇO: | 8.45 | 6.66 | 5343
EQUIPAMENTO
| DESCRIÇÃO | UNIDADE | QUANT. | PROD. | IMPROD. | P.UNIT. PROD. | P.UNIT. IMPR. | P. TOTAL
3366 | Caminhão com carroceria fixa e guindauto para içamento de carga de até 5,5 t (inclusive manutenção e operação) | h | 1 | 1 | 0 | 105,75 | 0 | 105.75
[7 empty] | SUBTOTAL | 105.75
MÃO DE OBRA
| DESCRIÇÃO | UNIDADE | QUANT. |  |  | P.UNIT. |  | P. TOTAL
6111 | Servente | h | 10 |  |  | 6,41 |  | 64.1
[7 empty] | SUBTOTAL | 64.1
| PRODUÇÃO DA EQUIPE | 25.5 |  |  |  |  | CUSTO | 169.85
[7 empty] | TOTAL (R$) | 6.66
[5 empty] | BDI (%) | 26.88% | BDI (R$) | 1.79
[7 empty] | TOTAL DO SERVIÇO (R$) | 8.45
23.05 | Carga e descarga de material, para bota-fora ou empréstimo |  |  |  | UNIDADE: | m³ | PREÇO: | 1.33 | 1.05 | 5358
EQUIPAMENTO
| DESCRIÇÃO | UNIDADE | QUANT. | PROD. | IMPROD. | P.UNIT. PROD. | P.UNIT. IMPR. | P. TOTAL
1133 | Caminhão basculante, capacidade para 5,0 m³ / 11 t (inclusive manutenção e operação) | h | 1 | 1 | 0 | 57,15 | 0 | 57.15
4259 | Pá carregadeira s/ pneus Caterpilar - 950 G | h | 1 | 1 | 0 | 152,05 | 0 | 152.05
[7 empty] | SUBTOTAL | 209.2
MÃO DE OBRA
| DESCRIÇÃO | UNIDADE | QUANT. |  |  | P.UNIT. |  | P. TOTAL
20020 | Motorista de basculante | h | 1 |  |  | 10,33 |  | 10.33
[7 empty] | SUBTOTAL | 10.33
| PRODUÇÃO DA EQUIPE | 210 |  |  |  |  | CUSTO | 219.53
[7 empty] | TOTAL (R$) | 1.05
[5 empty] | BDI (%) | 26.88% | BDI (R$) | 0.28
[7 empty] | TOTAL DO SERVIÇO (R$) | 1.33
S.74010/001 | Carga e descarga mecânica de solo utilizando caminhão basculante 5,0m³ / 11T e pá carregadeira sobre pneus * 105HP * cap. 1,72m³ |  |  |  | UNIDADE: | m³ | PREÇO: | 1.51 | 1.19 | 5374
EQUIPAMENTO
| DESCRIÇÃO | UNIDADE | QUANT. | PROD. | IMPROD. | P.UNIT. PROD. | P.UNIT. IMPR. | P. TOTAL
1133 | Caminhão basculante, capacidade para 5,0 m³ / 11 t (inclusive manutenção e operação) | h | 0.003 | 1 | 0 | 57,15 | 0 | 0.17
4261 | Pá carregadeira sobre pneus, 105HP, cap. 1,72m³; peso operacional 9 T, tipo Caterpilar 924 - F II, nacional ou equiv (incl manutenção / operação) | h | 0.008 | 1 | 0 | 121,64 | 0 | 0.97
[7 empty] | SUBTOTAL | 1.14
MÃO DE OBRA
| DESCRIÇÃO | UNIDADE | QUANT. |  |  | P.UNIT. |  | P. TOTAL
6111 | Servente | h | 0.008 |  |  | 6,41 |  | 0.05
[7 empty] | SUBTOTAL | 0.05
| PRODUÇÃO DA EQUIPE | 1 |  |  |  |  | CUSTO | 1.19
[7 empty] | TOTAL (R$) | 1.19
[5 empty] | BDI (%) | 26.88% | BDI (R$) | 0.32
[7 empty] | TOTAL DO SERVIÇO (R$) | 1.51
11.01.02 | Alvenaria de elevação com tijolo maciços tipo a vista (20 X 10 X 5,5 cm) e = 20,0 cm |  |  |  | UNIDADE: | m² | PREÇO: | 68.21 | 53.76 | 5390
MATERIAL
| DESCRIÇÃO | UNIDADE | QUANT. |  |  | P.UNIT. |  | P. TOTAL
7255 | Tijolo maciço requeimado tipo a vista - dimensões: (20 X 10 X 5,5 cm) | mil | 0.063 |  |  | 230,00 |  | 14.49
[7 empty] | SUBTOTAL | 14.49
SERVIÇOS - COMPOSIÇÕES AUXILIARES
| DESCRIÇÃO | UNIDADE | QUANT. |  |  | P.UNIT. |  | P. TOTAL
12.05 | Argamassa cimento e areia, traço 1:6 | m³ | 0.03 |  |  | 247.7 |  | 7.43
[7 empty] | SUBTOTAL | 7.43
MÃO DE OBRA
| DESCRIÇÃO | UNIDADE | QUANT. |  |  | P.UNIT. |  | P. TOTAL
4750 | Pedreiro | h | 2 |  |  | 9,51 |  | 19.02
6111 | Servente | h | 2 |  |  | 6,41 |  | 12.82
[7 empty] | SUBTOTAL | 31.84
| PRODUÇÃO DA EQUIPE | 1 |  |  |  |  | CUSTO | 53.76
[7 empty] | TOTAL (R$) | 53.76
[5 empty] | BDI (%) | 26.88% | BDI (R$) | 14.45
[7 empty] | TOTAL DO SERVIÇO (R$) | 68.21
S.72131 | Alvenaria em tijolo cerâmico maciço 5x10x20cm 1/2 vez (espessura 10cm), assentado com argamassa traço 1:2:8 (cimento, cal e areia) |  |  |  | UNIDADE: | m² | PREÇO: | 63.01 | 49.66 | 5410
MATERIAL
| DESCRIÇÃO | UNIDADE | QUANT. |  |  | P.UNIT. |  | P. TOTAL
7258 | Tijolo cerâmico maciço 5 x 10 x 20 cm | un | 84 |  |  | 0,23 |  | 19.32
[7 empty] | SUBTOTAL | 19.32
SERVIÇOS - COMPOSIÇÕES AUXILIARES
| DESCRIÇÃO | UNIDADE | QUANT. |  |  | P.UNIT. |  | P. TOTAL
S.6028 | Argamassa cimento e areia, traço 1:6 | m³ | 0.014 |  |  | 301.33 |  | 4.22
[7 empty] | SUBTOTAL | 4.22
MÃO DE OBRA
| DESCRIÇÃO | UNIDADE | QUANT. |  |  | P.UNIT. |  | P. TOTAL
4750 | Pedreiro | h | 1.6 |  |  | 9,51 |  | 15.22
6115 | Ajudante | h | 1.7 |  |  | 6,41 |  | 10.9
[7 empty] | SUBTOTAL | 26.12
| PRODUÇÃO DA EQUIPE | 1 |  |  |  |  | CUSTO | 49.66
[7 empty] | TOTAL (R$) | 49.66
[5 empty] | BDI (%) | 26.88% | BDI (R$) | 13.35
[7 empty] | TOTAL DO SERVIÇO (R$) | 63.01
S.6519 | Alvenaria em tijolos maciços, e = 20cm, com argamassa de cimento, cal e areia media, no traço de 1:2:8 |  |  |  | UNIDADE: | m² | PREÇO: | 86.94 | 68.52 | 5430
EQUIPAMENTO
| DESCRIÇÃO | UNIDADE | QUANT. | PROD. | IMPROD. | P.UNIT. PROD. | P.UNIT. IMPR. | P. TOTAL
10532 | Betoneira capacidade 320 litros; elétrica trifásica 3 HP s/ carregador mecânico | h | 0.22491 | 1 | 0 | 1,35 | 0 | 0.3
[7 empty] | SUBTOTAL | 0.3
MATERIAL
| DESCRIÇÃO | UNIDADE | QUANT. |  |  | P.UNIT. |  | P. TOTAL
370 | Areia média | m³ | 0.038304 |  |  | 50,75 |  | 1.94
1106 | Cal hidratada de 1.ª qualidade, p/ argamassa | kg | 5.73 |  |  | 0,62 |  | 3.55
1379 | Cimento Portland comum CP II - F32 | kg | 5.73 |  |  | 0,48 |  | 2.75
7255 | Tijolo cerâmico maciço 5 x 10 x 20 cm | mil | 0.15 |  |  | 230,00 |  | 34.5
[7 empty] | SUBTOTAL | 42.74
MÃO DE OBRA
| DESCRIÇÃO | UNIDADE | QUANT. |  |  | P.UNIT. |  | P. TOTAL
4750 | Pedreiro | h | 1.5 |  |  | 9,51 |  | 14.27
6115 | Ajudante | h | 1.749 |  |  | 6,41 |  | 11.21
[7 empty] | SUBTOTAL | 25.48
| PRODUÇÃO DA EQUIPE | 1 |  |  |  |  | CUSTO | 68.52
[7 empty] | TOTAL (R$) | 68.52
[5 empty] | BDI (%) | 26.88% | BDI (R$) | 18.42
[7 empty] | TOTAL DO SERVIÇO (R$) | 86.94
35.25 | Equipamentos de Proteção Individual (EPI) - obra de infraestrutura de médio porte |  |  |  | UNIDADE: | mês | PREÇO: | 660 | 520.18 | 5453
EQUIPAMENTO
| DESCRIÇÃO | UNIDADE | QUANT. | PROD. | IMPROD. | P.UNIT. PROD. | P.UNIT. IMPR. | P. TOTAL
12893 | Bota de couro solado de borracha vulcanizada | par | 60 | 1 | 0 | 32,86 | 0 | 1971.6
12895 | Capacete plástico rígido | un | 60 | 1 | 0 | 11,58 | 0 | 694.8
12892 | Luva couro c/ solado raspa cano curto | par | 60 | 1 | 0 | 8,79 | 0 | 527.4
O.0941 | Fardamento | un | 60 | 1 | 0 | 48 | 0 | 2880
O.1651 | Óculos branco de proteção | un | 10 | 1 | 0 | 5.36 | 0 | 53.6
O.1599 | Máscara descartável | un | 60 | 1 | 0 | 0.62 | 0 | 37.2
O.1601 | Máscara soldador com visor articulado | un | 2 | 1 | 0 | 38.78 | 0 | 77.56
[7 empty] | SUBTOTAL | 6242.16
| PRODUÇÃO DA EQUIPE | 12 |  |  |  |  | CUSTO | 6242.16
[7 empty] | TOTAL (R$) | 520.18
[5 empty] | BDI (%) | 26.88% | BDI (R$) | 139.82
[7 empty] | TOTAL DO SERVIÇO (R$) | 660
35.26 | Ferramentas - obra de infraestrutura de médio porte |  |  |  | UNIDADE: | mês | PREÇO: | 215.04 | 169.48 | 5470
EQUIPAMENTO
| DESCRIÇÃO | UNIDADE | QUANT. | PROD. | IMPROD. | P.UNIT. PROD. | P.UNIT. IMPR. | P. TOTAL
2713 | Picareta ponta e ponta, sem cabo | un | 15 | 1 | 0 | 24,81 | 0 | 372.15
2709 | Enxada estreita, duas caras, tam. 2240x230mm - c/ cabo | un | 15 | 1 | 0 | 15,63 | 0 | 234.45
2712 | Enxadão estreito c/ cabo | un | 15 | 1 | 0 | 11,85 | 0 | 177.75
7250 | Trena em fibra de vidro, L = 30m | h | 3 | 1 | 0 | 0,19 | 0 | 0.57
2717 | Vassourão simples, sem cabo, nylon, 35 - 40cm, p/ limpeza de pisos/ruas | un | 35 | 1 | 0 | 12,49 | 0 | 437.15
9 | Balde plástico - cap. 4l | un | 15 | 1 | 0 | 4,11 | 0 | 61.65
20185 | Mangueira, D = 1 1/2" (40mm), cor laranja, para condução de água para serviços leves e médios | m | 50 | 1 | 0 | 15,00 | 0 | 750
[7 empty] | SUBTOTAL | 2033.72
| PRODUÇÃO DA EQUIPE | 12 |  |  |  |  | CUSTO | 2033.72
[7 empty] | TOTAL (R$) | 169.48
[5 empty] | BDI (%) | 26.88% | BDI (R$) | 45.56
[7 empty] | TOTAL DO SERVIÇO (R$) | 215.04
35.27 | Material de consumo (desenho e escritório) |  |  |  | UNIDADE: | mês | PREÇO: | 206.52 | 162.77 | 5487
MATERIAL
| DESCRIÇÃO | UNIDADE | QUANT. |  |  | P.UNIT. |  | P. TOTAL
11851 | Papel sulfite A4 | fl | 6000 |  |  | 0,03 |  | 180
11849 | Cola branca | l | 1 |  |  | 8,70 |  | 8.7
4266 | Cópia heliográfica | m² | 24.9777 |  |  | 12,04 |  | 300.73
C - 01 | Caneta hidracor 12 cores | cx | 4 |  |  | 11.6 |  | 46.4
C - 02 | Caneta marca texto | un | 4 |  |  | 2.3 |  | 9.2
C - 03 | Lapiseira 0,5mm | un | 2 |  |  | 12 |  | 24
C - 04 | Grafite 0,5mm 2B | cx | 8 |  |  | 2 |  | 16
C - 05 | Régua acrílica 30cm | un | 2 |  |  | 6.9 |  | 13.8
C - 06 | Escala triangular (escalímetro) | un | 2 |  |  | 18 |  | 36
C - 07 | Borracha branca | un | 5 |  |  | 1 |  | 5
C - 08 | Grampos 26/6 | cx | 4 |  |  | 5 |  | 20
C - 09 | Cartucho para impressão colorido | un | 8 |  |  | 89.9 |  | 719.2
C - 10 | Cartucho para impressão preto | un | 8 |  |  | 54.9 |  | 439.2
[7 empty] | SUBTOTAL | 1818.23
SERVIÇOS - COMPOSIÇÕES AUXILIARES
| DESCRIÇÃO | UNIDADE | QUANT. |  |  | P.UNIT. |  | P. TOTAL
O.5554 | Plotagem em papel A1 | un | 50 |  |  | 2.7 |  | 135
[7 empty] | SUBTOTAL | 135
| PRODUÇÃO DA EQUIPE | 12 |  |  |  |  | CUSTO | 1953.23
[7 empty] | TOTAL (R$) | 162.77
[5 empty] | BDI (%) | 26.88% | BDI (R$) | 43.75
[7 empty] | TOTAL DO SERVIÇO (R$) | 206.52
35.28 | Material de limpeza |  |  |  | UNIDADE: | mês | PREÇO: | 60.15 | 47.41 | 5514
EQUIPAMENTO
| DESCRIÇÃO | UNIDADE | QUANT. | PROD. | IMPROD. | P.UNIT. PROD. | P.UNIT. IMPR. | P. TOTAL
O.2414 | Vassoura de piaçava | un | 8 | 1 | 0 | 4.9 | 0 | 39.2
9 | Balde plástico - cap. 4l | un | 4 | 1 | 0 | 4,11 | 0 | 16.44
[7 empty] | SUBTOTAL | 55.64
MATERIAL
| DESCRIÇÃO | UNIDADE | QUANT. |  |  | P.UNIT. |  | P. TOTAL
I7373 | Detergente líquido | l | 64 |  |  | 2.58 |  | 165.12
O.0146 | Água sanitária | l | 64 |  |  | 1.39 |  | 88.96
O.7887 | Saco plástico 50kg | un | 240 |  |  | 1.08 |  | 259.2
[7 empty] | SUBTOTAL | 513.28
| PRODUÇÃO DA EQUIPE | 12 |  |  |  |  | CUSTO | 568.92
[7 empty] | TOTAL (R$) | 47.41
[5 empty] | BDI (%) | 26.88% | BDI (R$) | 12.74
[7 empty] | TOTAL DO SERVIÇO (R$) | 60.15
35.22 | Fornecimento de veículo leve (1.4 ou superior), com ar-condicionado para apoio à fiscalização, incluindo despesas com combustível, óleos, manutenção, licenciamento, seguros, impostos; estimando 5.000 km/mês |  |  |  | UNIDADE: | mês | PREÇO: | 4870.81 | 3838.91 | 5532
EQUIPAMENTO
| DESCRIÇÃO | UNIDADE | QUANT. | PROD. | IMPROD. | P.UNIT. PROD. | P.UNIT. IMPR. | P. TOTAL
1160 | Fornecimento de veículo leve (1.4 ou superior), com ar-condicionado para apoio à fiscalização, incluindo despesas com manutenção, licenciamento, seguros, impostos | h | 220 | 1 | 0 | 9,90 | 0 | 2178
[7 empty] | SUBTOTAL | 2178
MATERIAL
| DESCRIÇÃO | UNIDADE | QUANT. |  |  | P.UNIT. |  | P. TOTAL
4222 | Combustível | l | 300 |  |  | 2,95 |  | 885
4227 | Lubrificantes | l | 2.1 |  |  | 13,00 |  | 27.3
13950 | Pneus | un | 0.3 |  |  | 2.495,35 |  | 748.61
[7 empty] | SUBTOTAL | 1660.91
| PRODUÇÃO DA EQUIPE | 1 |  |  |  |  | CUSTO | 3838.91
[7 empty] | TOTAL (R$) | 3838.91
[5 empty] | BDI (%) | 26.88% | BDI (R$) | 1031.9
[7 empty] | TOTAL DO SERVIÇO (R$) | 4870.81
35.23 | Fornecimento de veículo tipo caminhonete pick-up 4x4, com ar-condicionado para apoio à fiscalização, incluindo despesas com combustível, óleos, manutenção, licenciamento, seguros, impostos |  |  |  | UNIDADE: | mês | PREÇO: | 9685.91 | 7633.91 | 5549
EQUIPAMENTO
| DESCRIÇÃO | UNIDADE | QUANT. | PROD. | IMPROD. | P.UNIT. PROD. | P.UNIT. IMPR. | P. TOTAL
1158 | Veículo tipo caminhonete pick-up 4x4 tipo S10/Ranger ou similar, inclusive licenciamento, impostos, seguros, etc. | h | 220 | 1 | 0 | 27,15 | 0 | 5973
[7 empty] | SUBTOTAL | 5973
MATERIAL
| DESCRIÇÃO | UNIDADE | QUANT. |  |  | P.UNIT. |  | P. TOTAL
4222 | Combustível | l | 300 |  |  | 2,95 |  | 885
4227 | Lubrificantes | l | 2.1 |  |  | 13,00 |  | 27.3
13950 | Pneus | un | 0.3 |  |  | 2.495,35 |  | 748.61
[7 empty] | SUBTOTAL | 1660.91
| PRODUÇÃO DA EQUIPE | 1 |  |  |  |  | CUSTO | 7633.91
[7 empty] | TOTAL (R$) | 7633.91
[5 empty] | BDI (%) | 26.88% | BDI (R$) | 2052
[7 empty] | TOTAL DO SERVIÇO (R$) | 9685.91
S.73972/001 | Concreto estrutural (fck = 25 MPa) - preparo em betoneira |  |  |  | UNIDADE: | m³ | PREÇO: | 406.3 | 320.22 | 5566
EQUIPAMENTO
| DESCRIÇÃO | UNIDADE | QUANT. | PROD. | IMPROD. | P.UNIT. PROD. | P.UNIT. IMPR. | P. TOTAL
643 | Betoneira 320 litros diesel 5,5 HP; s/ carregador mecânico | h | 1.2 | 1 | 0 | 4,05 | 0 | 4.86
[7 empty] | SUBTOTAL | 4.86
MATERIAL
| DESCRIÇÃO | UNIDADE | QUANT. |  |  | P.UNIT. |  | P. TOTAL
1379 | Cimento Portland comum CP II - F32 | kg | 355 |  |  | 0,48 |  | 170.4
367 | Areia Lavada | m³ | 0.71 |  |  | 57,00 |  | 40.47
4721 | Brita 1 | m³ | 0.5325 |  |  | 56,95 |  | 30.33
4718 | Brita 2 | m³ | 0.5325 |  |  | 55,00 |  | 29.29
[7 empty] | SUBTOTAL | 270.49
MÃO DE OBRA
| DESCRIÇÃO | UNIDADE | QUANT. |  |  | P.UNIT. |  | P. TOTAL
6111 | Servente | h | 7 |  |  | 6,41 |  | 44.87
[7 empty] | SUBTOTAL | 44.87
| PRODUÇÃO DA EQUIPE | 1 |  |  |  |  | CUSTO | 320.22
[7 empty] | TOTAL (R$) | 320.22
[5 empty] | BDI (%) | 26.88% | BDI (R$) | 86.08
[7 empty] | TOTAL DO SERVIÇO (R$) | 406.3
09.04.17 | Desforma de estruturas, altura ou profundidade maior 1,50 m |  |  |  | UNIDADE: | m² | PREÇO: | 18.84 | 14.85 | 5588
MÃO DE OBRA
| DESCRIÇÃO | UNIDADE | QUANT. |  |  | P.UNIT. |  | P. TOTAL
1213 | Carpinteiro de forma | h | 0.55 |  |  | 9,51 |  | 5.23
6111 | Servente | h | 1.5 |  |  | 6,41 |  | 9.62
[7 empty] | SUBTOTAL | 14.85
| PRODUÇÃO DA EQUIPE | 1 |  |  |  |  | CUSTO | 14.85
[7 empty] | TOTAL (R$) | 14.85
[5 empty] | BDI (%) | 26.88% | BDI (R$) | 3.99
[7 empty] | TOTAL DO SERVIÇO (R$) | 18.84
09.03.04 | Lançamento ou bombeamento e adensamento de concreto - de 1,5 até 10,0 m altura |  |  |  | UNIDADE: | m³ | PREÇO: | 109.41 | 86.23 | 5600
EQUIPAMENTO
| DESCRIÇÃO | UNIDADE | QUANT. | PROD. | IMPROD. | P.UNIT. PROD. | P.UNIT. IMPR. | P. TOTAL
10809 | Guincho de coluna elétrico com cabo, capacidade até 330 kg e caçamba com 60 L | h | 0.8 | 1 | 0 | 0,49 | 0 | 0.39
10486 | Vibrador de imersão, motor a gasolina 5,0 HP, sem operador | h | 1.5 | 1 | 0 | 1,95 | 0 | 2.93
[7 empty] | SUBTOTAL | 3.32
MÃO DE OBRA
| DESCRIÇÃO | UNIDADE | QUANT. |  |  | P.UNIT. |  | P. TOTAL
4750 | Pedreiro | h | 4 |  |  | 9,51 |  | 38.04
6111 | Servente | h | 7 |  |  | 6,41 |  | 44.87
[7 empty] | SUBTOTAL | 82.91
| PRODUÇÃO DA EQUIPE | 1 |  |  |  |  | CUSTO | 86.23
[7 empty] | TOTAL (R$) | 86.23
[5 empty] | BDI (%) | 26.88% | BDI (R$) | 23.18
[7 empty] | TOTAL DO SERVIÇO (R$) | 109.41
18.02.04 | Escada tipo marinheiro, degraus em ferro redondo, diâmetro 3/4" |  |  |  | UNIDADE: | m | PREÇO: | 69.59 | 54.85 | 5617
SERVIÇOS - COMPOSIÇÕES AUXILIARES
| DESCRIÇÃO | UNIDADE | QUANT. |  |  | P.UNIT. |  | P. TOTAL
10.02.02 | Armadura de aço CA 50, fornecimento e colocação | kg | 0.08 |  |  | 5.24 |  | 0.42
12.02 | Argamassa de cimento e areia traço 1:3 | m³ | 9.7 |  |  | 339.95 |  | 3297.52
[7 empty] | SUBTOTAL | 3297.94
MÃO DE OBRA
| DESCRIÇÃO | UNIDADE | QUANT. |  |  | P.UNIT. |  | P. TOTAL
4750 | Pedreiro | h | 230 |  |  | 9,51 |  | 2187.3
[7 empty] | SUBTOTAL | 2187.3
| PRODUÇÃO DA EQUIPE | 100 |  |  |  |  | CUSTO | 5485.24
[7 empty] | TOTAL (R$) | 54.85
[5 empty] | BDI (%) | 26.88% | BDI (R$) | 14.74
[7 empty] | TOTAL DO SERVIÇO (R$) | 69.59
20.14 | Pintura esmalte sintético sobre superfície metálica, incluindo lixamento e emassamento, 2 demãos, com fundo anti corrosivo |  |  |  | UNIDADE: | m² | PREÇO: | 14.78 | 11.65 | 5633
MATERIAL
| DESCRIÇÃO | UNIDADE | QUANT. |  |  | P.UNIT. |  | P. TOTAL
3767 | Lixa d'água grão 100 | un | 0.25 |  |  | 0,58 |  | 0.15
7292 | Esmalte sintético para ferragem | l | 0.2 |  |  | 19,57 |  | 3.91
7307 | Zarcão | l | 0.05 |  |  | 18,26 |  | 0.91
[7 empty] | SUBTOTAL | 4.97
MÃO DE OBRA
| DESCRIÇÃO | UNIDADE | QUANT. |  |  | P.UNIT. |  | P. TOTAL
4783 | Pintor | h | 0.5 |  |  | 9,51 |  | 4.76
6115 | Ajudante | h | 0.3 |  |  | 6,41 |  | 1.92
[7 empty] | SUBTOTAL | 6.68
| PRODUÇÃO DA EQUIPE | 1 |  |  |  |  | CUSTO | 11.65
[7 empty] | TOTAL (R$) | 11.65
[5 empty] | BDI (%) | 26.88% | BDI (R$) | 3.13
[7 empty] | TOTAL DO SERVIÇO (R$) | 14.78
09.01.01 | Lastro de areia |  |  |  | UNIDADE: | m³ | PREÇO: | 93.13 | 73.4 | 5651
MATERIAL
| DESCRIÇÃO | UNIDADE | QUANT. |  |  | P.UNIT. |  | P. TOTAL
367 | Areia grossa | m³ | 1.1 |  |  | 57,00 |  | 62.7
[7 empty] | SUBTOTAL | 62.7
MÃO DE OBRA
| DESCRIÇÃO | UNIDADE | QUANT. |  |  | P.UNIT. |  | P. TOTAL
6111 | Servente | h | 1.67 |  |  | 6,41 |  | 10.7
[7 empty] | SUBTOTAL | 10.7
| PRODUÇÃO DA EQUIPE | 1 |  |  |  |  | CUSTO | 73.4
[7 empty] | TOTAL (R$) | 73.4
[5 empty] | BDI (%) | 26.88% | BDI (R$) | 19.73
[7 empty] | TOTAL DO SERVIÇO (R$) | 93.13
08.04.05 | Sondagem a percussão - Adicional de mobilização e desmobilização |  |  |  | UNIDADE: | km | PREÇO: | 5.42 | 4.27 | 5666
EQUIPAMENTO
| DESCRIÇÃO | UNIDADE | QUANT. | PROD. | IMPROD. | P.UNIT. PROD. | P.UNIT. IMPR. | P. TOTAL
3366 | Caminhão com carroceria fixa e guindauto para içamento de carga de até 5,5 t (inclusive manutenção e operação) | h | 0.01 | 1 | 0 | 105,75 | 0 | 1.06
[7 empty] | SUBTOTAL | 1.06
MÃO DE OBRA
| DESCRIÇÃO | UNIDADE | QUANT. |  |  | P.UNIT. |  | P. TOTAL
6111 | Servente | h | 0.5 |  |  | 6,41 |  | 3.21
[7 empty] | SUBTOTAL | 3.21
| PRODUÇÃO DA EQUIPE | 1 |  |  |  |  | CUSTO | 4.27
[7 empty] | TOTAL (R$) | 4.27
[5 empty] | BDI (%) | 26.88% | BDI (R$) | 1.15
[7 empty] | TOTAL DO SERVIÇO (R$) | 5.42
S.72873 | Mobilização e instalação de 01 equipamento de sondagem, distância acima de 20 km |  |  |  | UNIDADE: | un | PREÇO: | 559.98 | 441.35 | 5681
EQUIPAMENTO
| DESCRIÇÃO | UNIDADE | QUANT. | PROD. | IMPROD. | P.UNIT. PROD. | P.UNIT. IMPR. | P. TOTAL
3366 | Caminhão com carroceria fixa e guindauto para içamento de carga de até 5,5 t (inclusive manutenção e operação) | h | 3 | 1 | 0 | 105,75 | 0 | 317.25
[7 empty] | SUBTOTAL | 317.25
MÃO DE OBRA
| DESCRIÇÃO | UNIDADE | QUANT. |  |  | P.UNIT. |  | P. TOTAL
6115 | Ajudante | h | 10 |  |  | 6,41 |  | 64.1
6173 | Sondador | h | 5 |  |  | 12,00 |  | 60
[7 empty] | SUBTOTAL | 124.1
| PRODUÇÃO DA EQUIPE | 1 |  |  |  |  | CUSTO | 441.35
[7 empty] | TOTAL (R$) | 441.35
[5 empty] | BDI (%) | 26.88% | BDI (R$) | 118.63
[7 empty] | TOTAL DO SERVIÇO (R$) | 559.98
05.08 | Compactação mecanizada de aterros, com grau mínimo de 100% do proctor normal |  |  |  | UNIDADE: | m³ | PREÇO: | 1.62 | 1.28 | 5697
EQUIPAMENTO
| DESCRIÇÃO | UNIDADE | QUANT. | PROD. | IMPROD. | P.UNIT. PROD. | P.UNIT. IMPR. | P. TOTAL
7641 | Trator de roda, tipo agrícola MASSEY FERGUSSON MF-290 DIESEL, motor diesel 105 HP | h | 1 | 1 | 0 | 70,66 | 0 | 70.66
4092 | Motoniveladora CATERPILLAR 120-H, motor a diesel 140 HP, articulada | h | 1 | 1 | 0 | 125,61 | 0 | 125.61
6065 | Rolo compactador vibratório liso auto propelido 101HP, p/ solos, peso 6,58t, força impacto 18t (inclusive manutenção / operação) | h | 1 | 1 | 0 | 70,49 | 0 | 70.49
6062 | Rolo compactador vibratório, pé de carneiro, auto propelido, 125 HP, peso 11,1 t, força de impacto 31,1 (inclusive manutenção e operação) | h | 1 | 1 | 0 | 79,10 | 0 | 79.1
10798 | Grade de disco 20 x 24" | h | 1 | 1 | 0 | 13,97 | 0 | 13.97
1146 | Caminhão equipado com tanque para 10.000l, bomba e acessórios | h | 1 | 1 | 0 | 62,53 | 0 | 62.53
[7 empty] | SUBTOTAL | 422.36
SERVIÇOS - COMPOSIÇÕES AUXILIARES
| DESCRIÇÃO | UNIDADE | QUANT. |  |  | P.UNIT. |  | P. TOTAL
05.06 | Ensaio Hilf | un | 0.003 |  |  | 60.16 |  | 0.18
[7 empty] | SUBTOTAL | 0.18
MÃO DE OBRA
| DESCRIÇÃO | UNIDADE | QUANT. |  |  | P.UNIT. |  | P. TOTAL
6111 | Servente | h | 0.1 |  |  | 6,41 |  | 0.64
[7 empty] | SUBTOTAL | 0.64
| PRODUÇÃO DA EQUIPE | 330 |  |  |  |  | CUSTO | 423.18
[7 empty] | TOTAL (R$) | 1.28
[5 empty] | BDI (%) | 26.88% | BDI (R$) | 0.34
[7 empty] | TOTAL DO SERVIÇO (R$) | 1.62
S.72885 | Transporte comercial com caminhão basculante 6 m³, rodovia em leito natual |  |  |  | UNIDADE: | m³.km | PREÇO: | 1.36 | 1.07 | 5721
EQUIPAMENTO
| DESCRIÇÃO | UNIDADE | QUANT. | PROD. | IMPROD. | P.UNIT. PROD. | P.UNIT. IMPR. | P. TOTAL
1155 | Caminhão basculante 6,0 m³ toco Ford F-14000 S550 motor Cummins 208 CV PBT = 14100 kg - dist entre eixos 4928 mm - carga útil máx c/ equip = 9326 kg - incl caçamba | un | 0.0002148 | 0.01 | 0.99 | 184344.71 | 0 | 0.4
[7 empty] | SUBTOTAL | 0.4
MATERIAL
| DESCRIÇÃO | UNIDADE | QUANT. |  |  | P.UNIT. |  | P. TOTAL
4221 | Óleo diesel combustível comum | l | 0.234 |  |  | 2,49 |  | 0.58
[7 empty] | SUBTOTAL | 0.58
MÃO DE OBRA
| DESCRIÇÃO | UNIDADE | QUANT. |  |  | P.UNIT. |  | P. TOTAL
10512 | Motorista de caminhão - piso mensal (encargo social mensalista) | mês | 4.546e-05 |  |  | 1.970,26 |  | 0.09
[7 empty] | SUBTOTAL | 0.09
| PRODUÇÃO DA EQUIPE | 1 |  |  |  |  | CUSTO | 1.07
[7 empty] | TOTAL (R$) | 1.07
[5 empty] | BDI (%) | 26.88% | BDI (R$) | 0.29
[7 empty] | TOTAL DO SERVIÇO (R$) | 1.36
13.01.04 | Cobertura em telha de fibrocimento (perfil ondulado), esp. 6mm, uma água |  |  |  | UNIDADE: | m² | PREÇO: | 71.21 | 56.12 | 5740
MATERIAL
| DESCRIÇÃO | UNIDADE | QUANT. |  |  | P.UNIT. |  | P. TOTAL
7186 | Telha de fibrocimento ondulada, e = 6mm - 1,83x1,10m (sem amianto) | un | 0.57129 |  |  | 45,00 |  | 25.71
4430 | Caibro em madeira de lei - 6x5cm | m | 0.84 |  |  | 6,39 |  | 5.37
4431 | Pontalete em madeira de lei- 8 X 8 cm | m | 0.46 |  |  | 13,68 |  | 6.29
4425 | Caibro em madeira de lei - 12x6cm | m | 0.11 |  |  | 15,37 |  | 1.69
142 | Sikaflex 1A - cartucho de 310 ml | un | 0.0026 |  |  | 46,54 |  | 0.12
4313 | Conjunto de fixação e vedação para telhas de fibrocimento (parafuso, arruela elástica e metálica) | cj | 1 |  |  | 2,88 |  | 2.88
[7 empty] | SUBTOTAL | 42.06
MÃO DE OBRA
| DESCRIÇÃO | UNIDADE | QUANT. |  |  | P.UNIT. |  | P. TOTAL
1213 | Carpinteiro de forma | h | 0.4 |  |  | 9,51 |  | 3.8
6111 | Servente | h | 1.6 |  |  | 6,41 |  | 10.26
[7 empty] | SUBTOTAL | 14.06
| PRODUÇÃO DA EQUIPE | 1 |  |  |  |  | CUSTO | 56.12
[7 empty] | TOTAL (R$) | 56.12
[5 empty] | BDI (%) | 26.88% | BDI (R$) | 15.09
[7 empty] | TOTAL DO SERVIÇO (R$) | 71.21
O.63.84 | Assentamento de tampão de ferro fundido DN 600mm para poços de visita |  |  |  | UNIDADE: | un | PREÇO: | 17.36 | 13.68 | 5761
SERVIÇOS - COMPOSIÇÕES AUXILIARES
| DESCRIÇÃO | UNIDADE | QUANT. |  |  | P.UNIT. |  | P. TOTAL
11.01.02 | Alvenaria em tijolo maciços requeimados (20 X 10 X 5,5 cm) e = 20 cm | m² | 0.189 |  |  | 53.76 |  | 10.1606
12.02 | Argamassa de cimento e areia traço 1:3 | m³ | 0.001 |  |  | 339.95 |  | 0.33995
[7 empty] | SUBTOTAL | 10.5006
MÃO DE OBRA
| DESCRIÇÃO | UNIDADE | QUANT. |  |  | P.UNIT. |  | P. TOTAL
4750 | Pedreiro | h | 0.2 |  |  | 9,51 |  | 1.9
6111 | Servente | h | 0.2 |  |  | 6,41 |  | 1.28
[7 empty] | SUBTOTAL | 3.18
| PRODUÇÃO DA EQUIPE | 1 |  |  |  |  | CUSTO | 13.6806
[7 empty] | TOTAL (R$) | 13.68
[5 empty] | BDI (%) | 26.88% | BDI (R$) | 3.68
[7 empty] | TOTAL DO SERVIÇO (R$) | 17.36
15.01.04 | Reboco Paulista |  |  |  | UNIDADE: | m² | PREÇO: | 20.31 | 16.01 | 5778
MATERIAL
| DESCRIÇÃO | UNIDADE | QUANT. |  |  | P.UNIT. |  | P. TOTAL
1106 | Cal hidratada de 1.ª qualidade | kg | 2.42 |  |  | 0,62 |  | 1.5004
[7 empty] | SUBTOTAL | 1.5004
SERVIÇOS - COMPOSIÇÕES AUXILIARES
| DESCRIÇÃO | UNIDADE | QUANT. |  |  | P.UNIT. |  | P. TOTAL
12.05 | Argamassa cimento e areia traço 1:6 | m³ | 0.02 |  |  | 247.7 |  | 4.95
[7 empty] | SUBTOTAL | 4.95
MÃO DE OBRA
| DESCRIÇÃO | UNIDADE | QUANT. |  |  | P.UNIT. |  | P. TOTAL
4750 | Pedreiro | h | 0.6 |  |  | 9,51 |  | 5.71
6111 | Servente | h | 0.6 |  |  | 6,41 |  | 3.85
[7 empty] | SUBTOTAL | 9.56
| PRODUÇÃO DA EQUIPE | 1 |  |  |  |  | CUSTO | 16.0104
[7 empty] | TOTAL (R$) | 16.01
[5 empty] | BDI (%) | 26.88% | BDI (R$) | 4.3
[7 empty] | TOTAL DO SERVIÇO (R$) | 20.31
O.22.78 | Emassamento de superfície, com aplicação de 01 demão de massa corrida, lixamento e retoques |  |  |  | UNIDADE: | m² | PREÇO: | 7.73 | 6.09 | 5798
MATERIAL
| DESCRIÇÃO | UNIDADE | QUANT. |  |  | P.UNIT. |  | P. TOTAL
4048 | Massa corrida a base látex PVA | l | 0.5 |  |  | 3,67 |  | 1.84
3767 | Lixa d'água grão 100 | un | 0.2 |  |  | 0,58 |  | 0.12
[7 empty] | SUBTOTAL | 1.96
MÃO DE OBRA
| DESCRIÇÃO | UNIDADE | QUANT. |  |  | P.UNIT. |  | P. TOTAL
4783 | Pintor | h | 0.3 |  |  | 9,51 |  | 2.85
6115 | Ajudante | h | 0.2 |  |  | 6,41 |  | 1.28
[7 empty] | SUBTOTAL | 4.13
| PRODUÇÃO DA EQUIPE | 1 |  |  |  |  | CUSTO | 6.09
[7 empty] | TOTAL (R$) | 6.09
[5 empty] | BDI (%) | 26.88% | BDI (R$) | 1.64
[7 empty] | TOTAL DO SERVIÇO (R$) | 7.73
O.22.81 | Preparo de superfície com lixamento e aplicação de 01 demão de líquido selador |  |  |  | UNIDADE: | m² | PREÇO: | 4.81 | 3.79 | 5815
MATERIAL
| DESCRIÇÃO | UNIDADE | QUANT. |  |  | P.UNIT. |  | P. TOTAL
6090 | Selador látex PVA | l | 0.13 |  |  | 7,36 |  | 0.96
3767 | Lixa d'água grão 100 | un | 0.5 |  |  | 0,58 |  | 0.29
[7 empty] | SUBTOTAL | 1.25
MÃO DE OBRA
| DESCRIÇÃO | UNIDADE | QUANT. |  |  | P.UNIT. |  | P. TOTAL
4783 | Pintor | h | 0.2 |  |  | 9,51 |  | 1.9
6115 | Ajudante | h | 0.1 |  |  | 6,41 |  | 0.64
[7 empty] | SUBTOTAL | 2.54
| PRODUÇÃO DA EQUIPE | 1 |  |  |  |  | CUSTO | 3.79
[7 empty] | TOTAL (R$) | 3.79
[5 empty] | BDI (%) | 26.88% | BDI (R$) | 1.02
[7 empty] | TOTAL DO SERVIÇO (R$) | 4.81
O.22.82 | Preparo de superfície com lixamento e aplicação de 01 demão de líquido selador acrílico |  |  |  | UNIDADE: | m² | PREÇO: | 4.63 | 3.65 | 5832
MATERIAL
| DESCRIÇÃO | UNIDADE | QUANT. |  |  | P.UNIT. |  | P. TOTAL
6085 | Selador acrílico | l | 0.13 |  |  | 6,31 |  | 0.82
3767 | Lixa d'água grão 100 | un | 0.5 |  |  | 0,58 |  | 0.29
[7 empty] | SUBTOTAL | 1.11
MÃO DE OBRA
| DESCRIÇÃO | UNIDADE | QUANT. |  |  | P.UNIT. |  | P. TOTAL
4783 | Pintor | h | 0.2 |  |  | 9,51 |  | 1.9
6115 | Ajudante | h | 0.1 |  |  | 6,41 |  | 0.64
[7 empty] | SUBTOTAL | 2.54
| PRODUÇÃO DA EQUIPE | 1 |  |  |  |  | CUSTO | 3.65
[7 empty] | TOTAL (R$) | 3.65
[5 empty] | BDI (%) | 26.88% | BDI (R$) | 0.98
[7 empty] | TOTAL DO SERVIÇO (R$) | 4.63
O.22.85 | Pintura de acabamento com aplicação de 02 demãos de tinta PVA látex para interiores - cores convencionais |  |  |  | UNIDADE: | m² | PREÇO: | 8.72 | 6.87 | 5849
MATERIAL
| DESCRIÇÃO | UNIDADE | QUANT. |  |  | P.UNIT. |  | P. TOTAL
7345 | Tinta a base de látex PVA (interiores e exteriores) | l | 0.18 |  |  | 9,95 |  | 1.79
[7 empty] | SUBTOTAL | 1.79
MÃO DE OBRA
| DESCRIÇÃO | UNIDADE | QUANT. |  |  | P.UNIT. |  | P. TOTAL
4783 | Pintor | h | 0.4 |  |  | 9,51 |  | 3.8
6115 | Ajudante | h | 0.2 |  |  | 6,41 |  | 1.28
[7 empty] | SUBTOTAL | 5.08
| PRODUÇÃO DA EQUIPE | 1 |  |  |  |  | CUSTO | 6.87
[7 empty] | TOTAL (R$) | 6.87
[5 empty] | BDI (%) | 26.88% | BDI (R$) | 1.85
[7 empty] | TOTAL DO SERVIÇO (R$) | 8.72
O.22.87 | Pintura de acabamento com aplicação de 02 demãos de tinta PVA látex para exteriores - cores convencionais |  |  |  | UNIDADE: | m² | PREÇO: | 9.26 | 7.3 | 5865
MATERIAL
| DESCRIÇÃO | UNIDADE | QUANT. |  |  | P.UNIT. |  | P. TOTAL
7356 | Tinta látex acrílica | l | 0.18 |  |  | 12,34 |  | 2.22
[7 empty] | SUBTOTAL | 2.22
MÃO DE OBRA
| DESCRIÇÃO | UNIDADE | QUANT. |  |  | P.UNIT. |  | P. TOTAL
4783 | Pintor | h | 0.4 |  |  | 9,51 |  | 3.8
6115 | Ajudante | h | 0.2 |  |  | 6,41 |  | 1.28
[7 empty] | SUBTOTAL | 5.08
| PRODUÇÃO DA EQUIPE | 1 |  |  |  |  | CUSTO | 7.3
[7 empty] | TOTAL (R$) | 7.3
[5 empty] | BDI (%) | 26.88% | BDI (R$) | 1.96
[7 empty] | TOTAL DO SERVIÇO (R$) | 9.26
05.02 | Reaterro manual, com espalhamento e compactação, utilizando compactador à percussão / sapinho, c/ controle do grau de compactação mínimo de 97% do proctor normal |  |  |  | UNIDADE: | m³ | PREÇO: | 13.91 | 10.96 | 5881
EQUIPAMENTO
| DESCRIÇÃO | UNIDADE | QUANT. | PROD. | IMPROD. | P.UNIT. PROD. | P.UNIT. IMPR. | P. TOTAL
1445 | Compactador manual de solos, motor a gasolina potência mínima de 4 HP - SAPO TIPO F | h | 0.25 | 1 | 0 | 4,43 | 0 | 1.11
1146 | Caminhão equipado com tanque para 10.000l, bomba e acessórios | h | 0.001 | 1 | 0 | 62,53 | 0 | 0.06
[7 empty] | SUBTOTAL | 1.17
SERVIÇOS - COMPOSIÇÕES AUXILIARES
| DESCRIÇÃO | UNIDADE | QUANT. |  |  | P.UNIT. |  | P. TOTAL
05.06 | Ensaio Hilf | un | 0.005 |  |  | 60.16 |  | 0.3
[7 empty] | SUBTOTAL | 0.3
MÃO DE OBRA
| DESCRIÇÃO | UNIDADE | QUANT. |  |  | P.UNIT. |  | P. TOTAL
6111 | Servente | h | 1.48 |  |  | 6,41 |  | 9.49
[7 empty] | SUBTOTAL | 9.49
| PRODUÇÃO DA EQUIPE | 1 |  |  |  |  | CUSTO | 10.96
[7 empty] | TOTAL (R$) | 10.96
[5 empty] | BDI (%) | 26.88% | BDI (R$) | 2.95
[7 empty] | TOTAL DO SERVIÇO (R$) | 13.91
02.01.01 | Escavação manual em solo profundidade até 1,50 m |  |  |  | UNIDADE: | m³ | PREÇO: | 16.27 | 12.82 | 5901
MÃO DE OBRA
| DESCRIÇÃO | UNIDADE | QUANT. |  |  | P.UNIT. |  | P. TOTAL
6111 | Servente | h | 2 |  |  | 6,41 |  | 12.82
[7 empty] | SUBTOTAL | 12.82
| PRODUÇÃO DA EQUIPE | 1 |  |  |  |  | CUSTO | 12.82
[7 empty] | TOTAL (R$) | 12.82
[5 empty] | BDI (%) | 26.88% | BDI (R$) | 3.45
[7 empty] | TOTAL DO SERVIÇO (R$) | 16.27
S.73357 | Escavação manual em material de 1ª categoria, profundidade até 1,50 m |  |  |  | UNIDADE: | m³ | PREÇO: | 28.47 | 22.44 | 5912
MÃO DE OBRA
| DESCRIÇÃO | UNIDADE | QUANT. |  |  | P.UNIT. |  | P. TOTAL
6111 | Servente | h | 3.5 |  |  | 6,41 |  | 22.44
[7 empty] | SUBTOTAL | 22.44
| PRODUÇÃO DA EQUIPE | 1 |  |  |  |  | CUSTO | 22.44
[7 empty] | TOTAL (R$) | 22.44
[5 empty] | BDI (%) | 26.88% | BDI (R$) | 6.03
[7 empty] | TOTAL DO SERVIÇO (R$) | 28.47
S.74032/001 | Escavadeira hidráulica sobre esteiras 110 HP a diesel - CHP - inclusive operador |  |  |  | UNIDADE: | chp | PREÇO: | 176.36 | 139 | 5923
EQUIPAMENTO
| DESCRIÇÃO | UNIDADE | QUANT. | PROD. | IMPROD. | P.UNIT. PROD. | P.UNIT. IMPR. | P. TOTAL
13902 | Escavadeira hidráulica sobre carte Pillar 312 B, 84 KW (110 HP) capacidade 0,42 a 0,82 m³ peso operacional 26,64 T inclusive lança e caçamba | un | 0.000216 | 1 | 0 | 389.092,20 | 0 | 84.04
[7 empty] | SUBTOTAL | 84.04
MATERIAL
| DESCRIÇÃO | UNIDADE | QUANT. |  |  | P.UNIT. |  | P. TOTAL
4221 | Óleo diesel combustível comum | l | 15 |  |  | 2,49 |  | 37.35
4227 | Óleo lubrificante para motores de equipamentos pesados (caminhões, tratores, retros e etc.) | l | 0.25 |  |  | 13,00 |  | 3.25
4229 | Graxa | kg | 0.15 |  |  | 19,09 |  | 2.8635
[7 empty] | SUBTOTAL | 43.4635
MÃO DE OBRA
| DESCRIÇÃO | UNIDADE | QUANT. |  |  | P.UNIT. |  | P. TOTAL
4230 | Operador de máquinas e equipamentos | h | 1 |  |  | 11,50 |  | 11.5
[7 empty] | SUBTOTAL | 11.5
| PRODUÇÃO DA EQUIPE | 1 |  |  |  |  | CUSTO | 139.0035
[7 empty] | TOTAL (R$) | 139
[5 empty] | BDI (%) | 26.88% | BDI (R$) | 37.36
[7 empty] | TOTAL DO SERVIÇO (R$) | 176.36
S.2963 | Trator carregadeira e retroescavadeira diesel 75 CV (CP), inclusive operador, capacidade da caçamba = 0,76 m³ |  |  |  | UNIDADE: | chp | PREÇO: | 124.16 | 97.86 | 5944
EQUIPAMENTO
| DESCRIÇÃO | UNIDADE | QUANT. | PROD. | IMPROD. | P.UNIT. PROD. | P.UNIT. IMPR. | P. TOTAL
6046 | Retroescavadeira sobre rodas, tração 4 x 4, potência mínima 70 HP, caçamba capacidade mínima = 0,7 m³; peso operacional mínimo 6500 kg, profundidade de escavação superior a 4,00 m | un | 0.000216 | 1 | 0 | 231.250,00 | 0 | 49.95
[7 empty] | SUBTOTAL | 49.95
MATERIAL
| DESCRIÇÃO | UNIDADE | QUANT. |  |  | P.UNIT. |  | P. TOTAL
4221 | Óleo diesel combustível comum | l | 11 |  |  | 2,49 |  | 27.39
4227 | Óleo lubrificante para motores de equipamentos pesados (caminhões, tratores, retros e etc.) | l | 0.4 |  |  | 13,00 |  | 5.2
4229 | Graxa | kg | 0.2 |  |  | 19,09 |  | 3.818
[7 empty] | SUBTOTAL | 36.408
MÃO DE OBRA
| DESCRIÇÃO | UNIDADE | QUANT. |  |  | P.UNIT. |  | P. TOTAL
4230 | Operador de máquinas e equipamentos | h | 1 |  |  | 11,50 |  | 11.5
[7 empty] | SUBTOTAL | 11.5
| PRODUÇÃO DA EQUIPE | 1 |  |  |  |  | CUSTO | 97.858
[7 empty] | TOTAL (R$) | 97.86
[5 empty] | BDI (%) | 26.88% | BDI (R$) | 26.3
[7 empty] | TOTAL DO SERVIÇO (R$) | 124.16
S.3636 | Trator carregadeira e retroescavadeira diesel 75 CV, inclusive operador, capacidade de caçamba = 0,76 m³ (CI) |  |  |  | UNIDADE: | chi | PREÇO: | 48.63 | 38.33 | 5965
EQUIPAMENTO
| DESCRIÇÃO | UNIDADE | QUANT. | PROD. | IMPROD. | P.UNIT. PROD. | P.UNIT. IMPR. | P. TOTAL
6046 | Retroescavadeira sobre rodas, tração 4 x 4, potência mínima 70 HP, caçamba capacidade mínima = 0,7 m³; peso operacional mínimo 6500 kg, profundidade de escavação superior a 4,00 m | un | 0.000116 | 1 | 0 | 231.250,00 | 0 | 26.83
[7 empty] | SUBTOTAL | 26.83
MÃO DE OBRA
| DESCRIÇÃO | UNIDADE | QUANT. |  |  | P.UNIT. |  | P. TOTAL
4230 | Operador de máquinas e equipamentos | h | 1 |  |  | 11,50 |  | 11.5
[7 empty] | SUBTOTAL | 11.5
| PRODUÇÃO DA EQUIPE | 1 |  |  |  |  | CUSTO | 38.33
[7 empty] | TOTAL (R$) | 38.33
[5 empty] | BDI (%) | 26.88% | BDI (R$) | 10.3
[7 empty] | TOTAL DO SERVIÇO (R$) | 48.63
S.73379 | Escavadeira hidráulica diesel 92 CV, capacidade 0,78 m³ (CP); inclusive operador, com 3 braços articulados, braço intermediário ajustável em 3 posições |  |  |  | UNIDADE: | chp | PREÇO: | 176.36 | 139 | 5980
EQUIPAMENTO
| DESCRIÇÃO | UNIDADE | QUANT. | PROD. | IMPROD. | P.UNIT. PROD. | P.UNIT. IMPR. | P. TOTAL
13902 | Escavadeira hidráulica sobre carte Pillar 312 B, 84 KW (110 HP) capacidade 0,42 a 0,82 m³ peso operacional 26,64 T inclusive lança e caçamba | un | 0.000216 | 1 | 0 | 389.092,20 | 0 | 84.04
[7 empty] | SUBTOTAL | 84.04
MATERIAL
| DESCRIÇÃO | UNIDADE | QUANT. |  |  | P.UNIT. |  | P. TOTAL
4221 | Óleo diesel combustível comum | l | 15 |  |  | 2,49 |  | 37.35
4227 | Óleo lubrificante para motores de equipamentos pesados (caminhões, tratores, retros e etc.) | l | 0.25 |  |  | 13,00 |  | 3.25
4229 | Graxa | kg | 0.15 |  |  | 19,09 |  | 2.8635
[7 empty] | SUBTOTAL | 43.4635
MÃO DE OBRA
| DESCRIÇÃO | UNIDADE | QUANT. |  |  | P.UNIT. |  | P. TOTAL
4230 | Operador de máquinas e equipamentos | h | 1 |  |  | 11,50 |  | 11.5
[7 empty] | SUBTOTAL | 11.5
| PRODUÇÃO DA EQUIPE | 1 |  |  |  |  | CUSTO | 139.0035
[7 empty] | TOTAL (R$) | 139
[5 empty] | BDI (%) | 26.88% | BDI (R$) | 37.36
[7 empty] | TOTAL DO SERVIÇO (R$) | 176.36
S.73385 | Escavadeira hidráulica diesel 92 CV, capacidade 0,78 m³ (CI); inclusive operador, com 3 braços articulados, braço intermediário ajustável em 3 posições |  |  |  | UNIDADE: | chi | PREÇO: | 71.85 | 56.63 | 6001
EQUIPAMENTO
| DESCRIÇÃO | UNIDADE | QUANT. | PROD. | IMPROD. | P.UNIT. PROD. | P.UNIT. IMPR. | P. TOTAL
13902 | Escavadeira hidráulica sobre carte Pillar 312 B, 84 KW (110 HP) capacidade 0,42 a 0,82 m³ peso operacional 26,64 T inclusive lança e caçamba | un | 0.000116 | 1 | 0 | 389.092,20 | 0 | 45.13
[7 empty] | SUBTOTAL | 45.13
MÃO DE OBRA
| DESCRIÇÃO | UNIDADE | QUANT. |  |  | P.UNIT. |  | P. TOTAL
4230 | Operador de máquinas e equipamentos | h | 1 |  |  | 11,50 |  | 11.5
[7 empty] | SUBTOTAL | 11.5
| PRODUÇÃO DA EQUIPE | 1 |  |  |  |  | CUSTO | 56.63
[7 empty] | TOTAL (R$) | 56.63
[5 empty] | BDI (%) | 26.88% | BDI (R$) | 15.22
[7 empty] | TOTAL DO SERVIÇO (R$) | 71.85
S.73405 | Retroescavadeira sobre rodas - CASE 580 H - 74 HP |  |  |  | UNIDADE: | chp | PREÇO: | 118.79 | 93.62 | 6016
EQUIPAMENTO
| DESCRIÇÃO | UNIDADE | QUANT. | PROD. | IMPROD. | P.UNIT. PROD. | P.UNIT. IMPR. | P. TOTAL
6046 | Retroescavadeira sobre rodas, tração 4 x 4, potência mínima 70 HP, caçamba capacidade mínima = 0,7 m³; peso operacional mínimo 6500 kg, profundidade de escavação superior a 4,00 m | un | 0.0001815 | 1 | 0 | 231.250,00 | 0 | 41.97
[7 empty] | SUBTOTAL | 41.97
MATERIAL
| DESCRIÇÃO | UNIDADE | QUANT. |  |  | P.UNIT. |  | P. TOTAL
4221 | Óleo diesel combustível comum | l | 15.12 |  |  | 2,49 |  | 37.6488
[7 empty] | SUBTOTAL | 37.6488
MÃO DE OBRA
| DESCRIÇÃO | UNIDADE | QUANT. |  |  | P.UNIT. |  | P. TOTAL
10513 | Servente - Piso mensal (encargo social mensalista) | mês | 0.013636 |  |  | 1.026,68 |  | 14
[7 empty] | SUBTOTAL | 14
| PRODUÇÃO DA EQUIPE | 1 |  |  |  |  | CUSTO | 93.6188
[7 empty] | TOTAL (R$) | 93.62
[5 empty] | BDI (%) | 26.88% | BDI (R$) | 25.17
[7 empty] | TOTAL DO SERVIÇO (R$) | 118.79
S.73412 | Compressor atlas copco - XA 80 170 PCM 80 HP - custo horário produtivo diurno |  |  |  | UNIDADE: | chp | PREÇO: | 68.97 | 54.36 | 6035
EQUIPAMENTO
| DESCRIÇÃO | UNIDADE | QUANT. | PROD. | IMPROD. | P.UNIT. PROD. | P.UNIT. IMPR. | P. TOTAL
1507 | Compressor de ar - rebocável - ATLAS COPCO XA-90 MWD - descarga livre efetiva 180 PCM - pressão de trabalho 102 PSI - motor a diesel 89CV | un | 0.0002255 | 1 | 0 | 61.310,00 | 0 | 13.83
[7 empty] | SUBTOTAL | 13.83
MATERIAL
| DESCRIÇÃO | UNIDADE | QUANT. |  |  | P.UNIT. |  | P. TOTAL
4221 | Óleo diesel combustível comum | l | 14.4 |  |  | 2,49 |  | 35.856
[7 empty] | SUBTOTAL | 35.856
MÃO DE OBRA
| DESCRIÇÃO | UNIDADE | QUANT. |  |  | P.UNIT. |  | P. TOTAL
10513 | Servente - Piso mensal (encargo social mensalista) | mês | 0.004546 |  |  | 1.026,68 |  | 4.67
[7 empty] | SUBTOTAL | 4.67
| PRODUÇÃO DA EQUIPE | 1 |  |  |  |  | CUSTO | 54.356
[7 empty] | TOTAL (R$) | 54.36
[5 empty] | BDI (%) | 26.88% | BDI (R$) | 14.61
[7 empty] | TOTAL DO SERVIÇO (R$) | 68.97
S.73428 | Custo horário produtivo diurno - martelete ou rompedor ATLAS COPCO - TEX 31 |  |  |  | UNIDADE: | chp | PREÇO: | 14.43 | 11.37 | 6054
EQUIPAMENTO
| DESCRIÇÃO | UNIDADE | QUANT. | PROD. | IMPROD. | P.UNIT. PROD. | P.UNIT. IMPR. | P. TOTAL
4046 | Martelo demolidor pneumático manual, marca ATLAS COPCO, modelo TEX - 270PS | un | 0.0005851 | 1 | 0 | 5.875,76 | 0 | 3.44
[7 empty] | SUBTOTAL | 3.44
MÃO DE OBRA
| DESCRIÇÃO | UNIDADE | QUANT. |  |  | P.UNIT. |  | P. TOTAL
10513 | Servente - Piso mensal (encargo social mensalista) | mês | 0.007727 |  |  | 1.026,68 |  | 7.93
[7 empty] | SUBTOTAL | 7.93
| PRODUÇÃO DA EQUIPE | 1 |  |  |  |  | CUSTO | 11.37
[7 empty] | TOTAL (R$) | 11.37
[5 empty] | BDI (%) | 26.88% | BDI (R$) | 3.06
[7 empty] | TOTAL DO SERVIÇO (R$) | 14.43
S.73450 | Custo horário improdutivo diurno - martelete ou rompedor ATLAS COPCO - TEX 31 |  |  |  | UNIDADE: | chi | PREÇO: | 11.94 | 9.41 | 6069
EQUIPAMENTO
| DESCRIÇÃO | UNIDADE | QUANT. | PROD. | IMPROD. | P.UNIT. PROD. | P.UNIT. IMPR. | P. TOTAL
4046 | Martelo demolidor pneumático manual, marca ATLAS COPCO, modelo TEX - 270PS | un | 0.0002521 | 1 | 0 | 5.875,76 | 0 | 1.48
[7 empty] | SUBTOTAL | 1.48
MÃO DE OBRA
| DESCRIÇÃO | UNIDADE | QUANT. |  |  | P.UNIT. |  | P. TOTAL
10513 | Servente - Piso mensal (encargo social mensalista) | mês | 0.007727 |  |  | 1.026,68 |  | 7.93
[7 empty] | SUBTOTAL | 7.93
| PRODUÇÃO DA EQUIPE | 1 |  |  |  |  | CUSTO | 9.41
[7 empty] | TOTAL (R$) | 9.41
[5 empty] | BDI (%) | 26.88% | BDI (R$) | 2.53
[7 empty] | TOTAL DO SERVIÇO (R$) | 11.94
S.73472 | Custo horário improdutivo diurno - compressor ATLAS COPCO - XA80 170 PCM 80 HP |  |  |  | UNIDADE: | chi | PREÇO: | 20.5 | 16.16 | 6084
EQUIPAMENTO
| DESCRIÇÃO | UNIDADE | QUANT. | PROD. | IMPROD. | P.UNIT. PROD. | P.UNIT. IMPR. | P. TOTAL
1507 | Compressor de ar - rebocável - ATLAS COPCO XA-90 MWD - descarga livre efetiva 180 PCM - pressão de trabalho 102 PSI - motor a diesel 89CV | un | 0.0001874 | 1 | 0 | 61.310,00 | 0 | 11.49
[7 empty] | SUBTOTAL | 11.49
MÃO DE OBRA
| DESCRIÇÃO | UNIDADE | QUANT. |  |  | P.UNIT. |  | P. TOTAL
10513 | Servente - Piso mensal (encargo social mensalista) | mês | 0.004546 |  |  | 1.026,68 |  | 4.67
[7 empty] | SUBTOTAL | 4.67
| PRODUÇÃO DA EQUIPE | 1 |  |  |  |  | CUSTO | 16.16
[7 empty] | TOTAL (R$) | 16.16
[5 empty] | BDI (%) | 26.88% | BDI (R$) | 4.34
[7 empty] | TOTAL DO SERVIÇO (R$) | 20.5
S.73534 | CHI diurno - retroescavadeira sobre rodas - CASE 580 H - 74 HP |  |  |  | UNIDADE: | chi | PREÇO: | 51.45 | 40.55 | 6099
EQUIPAMENTO
| DESCRIÇÃO | UNIDADE | QUANT. | PROD. | IMPROD. | P.UNIT. PROD. | P.UNIT. IMPR. | P. TOTAL
6046 | Retroescavadeira sobre rodas, tração 4 x 4, potência mínima 70 HP, caçamba capacidade mínima = 0,7 m³; peso operacional mínimo 6500 kg, profundidade de escavação superior a 4,00 m | un | 0.0001148 | 1 | 0 | 231.250,00 | 0 | 26.55
[7 empty] | SUBTOTAL | 26.55
MÃO DE OBRA
| DESCRIÇÃO | UNIDADE | QUANT. |  |  | P.UNIT. |  | P. TOTAL
10513 | Servente - Piso mensal (encargo social mensalista) | mês | 0.013636 |  |  | 1.026,68 |  | 14
[7 empty] | SUBTOTAL | 14
| PRODUÇÃO DA EQUIPE | 1 |  |  |  |  | CUSTO | 40.55
[7 empty] | TOTAL (R$) | 40.55
[5 empty] | BDI (%) | 26.88% | BDI (R$) | 10.9
[7 empty] | TOTAL DO SERVIÇO (R$) | 51.45
S.73480 | Guindaste munk 640/18 - 8T s/ caminhão Mercedes Benz 1418/51 - 184 HP - CHP |  |  |  | UNIDADE: | h | PREÇO: | 130.66 | 102.98 | 6114
EQUIPAMENTO
| DESCRIÇÃO | UNIDADE | QUANT. | PROD. | IMPROD. | P.UNIT. PROD. | P.UNIT. IMPR. | P. TOTAL
11611 | Guindauto hidráulico Madal MD-15501, carga máx. 7,7 t; altura máx. = 8,64 m, p/ montagem sobre chassis de caminhão | un | 0.000162 | 1 | 0 | 71.267,33 | 0 | 11.55
[7 empty] | SUBTOTAL | 11.55
MATERIAL
| DESCRIÇÃO | UNIDADE | QUANT. |  |  | P.UNIT. |  | P. TOTAL
4221 | Óleo diesel combustível comum | l | 33.12 |  |  | 2,49 |  | 82.4688
[7 empty] | SUBTOTAL | 82.4688
MÃO DE OBRA
| DESCRIÇÃO | UNIDADE | QUANT. |  |  | P.UNIT. |  | P. TOTAL
10512 | Motorista de caminhão - piso mensal (encargo social mensalista) | mês | 0.004546 |  |  | 1.970,26 |  | 8.96
[7 empty] | SUBTOTAL | 8.96
| PRODUÇÃO DA EQUIPE | 1 |  |  |  |  | CUSTO | 102.9788
[7 empty] | TOTAL (R$) | 102.98
[5 empty] | BDI (%) | 26.88% | BDI (R$) | 27.68
[7 empty] | TOTAL DO SERVIÇO (R$) | 130.66
S.73597 | Transporte de tubos de ferro dúctil DN 100 mm |  |  |  | UNIDADE: | m | PREÇO: | 0.57 | 0.45 | 6133
EQUIPAMENTO
| DESCRIÇÃO | UNIDADE | QUANT. | PROD. | IMPROD. | P.UNIT. PROD. | P.UNIT. IMPR. | P. TOTAL
1150 | Caminhão toco Ford cargo 1717 e motor commins 170 CV - PBT = 16000 kg - carga útil + carroceria = 11090 kg - distância entre eixos 4800 mm - inclusive carroceria fixa aberta de madeira p/ transporte geral de carga seca | un | 6e-07 | 1 | 0 | 166.460,53 | 0 | 0.1
[7 empty] | SUBTOTAL | 0.1
MÃO DE OBRA
| DESCRIÇÃO | UNIDADE | QUANT. |  |  | P.UNIT. |  | P. TOTAL
6111 | Servente | h | 0.044 |  |  | 6,41 |  | 0.28
10512 | Motorista de caminhão - piso mensal (encargo social mensalista) | mês | 3.4e-05 |  |  | 1.970,26 |  | 0.07
[7 empty] | SUBTOTAL | 0.35
| PRODUÇÃO DA EQUIPE | 1 |  |  |  |  | CUSTO | 0.45
[7 empty] | TOTAL (R$) | 0.45
[5 empty] | BDI (%) | 26.88% | BDI (R$) | 0.12
[7 empty] | TOTAL DO SERVIÇO (R$) | 0.57
S.73524 | Transporte de tubos de ferro dúctil DN 150 mm |  |  |  | UNIDADE: | m | PREÇO: | 0.75 | 0.59 | 6149
EQUIPAMENTO
| DESCRIÇÃO | UNIDADE | QUANT. | PROD. | IMPROD. | P.UNIT. PROD. | P.UNIT. IMPR. | P. TOTAL
1150 | Caminhão toco Ford cargo 1717 e motor commins 170 CV - PBT = 16000 kg - carga útil + carroceria = 11090 kg - distância entre eixos 4800 mm - inclusive carroceria fixa aberta de madeira p/ transporte geral de carga seca | un | 8e-07 | 1 | 0 | 166.460,53 | 0 | 0.13
[7 empty] | SUBTOTAL | 0.13
MÃO DE OBRA
| DESCRIÇÃO | UNIDADE | QUANT. |  |  | P.UNIT. |  | P. TOTAL
6111 | Servente | h | 0.057 |  |  | 6,41 |  | 0.37
10512 | Motorista de caminhão - piso mensal (encargo social mensalista) | mês | 4.4e-05 |  |  | 1.970,26 |  | 0.09
[7 empty] | SUBTOTAL | 0.46
| PRODUÇÃO DA EQUIPE | 1 |  |  |  |  | CUSTO | 0.59
[7 empty] | TOTAL (R$) | 0.59
[5 empty] | BDI (%) | 26.88% | BDI (R$) | 0.16
[7 empty] | TOTAL DO SERVIÇO (R$) | 0.75
S.73997/001 | Lastro de concreto magro traço 1:4:8, acabamento sarrafeado, preparo mecânico |  |  |  | UNIDADE: | m³ | PREÇO: | 463.24 | 365.1 | 6165
SERVIÇOS - COMPOSIÇÕES AUXILIARES
| DESCRIÇÃO | UNIDADE | QUANT. |  |  | P.UNIT. |  | P. TOTAL
S.6042 | Concreto simples, preparo c/ betoneira consumo de cimento = 210 kg/m³ | m³ | 1 |  |  | 225.53 |  | 225.53
[7 empty] | SUBTOTAL | 225.53
MÃO DE OBRA
| DESCRIÇÃO | UNIDADE | QUANT. |  |  | P.UNIT. |  | P. TOTAL
4750 | Pedreiro | h | 6.25 |  |  | 9,51 |  | 59.44
6111 | Servente | h | 12.5 |  |  | 6,41 |  | 80.13
[7 empty] | SUBTOTAL | 139.57
| PRODUÇÃO DA EQUIPE | 1 |  |  |  |  | CUSTO | 365.1
[7 empty] | TOTAL (R$) | 365.1
[5 empty] | BDI (%) | 26.88% | BDI (R$) | 98.14
[7 empty] | TOTAL DO SERVIÇO (R$) | 463.24
S.5619 | Concreto estrutural, fck = 15,0 MPa, virado em betoneira, na obra, inclusive lançamento, adensamento, cura e forma |  |  |  | UNIDADE: | m³ | PREÇO: | 448.62 | 353.58 | 6181
EQUIPAMENTO
| DESCRIÇÃO | UNIDADE | QUANT. | PROD. | IMPROD. | P.UNIT. PROD. | P.UNIT. IMPR. | P. TOTAL
643 | Betoneira 320 l diesel 5,5 HP; s/ carregador mecânico | h | 1 | 1 | 0 | 4,05 | 0 | 4.05
10485 | Vibrador de imersão c/ motor elétrico 2 HP monofásico qualquer diâmetro de mangote | h | 1 | 1 | 0 | 0,97 | 0 | 0.97
[7 empty] | SUBTOTAL | 5.02
MATERIAL
| DESCRIÇÃO | UNIDADE | QUANT. |  |  | P.UNIT. |  | P. TOTAL
370 | Areia média | m³ | 0.632 |  |  | 50,75 |  | 32.074
4718 | Brita 2 (19 a 25 mm) | m³ | 0.37 |  |  | 55,00 |  | 20.35
4721 | Brita 1 (9,5 a 19 mm) | m³ | 0.37 |  |  | 56,95 |  | 21.0715
10511 | Cimento Portland comum CP I - 32 (saco de 50kg) | sc | 6.8 |  |  | 24,00 |  | 163.2
[7 empty] | SUBTOTAL | 236.6955
MÃO DE OBRA
| DESCRIÇÃO | UNIDADE | QUANT. |  |  | P.UNIT. |  | P. TOTAL
4750 | Pedreiro | h | 3 |  |  | 9,51 |  | 28.53
6111 | Servente | h | 13 |  |  | 6,41 |  | 83.33
[7 empty] | SUBTOTAL | 111.86
| PRODUÇÃO DA EQUIPE | 1 |  |  |  |  | CUSTO | 353.5755
[7 empty] | TOTAL (R$) | 353.58
[5 empty] | BDI (%) | 26.88% | BDI (R$) | 95.04
[7 empty] | TOTAL DO SERVIÇO (R$) | 448.62
S.6033 | Argamassa traço 1:2:11 (cimento, cal e areia média não peneirada), preparo mecânico |  |  |  | UNIDADE: | m³ | PREÇO: | 313.94 | 247.43 | 6205
EQUIPAMENTO
| DESCRIÇÃO | UNIDADE | QUANT. | PROD. | IMPROD. | P.UNIT. PROD. | P.UNIT. IMPR. | P. TOTAL
10532 | Betoneira capacidade 320 litros; elétrica trifásica 3 HP s/ carregador mecânico | h | 0.714 | 1 | 0 | 1,35 | 0 | 0.96
[7 empty] | SUBTOTAL | 0.96
MATERIAL
| DESCRIÇÃO | UNIDADE | QUANT. |  |  | P.UNIT. |  | P. TOTAL
370 | Areia média | m³ | 1.216 |  |  | 50,75 |  | 61.712
1106 | Cal hidratada de 1.ª qualidade, p/ argamassa | kg | 133 |  |  | 0,62 |  | 82.46
1379 | Cimento Portland comum CP II - F32 | kg | 133 |  |  | 0,48 |  | 63.84
[7 empty] | SUBTOTAL | 208.012
MÃO DE OBRA
| DESCRIÇÃO | UNIDADE | QUANT. |  |  | P.UNIT. |  | P. TOTAL
6111 | Servente | h | 6 |  |  | 6,41 |  | 38.46
[7 empty] | SUBTOTAL | 38.46
| PRODUÇÃO DA EQUIPE | 1 |  |  |  |  | CUSTO | 247.432
[7 empty] | TOTAL (R$) | 247.43
[5 empty] | BDI (%) | 26.88% | BDI (R$) | 66.51
[7 empty] | TOTAL DO SERVIÇO (R$) | 313.94
S.6028 | Argamassa traço 1:2:8 (cimento, cal e areia não peneirada), preparo manual |  |  |  | UNIDADE: | m³ | PREÇO: | 382.33 | 301.33 | 6226
EQUIPAMENTO
| DESCRIÇÃO | UNIDADE | QUANT. | PROD. | IMPROD. | P.UNIT. PROD. | P.UNIT. IMPR. | P. TOTAL
10532 | Betoneira capacidade 320 litros; elétrica trifásica 3 HP s/ carregador mecânico | h | 0.714 | 1 | 0 | 1,35 | 0 | 0.96
[7 empty] | SUBTOTAL | 0.96
MATERIAL
| DESCRIÇÃO | UNIDADE | QUANT. |  |  | P.UNIT. |  | P. TOTAL
370 | Areia média | m³ | 1.216 |  |  | 50,75 |  | 61.712
1106 | Cal hidratada de 1.ª qualidade, p/ argamassa | kg | 182 |  |  | 0,62 |  | 112.84
1379 | Cimento Portland comum CP II - F32 | kg | 182 |  |  | 0,48 |  | 87.36
[7 empty] | SUBTOTAL | 261.912
MÃO DE OBRA
| DESCRIÇÃO | UNIDADE | QUANT. |  |  | P.UNIT. |  | P. TOTAL
6111 | Servente | h | 6 |  |  | 6,41 |  | 38.46
[7 empty] | SUBTOTAL | 38.46
| PRODUÇÃO DA EQUIPE | 1 |  |  |  |  | CUSTO | 301.332
[7 empty] | TOTAL (R$) | 301.33
[5 empty] | BDI (%) | 26.88% | BDI (R$) | 81
[7 empty] | TOTAL DO SERVIÇO (R$) | 382.33
S.4885 | Argamassa traço 1:4 (cimento:areia), preparo manual |  |  |  | UNIDADE: | m³ | PREÇO: | 381.92 | 301.01 | 6247
MATERIAL
| DESCRIÇÃO | UNIDADE | QUANT. |  |  | P.UNIT. |  | P. TOTAL
370 | Areia média | m³ | 1.216 |  |  | 50,75 |  | 61.712
1379 | Cimento Portland comum CP II - F32 | kg | 365 |  |  | 0,48 |  | 175.2
[7 empty] | SUBTOTAL | 236.912
MÃO DE OBRA
| DESCRIÇÃO | UNIDADE | QUANT. |  |  | P.UNIT. |  | P. TOTAL
6111 | Servente | h | 10 |  |  | 6,41 |  | 64.1
[7 empty] | SUBTOTAL | 64.1
| PRODUÇÃO DA EQUIPE | 1 |  |  |  |  | CUSTO | 301.012
[7 empty] | TOTAL (R$) | 301.01
[5 empty] | BDI (%) | 26.88% | BDI (R$) | 80.91
[7 empty] | TOTAL DO SERVIÇO (R$) | 381.92
S.73544 | Argamassa cimento/cal hidratada/areia peneirada 1:3:10 - preparo manual - p |  |  |  | UNIDADE: | m³ | PREÇO: | 643.74 | 507.36 | 6263
MATERIAL
| DESCRIÇÃO | UNIDADE | QUANT. |  |  | P.UNIT. |  | P. TOTAL
1106 | Cal hidratada de 1.ª qualidade, p/ argamassa | kg | 1.216 |  |  | 0,62 |  | 0.75392
1379 | Cimento Portland comum CP II - F32 | kg | 365 |  |  | 0,48 |  | 175.2
S.73470 | Areia peneirada - Preparo manual - P | m³ | 1.216 |  |  | 219.82 |  | 267.3011
[7 empty] | SUBTOTAL | 443.255
MÃO DE OBRA
| DESCRIÇÃO | UNIDADE | QUANT. |  |  | P.UNIT. |  | P. TOTAL
6111 | Servente | h | 10 |  |  | 6,41 |  | 64.1
[7 empty] | SUBTOTAL | 64.1
| PRODUÇÃO DA EQUIPE | 1 |  |  |  |  | CUSTO | 507.355
[7 empty] | TOTAL (R$) | 507.36
[5 empty] | BDI (%) | 26.88% | BDI (R$) | 136.38
[7 empty] | TOTAL DO SERVIÇO (R$) | 643.74
S.73470 | Areia peneirada - Preparo manual - P |  |  |  | UNIDADE: | m³ | PREÇO: | 278.91 | 219.82 | 6280
MATERIAL
| DESCRIÇÃO | UNIDADE | QUANT. |  |  | P.UNIT. |  | P. TOTAL
370 | Areia média | m³ | 1.3 |  |  | 50,75 |  | 65.975
[7 empty] | SUBTOTAL | 65.975
MÃO DE OBRA
| DESCRIÇÃO | UNIDADE | QUANT. |  |  | P.UNIT. |  | P. TOTAL
6111 | Servente | h | 24 |  |  | 6,41 |  | 153.84
[7 empty] | SUBTOTAL | 153.84
| PRODUÇÃO DA EQUIPE | 1 |  |  |  |  | CUSTO | 219.815
[7 empty] | TOTAL (R$) | 219.82
[5 empty] | BDI (%) | 26.88% | BDI (R$) | 59.09
[7 empty] | TOTAL DO SERVIÇO (R$) | 278.91
S.73293 | Concreto dosado 15 MPa somente materiais inclusive 5% de perdas |  |  |  | UNIDADE: | m³ | PREÇO: | 289.24 | 227.96 | 6295
MATERIAL
| DESCRIÇÃO | UNIDADE | QUANT. |  |  | P.UNIT. |  | P. TOTAL
367 | Areia grossa | m³ | 0.657 |  |  | 57,00 |  | 37.449
1379 | Cimento Portland comum CP II - F32 | kg | 305 |  |  | 0,48 |  | 146.4
4718 | Brita 2 (19 a 25 mm) | m³ | 0.394 |  |  | 55,00 |  | 21.67
4721 | Brita 1 (9,5 a 19 mm) | m³ | 0.394 |  |  | 56,95 |  | 22.4383
[7 empty] | SUBTOTAL | 227.9573
| PRODUÇÃO DA EQUIPE | 1 |  |  |  |  | CUSTO | 227.9573
[7 empty] | TOTAL (R$) | 227.96
[5 empty] | BDI (%) | 26.88% | BDI (R$) | 61.28
[7 empty] | TOTAL DO SERVIÇO (R$) | 289.24
S.73297 | Concreto dosado 10 MPa somente materiais inclusive 5% perdas |  |  |  | UNIDADE: | m³ | PREÇO: | 265.43 | 209.2 | 6309
MATERIAL
| DESCRIÇÃO | UNIDADE | QUANT. |  |  | P.UNIT. |  | P. TOTAL
367 | Areia grossa | m³ | 0.69 |  |  | 57,00 |  | 39.33
1379 | Cimento Portland comum CP II - F32 | kg | 262 |  |  | 0,48 |  | 125.76
4718 | Brita 2 (19 a 25 mm) | m³ | 0.394 |  |  | 55,00 |  | 21.67
4721 | Brita 1 (9,5 a 19 mm) | m³ | 0.394 |  |  | 56,95 |  | 22.4383
[7 empty] | SUBTOTAL | 209.1983
| PRODUÇÃO DA EQUIPE | 1 |  |  |  |  | CUSTO | 209.1983
[7 empty] | TOTAL (R$) | 209.2
[5 empty] | BDI (%) | 26.88% | BDI (R$) | 56.23
[7 empty] | TOTAL DO SERVIÇO (R$) | 265.43
S.73361 | Concreto ciclópico c/ concreto dosado racionalmente 10 Mpa, 30% pedra de mão, inclusive transporte horizontal c/ carrinhos até 20 m e colocação |  |  |  | UNIDADE: | m³ | PREÇO: | 319.34 | 251.69 | 6323
MATERIAL
| DESCRIÇÃO | UNIDADE | QUANT. |  |  | P.UNIT. |  | P. TOTAL
O.1714 | Pedra de mão calcária | m³ | 0.54 |  |  | 44.57 |  | 24.0678
[7 empty] | SUBTOTAL | 24.0678
SERVIÇOS - COMPOSIÇÕES AUXILIARES
| DESCRIÇÃO | UNIDADE | QUANT. |  |  | P.UNIT. |  | P. TOTAL
S.73294 | Betoneira motor gasolina p/ 320 l mistura seca (CP) carregadeira mecânica e tambor reversível - exclusive operador | h | 0.49 |  |  | 35.81 |  | 17.5469
S.73297 | Concreto dosado 10 MPa somente materiais inclusive 5% perdas | m³ | 0.7 |  |  | 209.2 |  | 146.44
S.73298 | Vibrador de imersão motor elétrico 2 CV (CP) tubo de 48 x 48 c/ mangote de 5 m comprimento -exclusive operador | h | 0.14 |  |  | 1.35 |  | 0.189
S.73299 | Vibrador de imersão motor elétrico 2 CV (CI) tubo 48 x 480 mm c/ mangote de 5 m comprimento - exclusive operador | h | 0.56 |  |  | 0.97 |  | 0.5432
[7 empty] | SUBTOTAL | 164.7191
MÃO DE OBRA
| DESCRIÇÃO | UNIDADE | QUANT. |  |  | P.UNIT. |  | P. TOTAL
1213 | Carpinteiro de forma | h | 0.469 |  |  | 9,51 |  | 4.46
4750 | Pedreiro | h | 0.469 |  |  | 9,51 |  | 4.46
6111 | Servente | h | 8.421 |  |  | 6,41 |  | 53.98
[7 empty] | SUBTOTAL | 62.9
| PRODUÇÃO DA EQUIPE | 1 |  |  |  |  | CUSTO | 251.6869
[7 empty] | TOTAL (R$) | 251.69
[5 empty] | BDI (%) | 26.88% | BDI (R$) | 67.65
[7 empty] | TOTAL DO SERVIÇO (R$) | 319.34
09.01.13 | Lastro de brita n.º 1 apiloada manualmente com maço de até 30kg |  |  |  | UNIDADE: | m³ | PREÇO: | 92.14 | 72.62 | 6347
MATERIAL
| DESCRIÇÃO | UNIDADE | QUANT. |  |  | P.UNIT. |  | P. TOTAL
4721 | Brita 1 (9,5 a 19 mm) | m³ | 1.05 |  |  | 56,95 |  | 59.7975
[7 empty] | SUBTOTAL | 59.7975
MÃO DE OBRA
| DESCRIÇÃO | UNIDADE | QUANT. |  |  | P.UNIT. |  | P. TOTAL
6111 | Servente | h | 2 |  |  | 6,41 |  | 12.82
[7 empty] | SUBTOTAL | 12.82
| PRODUÇÃO DA EQUIPE | 1 |  |  |  |  | CUSTO | 72.6175
[7 empty] | TOTAL (R$) | 72.62
[5 empty] | BDI (%) | 26.88% | BDI (R$) | 19.52
[7 empty] | TOTAL DO SERVIÇO (R$) | 92.14
09.01.14 | Lastro de brita n.º 0 apiloada manualmente com maço de até 30kg |  |  |  | UNIDADE: | m³ | PREÇO: | 91.66 | 72.24 | 6362
MATERIAL
| DESCRIÇÃO | UNIDADE | QUANT. |  |  | P.UNIT. |  | P. TOTAL
4720 | Brita 0 (4,8 a 9,5 mm) | m³ | 1.05 |  |  | 56,59 |  | 59.4195
[7 empty] | SUBTOTAL | 59.4195
MÃO DE OBRA
| DESCRIÇÃO | UNIDADE | QUANT. |  |  | P.UNIT. |  | P. TOTAL
6111 | Servente | h | 2 |  |  | 6,41 |  | 12.82
[7 empty] | SUBTOTAL | 12.82
| PRODUÇÃO DA EQUIPE | 1 |  |  |  |  | CUSTO | 72.2395
[7 empty] | TOTAL (R$) | 72.24
[5 empty] | BDI (%) | 26.88% | BDI (R$) | 19.42
[7 empty] | TOTAL DO SERVIÇO (R$) | 91.66
S.74164/004 | Lastro de brita n.º 2 apiloada manualmente com maço de até 30kg |  |  |  | UNIDADE: | m³ | PREÇO: | 89.54 | 70.57 | 6377
MATERIAL
| DESCRIÇÃO | UNIDADE | QUANT. |  |  | P.UNIT. |  | P. TOTAL
4718 | Brita 2 (19 a 25 mm) | m³ | 1.05 |  |  | 55,00 |  | 57.75
[7 empty] | SUBTOTAL | 57.75
MÃO DE OBRA
| DESCRIÇÃO | UNIDADE | QUANT. |  |  | P.UNIT. |  | P. TOTAL
6111 | Servente | h | 2 |  |  | 6,41 |  | 12.82
[7 empty] | SUBTOTAL | 12.82
| PRODUÇÃO DA EQUIPE | 1 |  |  |  |  | CUSTO | 70.57
[7 empty] | TOTAL (R$) | 70.57
[5 empty] | BDI (%) | 26.88% | BDI (R$) | 18.97
[7 empty] | TOTAL DO SERVIÇO (R$) | 89.54
S.73444 | Preparo de concreto com mistura e amassamento em 1 betoneira 320 l com produção de 2 m³/h, exclusive materiais |  |  |  | UNIDADE: | m³ | PREÇO: | 36.6 | 28.85 | 6392
MÃO DE OBRA
| DESCRIÇÃO | UNIDADE | QUANT. |  |  | P.UNIT. |  | P. TOTAL
6111 | Servente | h | 4.5 |  |  | 6,41 |  | 28.85
[7 empty] | SUBTOTAL | 28.85
| PRODUÇÃO DA EQUIPE | 1 |  |  |  |  | CUSTO | 28.85
[7 empty] | TOTAL (R$) | 28.85
[5 empty] | BDI (%) | 26.88% | BDI (R$) | 7.75
[7 empty] | TOTAL DO SERVIÇO (R$) | 36.6
S.73294 | Betoneira motor gasolina p/ 320 l mistura seca (CP) carregadeira mecânica e tambor reversível - exclusive operador |  |  |  | UNIDADE: | h | PREÇO: | 45.44 | 35.81 | 6403
EQUIPAMENTO
| DESCRIÇÃO | UNIDADE | QUANT. | PROD. | IMPROD. | P.UNIT. PROD. | P.UNIT. IMPR. | P. TOTAL
13891 | Betoneira 320 litros, sem carregador, motor gasolina | un | 0.000346 | 1 | 0 | 5.623,97 | 0 | 1.95
[7 empty] | SUBTOTAL | 1.95
MATERIAL
| DESCRIÇÃO | UNIDADE | QUANT. |  |  | P.UNIT. |  | P. TOTAL
4222 | Gasolina comum | l | 1.5 |  |  | 2,95 |  | 4.425
4227 | Óleo lubrificante para motores de equipamentos pesados (caminhões, tratores, retros e etc.) | l | 0.03 |  |  | 13,00 |  | 0.39
4229 | Graxa | kg | 0.01 |  |  | 19,09 |  | 0.1909
[7 empty] | SUBTOTAL | 5.0059
MÃO DE OBRA
| DESCRIÇÃO | UNIDADE | QUANT. |  |  | P.UNIT. |  | P. TOTAL
6111 | Servente | h | 4.5 |  |  | 6,41 |  | 28.85
[7 empty] | SUBTOTAL | 28.85
| PRODUÇÃO DA EQUIPE | 1 |  |  |  |  | CUSTO | 35.8059
[7 empty] | TOTAL (R$) | 35.81
[5 empty] | BDI (%) | 26.88% | BDI (R$) | 9.63
[7 empty] | TOTAL DO SERVIÇO (R$) | 45.44
S.73420 | Lançamento concreto p/ peças s/ armad prod 2m³/h incl apenas transp horiz c/ carrinhos até 20m colocação adens. e acab. |  |  |  | UNIDADE: | m³ | PREÇO: | 37.85 | 29.83 | 6424
SERVIÇOS - COMPOSIÇÕES AUXILIARES
| DESCRIÇÃO | UNIDADE | QUANT. |  |  | P.UNIT. |  | P. TOTAL
S.73298 | Vibrador de imersão motor elétrico 2 CV (CP) tubo de 48 x 48 c/ mangote de 5 m comprimento -exclusive operador | h | 0.3 |  |  | 1.35 |  | 0.405
S.73299 | Vibrador de imersão motor elétrico 2 CV (CI) tubo 48 x 480 mm c/ mangote de 5 m comprimento - exclusive operador | h | 0.7 |  |  | 0.97 |  | 0.679
[7 empty] | SUBTOTAL | 1.084
MÃO DE OBRA
| DESCRIÇÃO | UNIDADE | QUANT. |  |  | P.UNIT. |  | P. TOTAL
1213 | Carpinteiro de forma | h | 0.5 |  |  | 9,51 |  | 4.76
4750 | Pedreiro | h | 0.5 |  |  | 9,51 |  | 4.76
6111 | Servente | h | 3 |  |  | 6,41 |  | 19.23
[7 empty] | SUBTOTAL | 28.75
| PRODUÇÃO DA EQUIPE | 1 |  |  |  |  | CUSTO | 29.834
[7 empty] | TOTAL (R$) | 29.83
[5 empty] | BDI (%) | 26.88% | BDI (R$) | 8.02
[7 empty] | TOTAL DO SERVIÇO (R$) | 37.85
S.73528 | Lançamento concreto p/ peças armadas produção de 2 m³/h inclusive transporte horizontal c/ carrinhos até 20 m vertical c/ torre até 10 m guincho colocação adensamento e acabamento |  |  |  | UNIDADE: | m³ | PREÇO: | 63.36 | 49.94 | 6442
SERVIÇOS - COMPOSIÇÕES AUXILIARES
| DESCRIÇÃO | UNIDADE | QUANT. |  |  | P.UNIT. |  | P. TOTAL
S.73296 | Aluguel elevador equipado p/ transporte concreto a 10 m altura (CP) s/ operador com guincho de 10 CV 16 m torre desmontável caçamba automática de 550 l funil p/ descarga e silo de espera de 1000 l | h | 0.275 |  |  | 7.89 |  | 2.1698
S.73298 | Vibrador de imersão motor elétrico 2 CV (CP) tubo de 48 x 48 c/ mangote de 5 m comprimento -exclusive operador | h | 0.4 |  |  | 1.35 |  | 0.54
S.73299 | Vibrador de imersão motor elétrico 2 CV (CI) tubo 48 x 480 mm c/ mangote de 5 m comprimento - exclusive operador | h | 0.6 |  |  | 0.97 |  | 0.582
S.73300 | Aluguel elevador equipado p/ transporte concreto a 10 m altura (CI) s/ operador com guincho de 10 CV 16 m torre desmontável caçamba automática de 550 l funil p/ descarga e silo espera de 1000 l | h | 0.225 |  |  | 4.41 |  | 0.99225
[7 empty] | SUBTOTAL | 4.284
MÃO DE OBRA
| DESCRIÇÃO | UNIDADE | QUANT. |  |  | P.UNIT. |  | P. TOTAL
1213 | Carpinteiro de forma | h | 0.5 |  |  | 9,51 |  | 4.76
4230 | Operador de máquinas e equipamentos | h | 0.5 |  |  | 11,50 |  | 5.75
4750 | Pedreiro | h | 1 |  |  | 9,51 |  | 9.51
6111 | Servente | h | 4 |  |  | 6,41 |  | 25.64
[7 empty] | SUBTOTAL | 45.66
| PRODUÇÃO DA EQUIPE | 1 |  |  |  |  | CUSTO | 49.944
[7 empty] | TOTAL (R$) | 49.94
[5 empty] | BDI (%) | 26.88% | BDI (R$) | 13.42
[7 empty] | TOTAL DO SERVIÇO (R$) | 63.36
S.73565 | Lançamento concreto p/ peças armadas produção 2 m³/h incluindo apenas transporte horizontal c/ carrinhos até 20 m colocação adensamento e acabamento |  |  |  | UNIDADE: | m³ | PREÇO: | 43.52 | 34.3 | 6463
SERVIÇOS - COMPOSIÇÕES AUXILIARES
| DESCRIÇÃO | UNIDADE | QUANT. |  |  | P.UNIT. |  | P. TOTAL
S.73298 | Vibrador de imersão motor elétrico 2 CV (CP) tubo de 48 x 48 c/ mangote de 5 m comprimento -exclusive operador | h | 0.345 |  |  | 1.35 |  | 0.46575
S.73299 | Vibrador de imersão motor elétrico 2 CV (CI) tubo 48 x 480 mm c/ mangote de 5 m comprimento - exclusive operador | h | 0.805 |  |  | 0.97 |  | 0.78085
[7 empty] | SUBTOTAL | 1.2466
MÃO DE OBRA
| DESCRIÇÃO | UNIDADE | QUANT. |  |  | P.UNIT. |  | P. TOTAL
1213 | Carpinteiro de forma | h | 0.575 |  |  | 9,51 |  | 5.47
4750 | Pedreiro | h | 0.575 |  |  | 9,51 |  | 5.47
6111 | Servente | h | 3.45 |  |  | 6,41 |  | 22.11
[7 empty] | SUBTOTAL | 33.05
| PRODUÇÃO DA EQUIPE | 1 |  |  |  |  | CUSTO | 34.2966
[7 empty] | TOTAL (R$) | 34.3
[5 empty] | BDI (%) | 26.88% | BDI (R$) | 9.22
[7 empty] | TOTAL DO SERVIÇO (R$) | 43.52
S.73296 | Aluguel elevador equipado p/ transporte concreto a 10 m altura (CP) s/ operador com guincho de 10 CV 16 m torre desmontável caçamba automática de 550 l funil p/ descarga e silo de espera de 1000 l |  |  |  | UNIDADE: | h | PREÇO: | 10.01 | 7.89 | 6481
EQUIPAMENTO
| DESCRIÇÃO | UNIDADE | QUANT. | PROD. | IMPROD. | P.UNIT. PROD. | P.UNIT. IMPR. | P. TOTAL
3353 | Elevador de obra c/ torre 2,0 x 2,0 m; H = 15,0 m; carga máxima 1500 kg cabine aberta p/ transporte de material - guincho de embreagem c/ engrenagem elétrico trifásico 10 CV | un | 0.0001528 | 1 | 0 | 42.900,00 | 0 | 6.56
[7 empty] | SUBTOTAL | 6.56
MATERIAL
| DESCRIÇÃO | UNIDADE | QUANT. |  |  | P.UNIT. |  | P. TOTAL
2705 | Energia elétrica até 2.000kw/h industrial, sem demanda | kW/h | 3.5 |  |  | 0,38 |  | 1.33
[7 empty] | SUBTOTAL | 1.33
| PRODUÇÃO DA EQUIPE | 1 |  |  |  |  | CUSTO | 7.89
[7 empty] | TOTAL (R$) | 7.89
[5 empty] | BDI (%) | 26.88% | BDI (R$) | 2.12
[7 empty] | TOTAL DO SERVIÇO (R$) | 10.01
S.73298 | Vibrador de imersão motor elétrico 2 CV (CP) tubo de 48 x 480 mm c/ mangote de 5 m comprimento -exclusive operador |  |  |  | UNIDADE: | h | PREÇO: | 1.71 | 1.35 | 6496
EQUIPAMENTO
| DESCRIÇÃO | UNIDADE | QUANT. | PROD. | IMPROD. | P.UNIT. PROD. | P.UNIT. IMPR. | P. TOTAL
10485 | Vibrador de imersão c/ motor elétrico 2 HP monofásico qualquer diâmetro de mangote | h | 1 | 1 | 0 | 0,97 | 0 | 0.97
[7 empty] | SUBTOTAL | 0.97
MATERIAL
| DESCRIÇÃO | UNIDADE | QUANT. |  |  | P.UNIT. |  | P. TOTAL
2705 | Energia elétrica até 2.000kw/h industrial, sem demanda | kW/h | 1 |  |  | 0,38 |  | 0.38
[7 empty] | SUBTOTAL | 0.38
| PRODUÇÃO DA EQUIPE | 1 |  |  |  |  | CUSTO | 1.35
[7 empty] | TOTAL (R$) | 1.35
[5 empty] | BDI (%) | 26.88% | BDI (R$) | 0.36
[7 empty] | TOTAL DO SERVIÇO (R$) | 1.71
S.73299 | Vibrador de imersão motor elétrico 2 CV (CI) tubo 48 x 480 mm c/ mangote de 5 m comprimento - exclusive operador |  |  |  | UNIDADE: | h | PREÇO: | 1.23 | 0.97 | 6511
EQUIPAMENTO
| DESCRIÇÃO | UNIDADE | QUANT. | PROD. | IMPROD. | P.UNIT. PROD. | P.UNIT. IMPR. | P. TOTAL
10485 | Vibrador de imersão c/ motor elétrico 2 HP monofásico qualquer diâmetro de mangote | h | 1 | 1 | 0 | 0,97 | 0 | 0.97
[7 empty] | SUBTOTAL | 0.97
| PRODUÇÃO DA EQUIPE | 1 |  |  |  |  | CUSTO | 0.97
[7 empty] | TOTAL (R$) | 0.97
[5 empty] | BDI (%) | 26.88% | BDI (R$) | 0.26
[7 empty] | TOTAL DO SERVIÇO (R$) | 1.23
S.73300 | Aluguel elevador equipado p/ transporte concreto a 10 m altura (CI) s/ operador com guincho de 10 CV 16 m torre desmontável caçamba automática de 550 l funil p/ descarga e silo espera de 1000 l |  |  |  | UNIDADE: | h | PREÇO: | 5.6 | 4.41 | 6522
EQUIPAMENTO
| DESCRIÇÃO | UNIDADE | QUANT. | PROD. | IMPROD. | P.UNIT. PROD. | P.UNIT. IMPR. | P. TOTAL
3353 | Elevador de obra c/ torre 2,0 x 2,0 m; H = 15,0 m; carga máxima 1500 kg cabine aberta p/ transporte de material - guincho de embreagem c/ engrenagem elétrico trifásico 10 CV | un | 0.0001028 | 1 | 0 | 42.900,00 | 0 | 4.41
[7 empty] | SUBTOTAL | 4.41
| PRODUÇÃO DA EQUIPE | 1 |  |  |  |  | CUSTO | 4.41
[7 empty] | TOTAL (R$) | 4.41
[5 empty] | BDI (%) | 26.88% | BDI (R$) | 1.19
[7 empty] | TOTAL DO SERVIÇO (R$) | 5.6
09.02.03 | Concreto estrutural (fck = 20 MPa) - preparo em betoneira |  |  |  | UNIDADE: | m³ | PREÇO: | 392.3 | 309.19 | 6533
EQUIPAMENTO
| DESCRIÇÃO | UNIDADE | QUANT. | PROD. | IMPROD. | P.UNIT. PROD. | P.UNIT. IMPR. | P. TOTAL
643 | Betoneira 320 litros diesel 5,5 HP; s/ carregador mecânico | h | 1.2 | 1 | 0 | 4,05 | 0 | 4.86
[7 empty] | SUBTOTAL | 4.86
MATERIAL
| DESCRIÇÃO | UNIDADE | QUANT. |  |  | P.UNIT. |  | P. TOTAL
1379 | Cimento Portland comum CP II - F32 | kg | 345 |  |  | 0,48 |  | 165.6
367 | Areia Lavada | m³ | 0.69 |  |  | 57,00 |  | 39.33
4721 | Brita 1 | m³ | 0.5157 |  |  | 56,95 |  | 29.37
4718 | Brita 2 | m³ | 0.5157 |  |  | 55,00 |  | 28.36
[7 empty] | SUBTOTAL | 262.66
MÃO DE OBRA
| DESCRIÇÃO | UNIDADE | QUANT. |  |  | P.UNIT. |  | P. TOTAL
6111 | Servente | h | 6.5 |  |  | 6,41 |  | 41.67
[7 empty] | SUBTOTAL | 41.67
| PRODUÇÃO DA EQUIPE | 1 |  |  |  |  | CUSTO | 309.19
[7 empty] | TOTAL (R$) | 309.19
[5 empty] | BDI (%) | 26.88% | BDI (R$) | 83.11
[7 empty] | TOTAL DO SERVIÇO (R$) | 392.3
17.07.10 | Miscelânea para serviço de montagem elétrica de estação elevatória, potência instalada de até 20 CV por bomba: porcas, parafusos, arruelas, chapas de montagem, tirantes suportes, isoladores suportes, conectores simples, tomadas e interruptores de embutir, pequenas obras civis, caixas de passagem, sensores de nível, etc. |  |  |  | UNIDADE: | un | PREÇO: | 2081.36 | 1640.42 | 6555
MATERIAL
| DESCRIÇÃO | UNIDADE | QUANT. |  |  | P.UNIT. |  | P. TOTAL
12332 | Automático de boia inferior 10 A/ 250 V | cj | 1 |  |  | 37,52 |  | 37.52
7588 | Automático de boia superior 10 A/ 250 V | un | 1 |  |  | 34,00 |  | 34
13294 | Parafuso sextavado rosca soberba zincado 3/8" x 80 mm | un | 15 |  |  | 0,78 |  | 11.7
11948 | Parafuso sextavado rosca soberba zincado 5/16" x 40 mm | un | 15 |  |  | 0,99 |  | 14.85
4382 | Parafuso sextavado rosca soberba zincado 5/16" x 80 mm | un | 15 |  |  | 0,34 |  | 5.1
4342 | Porca zincada sextavada 3/8" | un | 15 |  |  | 0,13 |  | 1.95
4330 | Porca zincada sextavada 5/16" | un | 30 |  |  | 0,08 |  | 2.4
20110 | Fita isolante adesiva anti-chama em rolos 19 mm x 10 m | un | 20 |  |  | 4,60 |  | 92
404 | Fita isolante auto fusão BT ou similar | m | 300 |  |  | 1,79 |  | 537
406 | Fita aço inox p/ cintar poste fui-me/Ericsson/eriçando ou sim 0,8 x 19 mm (rolo de 30 m) | un | 30 |  |  | 30,13 |  | 903.9
[7 empty] | SUBTOTAL | 1640.42
| PRODUÇÃO DA EQUIPE | 1 |  |  |  |  | CUSTO | 1640.42
[7 empty] | TOTAL (R$) | 1640.42
[5 empty] | BDI (%) | 26.88% | BDI (R$) | 440.94
[7 empty] | TOTAL DO SERVIÇO (R$) | 2081.36
17.07.13 | Miscelânea para serviço de montagem elétrica de estação elevatória, potência instalada acima de 20 CV por bomba: porcas, parafusos, arruelas, chapas de montagem, tirantes suportes, isoladores suportes, conectores simples, tomadas e interruptores de embutir, pequenas obras civis, caixas de passagem, sensores de nível, etc. |  |  |  | UNIDADE: | un | PREÇO: | 3146.65 | 2480.02 | 6575
MATERIAL
| DESCRIÇÃO | UNIDADE | QUANT. |  |  | P.UNIT. |  | P. TOTAL
12332 | Automático de boia inferior 10 A/ 250 V | cj | 1 |  |  | 37,52 |  | 37.52
7588 | Automático de boia superior 10 A/ 250 V | un | 1 |  |  | 34,00 |  | 34
13294 | Parafuso sextavado rosca soberba zincado 3/8" x 80 mm | un | 20 |  |  | 0,78 |  | 15.6
11948 | Parafuso sextavado rosca soberba zincado 5/16" x 40 mm | un | 20 |  |  | 0,99 |  | 19.8
4382 | Parafuso sextavado rosca soberba zincado 5/16" x 80 mm | un | 20 |  |  | 0,34 |  | 6.8
4342 | Porca zincada sextavada 3/8" | un | 20 |  |  | 0,13 |  | 2.6
4330 | Porca zincada sextavada 5/16" | un | 40 |  |  | 0,08 |  | 3.2
20110 | Fita isolante adesiva anti-chama em rolos 19 mm x 10 m | un | 30 |  |  | 4,60 |  | 138
404 | Fita isolante auto fusão BT ou similar | m | 400 |  |  | 1,79 |  | 716
406 | Fita aço inox p/ cintar poste fui-me/Ericsson/eriçando ou sim 0,8 x 19 mm (rolo de 30 m) | un | 50 |  |  | 30,13 |  | 1506.5
[7 empty] | SUBTOTAL | 2480.02
| PRODUÇÃO DA EQUIPE | 1 |  |  |  |  | CUSTO | 2480.02
[7 empty] | TOTAL (R$) | 2480.02
[5 empty] | BDI (%) | 26.88% | BDI (R$) | 666.63
[7 empty] | TOTAL DO SERVIÇO (R$) | 3146.65
17.07.14 | Serviço de montagem elétrica de sistema ultra-violeta, incluindo (quando for o caso): ramal de entrada, equipamentos, painéis, gerador, iluminação interna e externa |  |  |  | UNIDADE: | un | PREÇO: | 4279.98 | 3373.25 | 6595
MATERIAL
| DESCRIÇÃO | UNIDADE | QUANT. |  |  | P.UNIT. |  | P. TOTAL
20110 | Fita isolante adesiva anti-chama em rolos 19 mm x 10 m | un | 20 |  |  | 4,60 |  | 92
404 | Fita isolante auto fusão BT ou similar | m | 20 |  |  | 1,79 |  | 35.8
406 | Fita aço inox p/ cintar poste fui-me/Ericsson/eriçando ou sim 0,8 x 19 mm (rolo de 30 m) | un | 5 |  |  | 30,13 |  | 150.65
[7 empty] | SUBTOTAL | 278.45
MÃO DE OBRA
| DESCRIÇÃO | UNIDADE | QUANT. |  |  | P.UNIT. |  | P. TOTAL
2436 | Eletricista ou oficial eletricista | h | 60 |  |  | 9,51 |  | 570.6
2700 | Montador | h | 120 |  |  | 11,42 |  | 1370.4
6111 | Servente | h | 180 |  |  | 6,41 |  | 1153.8
[7 empty] | SUBTOTAL | 3094.8
| PRODUÇÃO DA EQUIPE | 1 |  |  |  |  | CUSTO | 3373.25
[7 empty] | TOTAL (R$) | 3373.25
[5 empty] | BDI (%) | 26.88% | BDI (R$) | 906.73
[7 empty] | TOTAL DO SERVIÇO (R$) | 4279.98
17.07.11 | Miscelânea para serviço de montagem elétrica de estação de tratamento, tipo lagoa, consistindo em: porcas, parafusos, arruelas, chapas de montagem, tirantes suportes, isoladores suportes, conectores simples, tomadas e interruptores de embutir, pequenas obras civis, caixas de passagem, sensores de nível, etc. |  |  |  | UNIDADE: | un | PREÇO: | 1748.28 | 1377.9 | 6614
MATERIAL
| DESCRIÇÃO | UNIDADE | QUANT. |  |  | P.UNIT. |  | P. TOTAL
13294 | Parafuso sextavado rosca soberba zincado 3/8" x 80 mm | un | 10 |  |  | 0,78 |  | 7.8
11948 | Parafuso sextavado rosca soberba zincado 5/16" x 40 mm | un | 10 |  |  | 0,99 |  | 9.9
4382 | Parafuso sextavado rosca soberba zincado 5/16" x 80 mm | un | 10 |  |  | 0,34 |  | 3.4
4342 | Porca zincada sextavada 3/8" | un | 10 |  |  | 0,13 |  | 1.3
4330 | Porca zincada sextavada 5/16" | un | 20 |  |  | 0,08 |  | 1.6
20110 | Fita isolante adesiva anti-chama em rolos 19 mm x 10 m | un | 20 |  |  | 4,60 |  | 92
404 | Fita isolante auto fusão BT ou similar | m | 200 |  |  | 1,79 |  | 358
406 | Fita aço inox p/ cintar poste fui-me/Ericsson/eriçando ou sim 0,8 x 19 mm (rolo de 30 m) | un | 30 |  |  | 30,13 |  | 903.9
[7 empty] | SUBTOTAL | 1377.9
| PRODUÇÃO DA EQUIPE | 1 |  |  |  |  | CUSTO | 1377.9
[7 empty] | TOTAL (R$) | 1377.9
[5 empty] | BDI (%) | 26.88% | BDI (R$) | 370.38
[7 empty] | TOTAL DO SERVIÇO (R$) | 1748.28
17.05.02 | Quadro de distribuição metálico com pintura epóxi para serviços auxiliares com barramento e disjuntores conforme especificações técnicas e diagrama unifilar - Fornecimento de material |  |  |  | UNIDADE: | un | PREÇO: | 619.52 | 488.27 | 6632
MATERIAL
| DESCRIÇÃO | UNIDADE | QUANT. |  |  | P.UNIT. |  | P. TOTAL
20008 | Disjuntor monofásico 10 A, 2 kA (220 V) | un | 3 |  |  | 4,03 |  | 12.09
2392 | Disjuntor termomagnético tripolar 30 A | un | 1 |  |  | 55,11 |  | 55.11
2392 | Disjuntor termomagnético tripolar 50 A | un | 2 |  |  | 55,11 |  | 110.22
2392 | Disjuntor termomagnético tripolar 20 A | un | 1 |  |  | 55,11 |  | 55.11
981 | Cabo de cobre isolamento anti-chama 450/750 kV - 4,0 mm² (1 condutor) | m | 10 |  |  | 2,18 |  | 21.8
408 | Abraçadeira de nylon para amarração de cabos, comprimento = 390 mm | un | 50 |  |  | 0,24 |  | 12
1565 | Conector parafuso fendido de cobre p/ cabo 16 mm² | un | 4 |  |  | 3,47 |  | 13.88
12038 | Quadro de distribuição metálico, de sobrepor, com porta, barramento, chave geral e placa de neutro para até 18 circuitos monopolares | un | 1 |  |  | 208,06 |  | 208.06
[7 empty] | SUBTOTAL | 488.27
| PRODUÇÃO DA EQUIPE | 1 |  |  |  |  | CUSTO | 488.27
[7 empty] | TOTAL (R$) | 488.27
[5 empty] | BDI (%) | 26.88% | BDI (R$) | 131.25
[7 empty] | TOTAL DO SERVIÇO (R$) | 619.52
09.05.02 | Concreto estrutural, fck = 20,0 MPa, inclusive lançamento, adensamento, cura, forma de Madeirit resinada, reaproveitando 3 vezes e ferro |  |  |  | UNIDADE: | m³ | PREÇO: | 1166.74 | 919.56 | 6650
MATERIAL
| DESCRIÇÃO | UNIDADE | QUANT. |  |  | P.UNIT. |  | P. TOTAL
10916 | Tela aço soldada nervurada CA-60, Q-92 (1,48 kg/m²), diâmetro do fio = 4,2 mm, largura = 2,45 x 60 metros de comprimento, espaçamento da malha = 15 x 15 cm | kg | 12.3333 |  |  | 6,16 |  | 75.97
[7 empty] | SUBTOTAL | 75.97
SERVIÇOS - COMPOSIÇÕES AUXILIARES
| DESCRIÇÃO | UNIDADE | QUANT. |  |  | P.UNIT. |  | P. TOTAL
09.02.03 | Concreto estrutural (fck = 20 MPa) - preparo em betoneira | m³ | 1 |  |  | 309.19 |  | 309.19
S.73565 | Lançamento concreto p/ peças armadas produção 2 m³/h incluindo apenas transporte horizontal c/ carrinhos até 20 m colocação adensamento e acabamento | m³ | 1 |  |  | 34.3 |  | 34.3
09.04.08 | Forma plana em chapa de madeira compensada, para estruturas | m² | 10 |  |  | 35.16 |  | 351.6
09.04.17 | Desforma de estruturas, altura ou profundidade maior 1,50 m | m² | 10 |  |  | 14.85 |  | 148.5
[7 empty] | SUBTOTAL | 843.59
| PRODUÇÃO DA EQUIPE | 1 |  |  |  |  | CUSTO | 919.56
[7 empty] | TOTAL (R$) | 919.56
[5 empty] | BDI (%) | 26.88% | BDI (R$) | 247.18
[7 empty] | TOTAL DO SERVIÇO (R$) | 1166.74
25.08 | Muro em alvenaria bloco cerâmico 0,09m c/alv de pedra 0,35 x 0,60m, colunas (9x20cm), cintamento (9x15cm) inferior e superior concreto armado fck = 15,0 Mpa cada 3,00 m, c/ chapisco, reboco e pintura c/ hidracor ou similar, inclusive concertina (Padrão DESO) |  |  |  | UNIDADE: | m² | PREÇO: | 149 | 117.43 | 6668
SERVIÇOS - COMPOSIÇÕES AUXILIARES
| DESCRIÇÃO | UNIDADE | QUANT. |  |  | P.UNIT. |  | P. TOTAL
S.74053/003 | Alvenaria de pedra argamassada c/ cimento e areia, confecção mecânica e transporte | m³ | 0.105 |  |  | 221.92 |  | 23.3016
09.02.01 | Concreto estrutural (fck = 15 MPa) - preparo em betoneira | m³ | 0.013 |  |  | 281.04 |  | 3.6535
09.04.08 | Forma plana em chapa de madeira compensada, para estruturas | m² | 0.13 |  |  | 35.16 |  | 4.5708
10.02.02 | Armadura de aço CA 50, fornecimento e colocação | kg | 1.04 |  |  | 5.24 |  | 5.4496
11.02.01 | Alvenaria em tijolo cerâmico furado, 8 furos, dimensões 30 x 20 x 10 cm, e = 10 cm | m² | 0.867 |  |  | 26.84 |  | 23.2703
S.73657 | Pintura com cal hidratada, três demãos, incluso cola | m² | 2 |  |  | 4.79 |  | 9.58
15.01.01 | Chapisco c/ argamassa impermeabilizada, traço 1:3 (cimento:areia) | m² | 2 |  |  | 3.29 |  | 6.58
15.01.03 | Reboco ou emboço, de parede, com argamassa traço T10 - 1:2:6 (cimento / cal / areia), e = 2,0 cm | m² | 2 |  |  | 14.51 |  | 29.02
O.4306 | Concertina em aço galvanizado, espiral de Ø = 450mm, 3 clipes p/ espiral, lâmina de 30mm e fio interno de 2,50mm, inclusive instalação | m | 0.4 |  |  | 30 |  | 12
[7 empty] | SUBTOTAL | 105.4258
| PRODUÇÃO DA EQUIPE | 1 |  |  |  |  | CUSTO | 117.4258
[7 empty] | TOTAL (R$) | 117.43
[5 empty] | BDI (%) | 26.88% | BDI (R$) | 31.57
[7 empty] | TOTAL DO SERVIÇO (R$) | 149
17.05.03 | Quadro de comando para distribuição geral e acionamento de bombas, metálico com pintura epóxi, com chave de acionamento tipo soft start para motores de 5 CV, com relé de sobrecorrente, relé térmico, relé cíclico (20 + 20 Horas), sendo uma chave de partida para cada bomba, conforme diagrama unifilar, especificações técnicas e NR-10 |  |  |  | UNIDADE: | un | PREÇO: | 3330.36 | 2624.81 | 6687
MATERIAL
| DESCRIÇÃO | UNIDADE | QUANT. |  |  | P.UNIT. |  | P. TOTAL
O.8042 | Painel para acondicionamento de Sofstater, fusível, base fusível. | un | 1 |  |  | 709.86 |  | 709.86
O.1033 | Fusível Ultra-rápido 25 A | m | 6 |  |  | 11.9 |  | 71.4
O.267 | Base para fusível ultra-rápido | un | 6 |  |  | 11.45 |  | 68.7
C - 39 | Softstarter para partida e parada de motor de 5 cv | un | 2 |  |  | 783.585 |  | 1567.17
1021 | Cabo de Cobre isolação pvc 750 v - 4mm2 | m | 10 |  |  | 2,72 |  | 27.2
[7 empty] | SUBTOTAL | 2444.33
MÃO DE OBRA
| DESCRIÇÃO | UNIDADE | QUANT. |  |  | P.UNIT. |  | P. TOTAL
2439 | Eletricista ou oficial eletricista | h | 8 |  |  | 15.59 |  | 124.72
242 | Ajudante especializado | h | 8 |  |  | 6,97 |  | 55.76
[7 empty] | SUBTOTAL | 180.48
| PRODUÇÃO DA EQUIPE | 1 |  |  |  |  | CUSTO | 2624.81
[7 empty] | TOTAL (R$) | 2624.81
[5 empty] | BDI (%) | 26.88% | BDI (R$) | 705.55
[7 empty] | TOTAL DO SERVIÇO (R$) | 3330.36
17.05.04 | Quadro de comando para distribuição geral e acionamento de bombas, metálico com pintura epóxi, com chave de acionamento tipo soft start para motores de 7,5 CV, com relé de sobrecorrente, relé térmico, relé cíclico (20 + 20 Horas), sendo uma chave de partida para cada bomba, conforme diagrama unifilar, especificações técnicas e NR-10 |  |  |  | UNIDADE: | un | PREÇO: | 3441.3 | 2712.25 | 6708
MATERIAL
| DESCRIÇÃO | UNIDADE | QUANT. |  |  | P.UNIT. |  | P. TOTAL
O.8042 | Painel para acondicionamento de Sofstater, fusível, base fusível. | un | 1 |  |  | 709.86 |  | 709.86
O.1033 | Fusível Ultra-rápido 25 A | m | 6 |  |  | 11.9 |  | 71.4
O.267 | Base para fusível ultra-rápido | un | 6 |  |  | 11.45 |  | 68.7
C - 40 | Softstarter para partida e parada de motor de 7,5 cv | un | 2 |  |  | 827.305 |  | 1654.61
1021 | Cabo de Cobre isolação pvc 750 v - 4mm2 | m | 10 |  |  | 2,72 |  | 27.2
[7 empty] | SUBTOTAL | 2531.77
MÃO DE OBRA
| DESCRIÇÃO | UNIDADE | QUANT. |  |  | P.UNIT. |  | P. TOTAL
2439 | Eletricista ou oficial eletricista | h | 8 |  |  | 15.59 |  | 124.72
242 | Ajudante especializado | h | 8 |  |  | 6,97 |  | 55.76
[7 empty] | SUBTOTAL | 180.48
| PRODUÇÃO DA EQUIPE | 1 |  |  |  |  | CUSTO | 2712.25
[7 empty] | TOTAL (R$) | 2712.25
[5 empty] | BDI (%) | 26.88% | BDI (R$) | 729.05
[7 empty] | TOTAL DO SERVIÇO (R$) | 3441.3
17.05.05 | Quadro de comando para distribuição geral e acionamento de bombas, metálico com pintura epóxi, com chave de acionamento tipo soft start para motores de 15 CV, com relé de sobrecorrente, relé térmico, relé cíclico (20 + 20 Horas), sendo uma chave de partida para cada bomba, conforme diagrama unifilar, especificações técnicas e NR-10 |  |  |  | UNIDADE: | un | PREÇO: | 4845.38 | 3818.87 | 6729
MATERIAL
| DESCRIÇÃO | UNIDADE | QUANT. |  |  | P.UNIT. |  | P. TOTAL
O.8042 | Painel para acondicionamento de Sofstater, fusível, base fusível. | un | 1 |  |  | 709.86 |  | 709.86
O.1033 | Fusível Ultra-rápido 25 A | m | 6 |  |  | 11.9 |  | 71.4
O.267 | Base para fusível ultra-rápido | un | 6 |  |  | 11.45 |  | 68.7
C - 41 | Softstarter para partida e parada de motor de 15 cv | un | 2 |  |  | 1380.615 |  | 2761.23
1021 | Cabo de Cobre isolação pvc 750 v - 4mm2 | m | 10 |  |  | 2,72 |  | 27.2
[7 empty] | SUBTOTAL | 3638.39
MÃO DE OBRA
| DESCRIÇÃO | UNIDADE | QUANT. |  |  | P.UNIT. |  | P. TOTAL
2439 | Eletricista ou oficial eletricista | h | 8 |  |  | 15.59 |  | 124.72
242 | Ajudante especializado | h | 8 |  |  | 6,97 |  | 55.76
[7 empty] | SUBTOTAL | 180.48
| PRODUÇÃO DA EQUIPE | 1 |  |  |  |  | CUSTO | 3818.87
[7 empty] | TOTAL (R$) | 3818.87
[5 empty] | BDI (%) | 26.88% | BDI (R$) | 1026.51
[7 empty] | TOTAL DO SERVIÇO (R$) | 4845.38
17.05.06 | Quadro de comando para distribuição geral e acionamento de bombas, metálico com pintura epóxi, com chave de acionamento tipo soft start para motores de 20 CV, com relé de sobrecorrente, relé térmico, relé cíclico (20 + 20 Horas), sendo uma chave de partida para cada bomba, conforme diagrama unifilar, especificações técnicas e NR-10 |  |  |  | UNIDADE: | un | PREÇO: | 5087.24 | 4009.49 | 6750
MATERIAL
| DESCRIÇÃO | UNIDADE | QUANT. |  |  | P.UNIT. |  | P. TOTAL
O.8042 | Painel para acondicionamento de Sofstater, fusível, base fusível. | un | 1 |  |  | 709.86 |  | 709.86
O.1033 | Fusível Ultra-rápido 25 A | m | 6 |  |  | 11.9 |  | 71.4
O.267 | Base para fusível ultra-rápido | un | 6 |  |  | 11.45 |  | 68.7
C - 42 | Softstarter para partida e parada de motor de 20 cv | un | 2 |  |  | 1475.925 |  | 2951.85
1021 | Cabo de Cobre isolação pvc 750 v - 4mm2 | m | 10 |  |  | 2,72 |  | 27.2
[7 empty] | SUBTOTAL | 3829.01
MÃO DE OBRA
| DESCRIÇÃO | UNIDADE | QUANT. |  |  | P.UNIT. |  | P. TOTAL
2439 | Eletricista ou oficial eletricista | h | 8 |  |  | 15.59 |  | 124.72
242 | Ajudante especializado | h | 8 |  |  | 6,97 |  | 55.76
[7 empty] | SUBTOTAL | 180.48
| PRODUÇÃO DA EQUIPE | 1 |  |  |  |  | CUSTO | 4009.49
[7 empty] | TOTAL (R$) | 4009.49
[5 empty] | BDI (%) | 26.88% | BDI (R$) | 1077.75
[7 empty] | TOTAL DO SERVIÇO (R$) | 5087.24
16.06.03.01.08 | Assentamento de tubo de pvc junta elástica, ponta e bolsa diam. = 50 mm a 250 mm |  |  |  | UNIDADE: | m | PREÇO: | 1.4 | 1.1 | 6771
MATERIAL
| DESCRIÇÃO | UNIDADE | QUANT. |  |  | P.UNIT. |  | P. TOTAL
20078(1) | Pasta lubrificante | kg | 0.0077 |  |  | 47.52 |  | 0.37
[7 empty] | SUBTOTAL | 0.37
MÃO DE OBRA
| DESCRIÇÃO | UNIDADE | QUANT. |  |  | P.UNIT. |  | P. TOTAL
6111 | Servente | h | 0.0556 |  |  | 6,41 |  | 0.36
2696 | Encanador | h | 0.0278 |  |  | 9,51 |  | 0.26
4083 | Encarregado | h | 0.0093 |  |  | 11,46 |  | 0.11
[7 empty] | SUBTOTAL | 0.73
| PRODUÇÃO DA EQUIPE | 1 |  |  |  |  | CUSTO | 1.1
[7 empty] | TOTAL (R$) | 1.1
[5 empty] | BDI (%) | 26.88% | BDI (R$) | 0.3
[7 empty] | TOTAL DO SERVIÇO (R$) | 1.4
04.05 | Rebaixamento de lençol com ponteiras filtrantes |  |  |  | UNIDADE: | mês | PREÇO: | 5415.7 | 4268.36 | 6788
EQUIPAMENTO
| DESCRIÇÃO | UNIDADE | QUANT. | PROD. | IMPROD. | P.UNIT. PROD. | P.UNIT. IMPR. | P. TOTAL
1383 | Conjunto para rebaixamento de lençol freático: bomba elétrica a vácuo com 8 ponteiras (locação) | h | 220 | 1 | 0 | 2,70 | 0 | 594
3345 | Grupo gerador acima de 20 até 80 KVA, diesel, rebocável, acionamento manual | h | 220 | 1 | 0 | 10.12 | 0 | 2226.4
1146 | Caminhão equipado com tanque para 10.000l, bomba e acessórios | h | 8 | 1 | 0 | 62,53 | 0 | 500.24
3366 | Caminhão com carroceria fixa e guindauto para içamento de carga de até 5,5 t (inclusive manutenção e operação) | h | 8 | 1 | 0 | 105,75 | 0 | 846
[7 empty] | SUBTOTAL | 4166.64
SERVIÇOS - COMPOSIÇÕES AUXILIARES
| DESCRIÇÃO | UNIDADE | QUANT. |  |  | P.UNIT. |  | P. TOTAL
2705 | Energia elétrica até 2.000kw/h industrial, sem demanda | kW/h | 0 |  |  | 0,38 |  | 0
[7 empty] | SUBTOTAL | 0
MÃO DE OBRA
| DESCRIÇÃO | UNIDADE | QUANT. |  |  | P.UNIT. |  | P. TOTAL
2436 | Eletricista ou oficial eletricista | h | 4 |  |  | 9,51 |  | 38.04
2696 | Encanador ou bombeiro hidráulico | h | 4 |  |  | 9,51 |  | 38.04
6111 | Servente | h | 4 |  |  | 6,41 |  | 25.64
[7 empty] | SUBTOTAL | 101.72
| PRODUÇÃO DA EQUIPE | 1 |  |  |  |  | CUSTO | 4268.36
[7 empty] | TOTAL (R$) | 4268.36
[5 empty] | BDI (%) | 26.88% | BDI (R$) | 1147.34
[7 empty] | TOTAL DO SERVIÇO (R$) | 5415.7
S.72884 | TRANSPORTE COMERCIAL COM CAMINHAO CARROCERIA 9 T, RODOVIA PAVIMENTADA |  |  |  | UNIDADE: | T.km | PREÇO: | 0.85 | 0.67 | 6812
EQUIPAMENTO
| DESCRIÇÃO | UNIDADE | QUANT. | PROD. | IMPROD. | P.UNIT. PROD. | P.UNIT. IMPR. | P. TOTAL
1150 | Caminhão toco Ford cargo 1717 e motor Commins 170 CV - PBT = 16000 kg - carga útil + carroceria = 11090 kg - distância entre eixos 4800 mm - inclusive carroceria fixa aberta de madeira p/ transporte geral de carga seca | un | 1.216e-06 | 1 | 0 | 166.460,53 | 0 | 0.2
[7 empty] | SUBTOTAL | 0.2
MATERIAL
| DESCRIÇÃO | UNIDADE | QUANT. |  |  | P.UNIT. |  | P. TOTAL
4221 | Óleo diesel combustível comum | l | 0.15678 |  |  | 2,49 |  | 0.39
[7 empty] | SUBTOTAL | 0.39
MÃO DE OBRA
| DESCRIÇÃO | UNIDADE | QUANT. |  |  | P.UNIT. |  | P. TOTAL
4093 | Motorista de caminhão | h | 0.0067 |  |  | 11,21 |  | 0.08
[7 empty] | SUBTOTAL | 0.08
| PRODUÇÃO DA EQUIPE | 1 |  |  |  |  | CUSTO | 0.67
[7 empty] | TOTAL (R$) | 0.67
[5 empty] | BDI (%) | 26.88% | BDI (R$) | 0.18
[7 empty] | TOTAL DO SERVIÇO (R$) | 0.85
S.5921 | GRADE ARADORA COM 20 DISCOS DE 24" SOBRE PNEUS - CHP DIURNO |  |  |  | UNIDADE: | chp | PREÇO: | 6.98 | 5.5 | 6831
EQUIPAMENTO
| DESCRIÇÃO | UNIDADE | QUANT. | PROD. | IMPROD. | P.UNIT. PROD. | P.UNIT. IMPR. | P. TOTAL
3318 | CAMINHAO CARROCERIA ABERTA,EM MADEIRA, TOCO, 170CV - 11T (VU=6ANOS) -CUSTO HORÁRIO DE PRODUÇÃO DIURNA | h | 0.00025 | 1 | 0 | 22000 | 0 | 5.5
[7 empty] | SUBTOTAL | 0
| PRODUÇÃO DA EQUIPE | 1 |  |  |  |  | CUSTO | 5.5
[7 empty] | TOTAL (R$) | 5.5
[5 empty] | BDI (%) | 26.88% | BDI (R$) | 1.48
[7 empty] | TOTAL DO SERVIÇO (R$) | 6.98

## RIC
Ministério da Integração Nacional | [6 empty] | SICRO II = NOVEMBRO/2012
Companhia de Desenvolvimento dos Vales do São Francisco e do Parnaíba | [6 empty] | SINAPI = JULHO/2013
4.ª Superintendência Regional | [6 empty] | ORSE = JULHO/2013
SEINFRA/CE = SETEMBRO/2013
OBRA: IMPLANTAÇÃO DE OBRAS DE INFRAESTRUTURA (IOI) |  | BDI |  | DATA:
LOCAL: CIDADES DO ESTADO DE SERGIPE (SE) |  | 16.44% |  | JUNHO / 2014
UNIDADE: RELAÇÃO DE INSUMOS E COMPOSIÇÕES AUXILIARES (RIC)
RELAÇÃO DE INSUMOS E MATERIAIS
CÓDIGO | DESCRIÇÃO | UNID. | CUSTO |  | PREÇO PROD. (BDI) | FONTE | COLUNA REAJUSTE
|  |  | PROD. | IMPR.
3 | Ácido muriático (solução ácida) | l | 3,12 | 0 | 3.63 | SINAPI | AO 159 428
9 | Balde plástico, capacidade 4 litros | un | 4,11 | 0 | 4.79 | SINAPI | AO 159 428
10 | Balde plástico, capacidade de 10 litros | un | 6,85 | 0 | 7.98 | SINAPI | AO 159 428
22 | Aço CA-25 1/4" (6,35mm) | kg | 3,91 | 0 | 4.55 | SINAPI | A1 006 823
23 | Aço CA-25 5/16" (7,94mm) | kg | 3,87 | 0 | 4.51 | SINAPI | A1 006 823
26 | Aço CA-25 3/8" (9,52 mm) | kg | 3,63 | 0 | 4.23 | SINAPI | A1 006 823
31 | Aço CA-50 1/2" (12,70 mm) | kg | 3,80 | 0 | 4.42 | SINAPI | A1 006 823
36 | Aço CA-60 - 4,6 mm | kg | 3,84 | 0 | 4.47 | SINAPI | A1 006 823
39 | Aço CA-60 - 5,0 mm | kg | 3,92 | 0 | 4.56 | SINAPI | A1 006 823
51 | Adaptador PVC PBA à bolsa F°F° JE DN 100 / DE 110mm - AD PVC PBA x F°F° JE DN 100mm | un | 48,90 | 0 | 56.94 | SINAPI | A1 006 821
65 | Adaptador PVC soldável curto c/ bolsa e rosca p/ registro - 25 mm x 3/4" | un | 0,55 | 0 | 0.64 | SINAPI | A1 006 821
67 | Adaptador PVC roscável c/ flanges e anel de vedação p/ caixa d'água - 1/2" | un | 6,82 | 0 | 7.94 | SINAPI | A1 006 821
95 | Adaptador PVC soldável c/ flanges e anel de vedação p/ caixa d'água - 20 mm x 1/2" | un | 6,55 | 0 | 7.63 | SINAPI | A1 006 821
96 | Adaptador PVC soldável c/ flanges e anel de vedação p/ caixa d'água - 25 mm x 3/4" | un | 8,09 | 0 | 9.42 | SINAPI | A1 006 821
107 | Adaptador PVC soldável curto c/ bolsa e rosca p/ registro - 20 mm x 1/2" | un | 0,44 | 0 | 0.51 | SINAPI | A1 006 821
108 | Adaptador PVC soldável curto c/ bolsa e rosca p/ registro - 32 mm x 1" | un | 1,16 | 0 | 1.35 | SINAPI | A1 006 821
122 | Adesivo PVC frasco c/ 850 g | un | 28,14 | 0 | 32.77 | SINAPI | A1 006 821
123 | Aditivo impermeabilizante pega normal para argamassa SIKA1 ou equivalente | l | 3,30 | 0 | 3.84 | SINAPI | AO 160 116
127 | Aditivo impermeabilizante de pega ultra-rápida para utilização em pasta de cimento SIKA 2 ou equivalente | l | 8,97 | 0 | 10.44 | SINAPI | AO 160 116
142 | Selante elástico monocomponente à base de poliuretano SIKAFLEX 1A PLUS ou equivalente - cartucho de 310 ml | un | 46,54 | 0 | 54.19 | SINAPI | AO 159 428
151 | Impermeabilizante incolor para tratamento superficial de fachadas com silicone super conservado 5 SIKA ou equivalente | l | 16,82 | 0 | 19.59 | SINAPI | AO 159 428
159 | Adubo orgânico bovino | m³ | 141,91 | 0 | 165.24 | SINAPI | AO 159 428
242 | Ajudante especializado | h | 6,97 | 0 | 8.12 | SINAPI | AO 159 886
244 | Auxiliar de topografia | h | 13,25 | 0 | 15.43 | SINAPI | AO 159 886
252 | Auxiliar de serralheiro | h | 6,76 | 0 | 7.87 | SINAPI | AO 159 886
253 | Almoxarife | h | 9,51 | 0 | 11.07 | SINAPI | AO 159 886
333 | Arame galvanizado 14 BWG - 2,10 mm - 27,20 g/m | kg | 8,97 | 0 | 10.44 | SINAPI | A1 006 823
337 | Arame recozido 18 BWG - 1,25 mm - 9,60 g/m | kg | 8,50 | 0 | 9.9 | SINAPI | A1 006 823
339 | Arame farpado galvanizado 14 BWG, classe 250 - 2,1 mm | m | 0,46 | 0 | 0.54 | SINAPI | A1 006 823
340 | Arame farpado 16BWG 4x4" - 23,50kg / rolo 500m | m | 0,63 | 0 | 0.73 | SINAPI | A1 006 823
341 | Arame galvanizado liso 18 BWG - 1,24 mm (0,009 kg/m) | m | 0,12 | 0 | 0.14 | SINAPI | A1 006 823
344 | Arame galvanizado liso 16 BWG - 1,65 mm (0,0166 kg/m) | kg | 9,70 | 0 | 11.29 | SINAPI | A1 006 823
345 | Arame galvanizado liso 18 BWG - 1,24 mm (0,009 kg/m) | kg | 11,86 | 0 | 13.81 | SINAPI | A1 006 823
360 | Mudas rasteiras da região | un | 1,00 | 0 | 1.16 | SINAPI | AO 159 428
366 | Areia fina | m³ | 47,50 | 0 | 55.31 | SINAPI | A1 006 827
367 | Areia grossa | m³ | 57,00 | 0 | 66.37 | SINAPI | A1 006 827
370 | Areia média | m³ | 50,75 | 0 | 59.09 | SINAPI | A1 006 827
377 | Tampo plástico standard p/ vaso sanitário | un | 17,00 | 0 | 19.79 | SINAPI | AO 159 428
378 | Armador | h | 9,51 | 0 | 11.07 | SINAPI | AO 159 428
404 | Fita isolante auto fusão BT, referência 3M ou similar | m | 1,79 | 0 | 2.08 | SINAPI | AO 159 428
406 | Fita aço inox p/ cintar poste Fusimec / Ericsson / Eriband ou similar - 0,8 x 19 mm (rolo de 30 m) | un | 30,13 | 0 | 35.08 | SINAPI | AO 159 428
408 | Abraçadeira de nylon para amarração de cabos, comprimento = 390 mm | un | 0,24 | 0 | 0.28 | SINAPI | AO 159 428
501 | Emulsão asfáltica CM-30 p/ uso em pavimentação asfáltica | kg | 2,67 | 0 | 3.11 | SINAPI | AO 157 972
508 | Emulsão asfáltica RR-1C p/ uso em pavimentação asfáltica | kg | 1,33 | 0 | 1.55 | SINAPI | AO 157 972
528 | Auxiliar técnico | h | 18,00 | 0 | 20.96 | SINAPI | AO 159 886
532 | Auxiliar de cálculo topográfico | h | 14,96 | 0 | 17.42 | SINAPI | A1 006 827
536 | Azulejo branco brilhante, 15 x 15 cm, extra ou 1.ª qualidade | m² | 15,50 | 0 | 18.05 | SINAPI | A1 006 827
550 | Barra ferro retangular chata qualquer bitola x e = 3/16" | kg | 5,18 | 0 | 6.03 | SINAPI | A1 006 827
567 | Cantoneira ferro galv 1" x 1/8" - (1,20kg/m) | m | 11,01 | 0 | 12.82 | SINAPI | A1 006 827
568 | Cantoneira ferro galvaniz "L" 2x3/8" - (6,9kg/m) | m | 58,30 | 0 | 67.88 | SINAPI | A1 006 827
581 | Basculante em alumínio - 80 x 60 cm - série 25 | m² | 238,53 | 0 | 277.74 | SINAPI | A1 006 827
584 | Cantoneira alumínio abas iguais - 2", e = 1/8" | m | 22,16 | 0 | 25.8 | SINAPI | A1 006 827
588 | Cantoneira alumínio abas iguais 1.1/4" e = 3/16" | m | 20,75 | 0 | 24.16 | SINAPI | A1 006 827
596 | Janela alumínio correr, serie 25, folhas p/ vidro c/ bandeira veneziana - 160 x 110 cm | m² | 362,37 | 0 | 421.94 | SINAPI | A1 006 827
643 | Betoneira 320 litros diesel 5,5 HP; s/ carregador mecânico | h | 4,05 | 0 | 4.72 | SINAPI | A1 006 827
651 | Bloco vedação concreto 15 x 20 x 40 cm | un | 1,42 | 0 | 1.65 | SINAPI | A1 006 827
785 | Bucha redução ferro galv rosca ref. 6"x4" | un | 106,00 | 0 | 123.43 | SINAPI | A1 006 827
855 | Bucha e arruela alumínio fundido p/ eletroduto - 25 mm (1'') | cj | 0,72 | 0 | 0.84 | SINAPI | A1 006 827
857 | Cabo de cobre nu 16 mm² meio-duro | m | 5,90 | 0 | 6.87 | SINAPI | A1 006 827
863 | Cabo de cobre nu 35 mm² meio-duro | m | 13,49 | 0 | 15.71 | SINAPI | A1 006 827
868 | Cabo de cobre nu 25 mm² meio-duro | m | 10,50 | 0 | 12.23 | SINAPI | A1 006 827
979 | Cabo cobre flexível, isolado, 16 mm² - 450/750V / 70º | m | 6,65 | 0 | 7.74 | SINAPI | A1 006 827
981 | Cabo de cobre isolamento anti-chama 450/750 V - 4,0 mm² (1 condutor) | m | 2,18 | 0 | 2.54 | SINAPI | A1 004 812
984 | Cabo de cobre isolamento anti chama 450 / 750 V - 2,5 mm² (1 condutor) | m | 1,27 | 0 | 1.48 | SINAPI | A1 004 812
995 | Cabo de cobre isolamento anti-chama 0,6/1 kV - 16,0 mm² (1 condutor) | m | 7,80 | 0 | 9.08 | SINAPI | A1 004 812
996 | Cabo de cobre isolamento anti-chama 0,6/1 kV - 25,0 mm² (1 condutor) | m | 12,03 | 0 | 14.01 | SINAPI | A1 004 812
1020 | Cabo de cobre isolamento anti-chama 0,6/1 kV - 10,0 mm² (1 condutor) | m | 5,20 | 0 | 6.05 | SINAPI | A1 004 812
1021 | Cabo de cobre isolamento anti-chama 0,6/1 kV - 4,0 mm² (1 condutor) | m | 2,72 | 0 | 3.17 | SINAPI | A1 004 812
1030 | Caixa descarga plástica, externa, completa c/ tubo de descarga, engate flexível, boia e suporte para fixação - capacidade 9 litros | un | 22,00 | 0 | 25.62 | SINAPI | AO 159 428
1062 | Caixa de proteção p/ medidor trifásico e disjuntor em chapa de aço galvanizado 18 USG | un | 99,90 | 0 | 116.32 | SINAPI | A1 004 812
1082 | Reator para lâmpada vapor de sódio 70 Watts | un | 107,89 | 0 | 125.63 | SINAPI | A1 004 812
1093 | Armação vertical c/ haste e contra pino em de ferro galvanizado 3/16", c/ 3 estribos e 3 isoladores | un | 26,16 | 0 | 30.46 | SINAPI | A1 004 812
1106 | Cal hidratada de 1.ª qualidade, p/ argamassa | kg | 0,62 | 0 | 0.72 | SINAPI | AO 159 428
1133 | Caminhão basculante, capacidade para 5,0 m³ / 11 t (inclusive manutenção e operação) | h | 57,15 | 0 | 66.55 | SINAPI | A1 006 827
1146 | Caminhão equipado com tanque para 10.000 litros, bomba e acessórios | h | 62,53 | 0 | 72.81 | SINAPI | A1 006 827
1147 | Caminhão pipa 6.000l c/ barra espargidora (incl manutenção / operação) | h | 55,58 | 0 | 64.72 | SINAPI | A1 006 827
1150 | Caminhão toco Ford cargo 1717 e motor Commins 170 CV - PBT = 16000 kg - carga útil + carroceria = 11090 kg - distância entre eixos 4800 mm - inclusive carroceria fixa aberta de madeira p/ transporte geral de carga seca | un | 166.460,53 | 0 | 193826.64 | SINAPI | A1 006 827
1158 | Caminhonete turbo 4 x 4 a diesel (incluindo manutenção e operação) | h | 27,15 | 0 | 31.61 | SINAPI | A1 006 827
1160 | Veículo comercial leve - capacidade de carga de até 700 kg com motor à gasolina | h | 9,90 | 0 | 11.53 | SINAPI | A1 006 827
1213 | Carpinteiro de forma | h | 9,51 | 0 | 11.07 | SINAPI | AO 159 428
1214 | Carpinteiro de esquadria | h | 9,37 | 0 | 10.91 | SINAPI | AO 159 428
1286 | Cavalo c/ carreta 3 eixos - 246 kW | h | 160,95 | 0 | 187.41 | SINAPI | A1 006 827
1287 | Cerâmica esmaltada extra ou 1.ª qualidade para piso, PEI-4, linha médio | m² | 13,50 | 0 | 15.72 | SINAPI | AO 159 428
1319 | Chapa de aço ASTM A-36, espessura 3/16" = 4,76 m (37,35 kg/m²) | kg | 3,05 | 0 | 3.55 | SINAPI | A1 006 821
1340 | Chapa laminado melamínico liso fosco, e = 1,3 mm (1,25 x 3,08 m) | m² | 19,52 | 0 | 22.73 | SINAPI | A1 006 821
1346 | Chapa madeira compensada plastificada 2,2x1,1m x 10mm p/ forma concreto | m² | 24,83 | 0 | 28.91 | SINAPI | A1 006 821
1355 | Chapa madeira compensada resinada (2,2 x 1,1) m x 14 mm p/ forma concreto | m² | 22,16 | 0 | 25.8 | SINAPI | A1 006 821
1364 | Chapa madeira compensada cedro/cedrinho, sumaúma, virola branca ou equivalente (2,2 x 1,6) m x 10 mm p/ armários | m² | 17,04 | 0 | 19.84 | SINAPI | A1 006 821
1379 | Cimento Portland comum CP II - F32 | kg | 0,48 | 0 | 0.56 | SINAPI | A1 006 821
1380 | Cimento branco (saco com 25,0 kg) | kg | 2,82 | 0 | 3.28 | SINAPI | A1 006 827
1381 | Argamassa ou cimento colante em pó para fixação de peças cerâmicas | kg | 0,33 | 0 | 0.38 | SINAPI | A1 006 827
1383 | Conjunto para rebaixamento de lençol freático: bomba elétrica a vácuo com 8 ponteiras (locação) | h | 2,70 | 0 | 3.14 | SINAPI | A1 006 827
1442 | Compactador solos c/ placa vibratória de 46x51cm DYNAPAC CM-13D, 5HP, 156kg, diesel, não reversível, impacto dinâmico total 1700kg | un | 14.322,52 | 0 | 16677.14 | SINAPI | A1 006 827
1445 | Compactador manual de solos, motor a gasolina potência mínima de 4 HP - SAPO tipo F | h | 4,43 | 0 | 5.16 | SINAPI | A1 006 827
1453 | Compactador solos c/ placa vibratória motor diesel / gasolina 7 a 10 HP 400 kg não reversível tipo Dynapac CM-20 ou equivalente | h | 4,43 | 0 | 5.16 | SINAPI | A1 006 827
1507 | Compressor de ar - rebocável - ATLAS COPCO XA-90 MWD - descarga livre efetiva 180 PCM - pressão de trabalho 102 PSI - motor a diesel 89 CV | un | 61.310,00 | 0 | 71389.36 | SINAPI | A1 006 827
1513 | Compressor de ar diesel rebocável 160 a 170 PCM c/ 1 martelete rompedor | h | 13,59 | 0 | 15.82 | SINAPI | A1 006 827
1518 | Concreto betuminoso usinado a quente (C.B.U.Q.) | t | 232,50 | 0 | 270.72 | SINAPI | AO 157 972
1525 | Concreto usinado bombeado fck = 30,0MPa | m³ | 310,23 | 0 | 361.23 | SINAPI | AO 160 116
1565 | Conector parafuso fendido de cobre p/ cabo 16 mm² | un | 3,47 | 0 | 4.04 | SINAPI | A1 006 827
1607 | Conjunto arruelas de vedação 5/16" p/ telha fibrocimento (uma arruela metálica e uma arruela PVC - cônicas) | cj | 0,47 | 0 | 0.55 | SINAPI | A1 006 827
1792 | Curva ferro galvanizado 90° rosca fêmea ref. 3" | un | 122,53 | 0 | 142.67 | SINAPI | A1 006 823
1793 | Curva ferro galvanizado 90° rosca fêmea ref. 4" | un | 206,46 | 0 | 240.4 | SINAPI | A1 006 823
1823 | Curva 22°30' PVC PBA - C22 PVC JE PBA - DN 75 mm | un | 24,08 | 0 | 28.04 | SINAPI | A1 006 821
1824 | Curva 90° PVC PBA - C90 PVC JE PBA - DN 75 mm | un | 32,19 | 0 | 37.48 | SINAPI | A1 006 821
1825 | Curva 45° PVC PBA - C45 PVC JE PBA - DN 75 mm | un | 27,23 | 0 | 31.71 | SINAPI | A1 006 821
1827 | Curva PVC PBA NBR 10351 p/ rede água JE PB 45G DN 100 / DE 110mm | un | 49,23 | 0 | 57.32 | SINAPI | A1 006 821
1828 | Curva PVC PBA NBR 10351 p/ rede água JE PB 90G DN 100 / DE 110mm | un | 49,26 | 0 | 57.36 | SINAPI | A1 006 821
1839 | Curva PVC PBA NBR 10351 p/ rede água JE PB 22G DN 100 / DE 110mm | un | 44,67 | 0 | 52.01 | SINAPI | A1 006 821
1858 | Curva 45° PVC, p/ rede coletora de esgoto, PB JE DN 100 mm | un | 11,63 | 0 | 13.54 | SINAPI | A1 006 821
1872 | Caixa PVC 4" x 2" p/ eletroduto | un | 1,50 | 0 | 1.75 | SINAPI | A1 006 827
1873 | Caixa PVC 4" x 4" p/ eletroduto | un | 2,38 | 0 | 2.77 | SINAPI | A1 006 827
1881 | Curva PVC p/ eletroduto roscável - 1.1/2" | un | 8,13 | 0 | 9.47 | SINAPI | A1 006 827
1884 | Curva 90° PVC p/ eletroduto roscável - 1" | un | 3,07 | 0 | 3.57 | SINAPI | A1 006 827
1892 | Luva PVC roscável p/ eletroduto - 1" | un | 1,46 | 0 | 1.7 | SINAPI | A1 006 827
1893 | Luva PVC roscável p/ eletroduto - 1.1/2" | un | 3,07 | 0 | 3.57 | SINAPI | A1 006 827
2350 | Auxiliar de escritório | h | 8,41 | 0 | 9.79 | SINAPI | AO 159 886
2355 | Desenhista técnico (cadista) | h | 12,76 | 0 | 14.86 | SINAPI | AO 159 886
2366 | Dinamite gelatinosa 1" - 40%" | kg | 10,48 | 0 | 12.2 | SINAPI | AO 159 428
2370 | Disjuntor termomagnético monopolar 30A | un | 8,21 | 0 | 9.56 | SINAPI | A1 006 827
2388 | Disjuntor termomagnético bipolar 15 A | un | 44,19 | 0 | 51.45 | SINAPI | A1 006 827
2373 | Disjuntor termomagnético tripolar 100 A | un | 77,65 | 0 | 90.42 | SINAPI | A1 006 827
2392 | Disjuntor termomagnético bipolar 20 A | un | 55,11 | 0 | 64.17 | SINAPI | A1 006 827
2392 | Disjuntor termomagnético tripolar 30 A | un | 55,11 | 0 | 64.17 | SINAPI | A1 006 827
2392 | Disjuntor termomagnético tripolar 20 A | un | 55,11 | 0 | 64.17 | SINAPI | A1 006 827
2392 | Disjuntor termomagnético tripolar 50 A | un | 55,11 | 0 | 64.17 | SINAPI | A1 006 827
2425 | Dobradiça em aço cromado ou bicromatizado com parafuso, classe média, 3 furos por aba, dimensões 3" x 3" | un | 5,60 | 0 | 6.52 | SINAPI | AO 159 428
2436 | Eletricista ou oficial eletricista | h | 9,51 | 0 | 11.07 | SINAPI | AO 159 886
2439 | Eletricista Industrial | un | 15.59 | 0 | 18.15 | SINAPI | AO 159 886
2510 | Relé fotoelétrico 1000 W / 220 V | un | 28,35 | 0 | 33.01 | SINAPI | A1 006 827
2538 | Bucha liga alumínio p/ eletroduto roscável - 1.1/2" | un | 0,68 | 0 | 0.79 | SINAPI | A1 006 827
2560 | Condulete tipo "C" em liga alumínio p/ eletroduto roscado - 1" | un | 8,26 | 0 | 9.62 | SINAPI | A1 006 827
2570 | Condulete tipo "LR" em liga alumínio p/ eletroduto roscado - 1" | un | 8,09 | 0 | 9.42 | SINAPI | A1 006 827
2590 | Condulete tipo "E" em liga alumínio p/ eletroduto roscado - 1" | un | 8,02 | 0 | 9.34 | SINAPI | A1 006 827
2678 | Eletroduto PVC soldável - 25 mm | m | 1,33 | 0 | 1.55 | SINAPI | A1 006 827
2680 | Eletroduto PVC rosca s/ luva - 40 mm - 1.1/2" | m | 5,09 | 0 | 5.93 | SINAPI | A1 006 827
2685 | Eletroduto PVC rosca s/ luva - 25 mm - 1" | m | 2,75 | 0 | 3.2 | SINAPI | A1 006 827
2688 | Eletroduto PVC flexível corrugado - 25 mm | m | 1,46 | 0 | 1.7 | SINAPI | A1 006 827
2692 | Desmoldante para forma de madeira | l | 8,76 | 0 | 10.2 | SINAPI | AO 159 428
2696 | Encanador ou bombeiro hidráulico | h | 9,51 | 0 | 11.07 | SINAPI | AO 159 886
2697 | Oficial de água ou de esgoto | h | 13,70 | 0 | 15.95 | SINAPI | AO 159 886
2699 | Assentador de tubos | h | 11,42 | 0 | 13.3 | SINAPI | AO 159 886
2700 | Montador | h | 11,42 | 0 | 13.3 | SINAPI | AO 159 886
2705 | Energia elétrica até 2.000 kw/h industrial, sem demanda | kW/h | 0,38 | 0 | 0.44 | SINAPI | A1 006 827
2706 | Engenheiro ou arquiteto auxiliar / júnior - de obra | h | 52,54 | 0 | 61.18 | SINAPI | AO 157 980
2707 | Engenheiro ou arquiteto / pleno de obra | h | 96,64 | 0 | 112.53 | SINAPI | AO 157 980
2708 | Engenheiro ou arquiteto / sênior - de obra | h | 164,57 | 0 | 191.63 | SINAPI | AO 157 980
2709 | Enxada estreita, duas caras, tam. 2240 x 230 mm - c/ cabo | un | 15,63 | 0 | 18.2 | SINAPI | AO 159 428
2712 | Enxadão estreito c/ cabo | un | 11,85 | 0 | 13.8 | SINAPI | AO 159 428
2713 | Picareta ponta e ponta, sem cabo | un | 24,81 | 0 | 28.89 | SINAPI | AO 159 428
2717 | Vassourão simples, sem cabo, nylon, 35 - 40 cm, p/ limpeza de pisos / ruas | un | 12,49 | 0 | 14.54 | SINAPI | AO 159 428
2728 | Peça de madeira roliça D = 10cm p/ escoramentos | m | 2,32 | 0 | 2.7 | SINAPI | AO 159 428
2735 | Escora de eucalipto, sem tratamento, diâmetro mínimo 12 cm | m | 6,96 | 0 | 8.1 | SINAPI | AO 159 428
2742 | Peca de madeira roliça d = 15 cm p/ escoramentos | m | 9,28 | 0 | 10.81 | SINAPI | AO 159 428
2759 | Espoleta simples | un | 1,51 | 0 | 1.76 | SINAPI | AO 159 428
2762 | Estopim simples | m | 2,52 | 0 | 2.93 | SINAPI | AO 159 428
3080 | Fechadura completa interna e externa, com maçaneta de alavanca, padrão popular, 45,0 mm | un | 29,00 | 0 | 33.77 | SINAPI | AO 159 428
3146 | Fita veda rosca em rolos 18 mm x 10 m | un | 2,00 | 0 | 2.33 | SINAPI | AO 159 428
3148 | Fita veda rosca em rolos, 18 mm x 50 m | un | 8,73 | 0 | 10.17 | SINAPI | AO 159 428
3270 | Adaptador em aço c/ flange e rosca - AFR DN 150mm x 6" (14,250 kg) | un | 77,88 | 0 | 90.68 | SINAPI | A1 006 823
3272 | Extremidade flange rosca em aço - EFR EM AÇO DN 50 mm (5,000 kg) | un | 15,86 | 0 | 18.47 | SINAPI | A1 006 823
3278 | Caixa inspeção concreto pré-moldado circular com tampa, D = 40 cm | un | 42,26 | 0 | 49.21 | SINAPI | AO 160 116
3279 | Caixa inspeção concreto pré moldado circular com tampa D = 60 cm, H = 60 cm | un | 69,73 | 0 | 81.19 | SINAPI | AO 160 116
3286 | Forro de madeira cedrinho ou equiv c/ friso macho/fêmea - dimensões aprox 10x1cm (aewm coloc) | m² | 37,19 | 0 | 43.3 | SINAPI | AO 159 428
3318 | Grade de disco mecânica marca Marchesan (Tatu), mod. 0102020128, GAM 20X24" c/ 20 discos de diam. 24", rebocável, à óleo, c/ pneus para transporte | h | 22000 | 0 | 25616.8 | SINAPI | A1 006 825
3324 | Grama batatais em placas (não inclui plantio) | m² | 7,08 | 0 | 8.24 | SINAPI | AO 159 428
3335 | Máquina p/ solda elétrica tipo Bambina TIG 30 AC/DC da Bambozzi ou equivalente | h | 1,70 | 0 | 1.98 | SINAPI | A1 006 825
3345 | Grupo gerador acima de 20 até 80 KVA, diesel, rebocável, acionamento manual | h | 10.12 | 0 | 11.78 | SINAPI | A1 006 825
3353 | Elevador de obra c/ torre 2,0 x 2,0 m; H = 15,0 m; carga máxima 1500 kg cabine aberta p/ transporte de material - guincho de embreagem c/ engrenagem elétrico trifásico 10 CV | un | 42.900,00 | 0 | 49952.76 | SINAPI | A1 006 825
3366 | Caminhão com carroceria fixa e guindauto para içamento de carga de até 5,5 t (inclusive manutenção e operação) | h | 105,75 | 0 | 123.14 | SINAPI | A1 006 825
3380 | Haste de aterramento com 3 m, DN 5/8", em aço revestida com baixa camada de cobre com conector tipo grampo | un | 21,80 | 0 | 25.38 | SINAPI | A1 006 827
3383 | Haste ancoramento - 2400 mm x 16 mm (5/8") | un | 16,88 | 0 | 19.66 | SINAPI | A1 006 827
3384 | Suporte simples c/ roldana p/ chumbar GT-P1 | un | 4,78 | 0 | 5.57 | SINAPI | A1 006 827
3509 | Joelho 90° PVC soldável PB p/ esgoto predial, DN 75 mm | un | 3,80 | 0 | 4.42 | SINAPI | A1 006 821
3515 | Joelho PVC soldável 90º c/ bucha de latão 20 mm x 1/2" | un | 3,53 | 0 | 4.11 | SINAPI | A1 006 821
3516 | Joelho 45° PVC soldável BB, p/ esgoto predial, DN 40 mm | un | 1,21 | 0 | 1.41 | SINAPI | A1 006 821
3517 | Joelho 90° PVC soldável BB p/ esgoto predial, DN 40 mm | un | 1,03 | 0 | 1.2 | SINAPI | A1 006 821
3520 | Joelho 90° PVC soldável PB p/ esgoto predial, DN 100 mm | un | 5,19 | 0 | 6.04 | SINAPI | A1 006 821
3526 | Joelho 90° PVC soldável PB p/ esgoto predial, DN 50 mm | un | 1,57 | 0 | 1.83 | SINAPI | A1 006 821
3529 | Joelho 90° PVC soldável p/ água fria predial, DN 25 mm | un | 0,45 | 0 | 0.52 | SINAPI | A1 006 821
3533 | Joelho redução 90° PVC soldável p/ água fria predial, 25 mm x 20 mm | un | 1,30 | 0 | 1.51 | SINAPI | A1 006 821
3542 | Joelho PVC soldável 90° p/ água fria predial DN 20 mm | un | 0,36 | 0 | 0.42 | SINAPI | A1 006 821
3637 | Junção 45° F°F° c/ flanges PN 10 - YFF DN 80 mm (17,200 kg) | un | 173,72 | 0 | 202.28 | SINAPI | A1 006 821
3662 | Junção simples PVC p/ esgoto predial DN 50 x 50 mm | un | 4,83 | 0 | 5.62 | SINAPI | A1 006 821
3729 | Kit cavalete de PVC com registro de esfera de 1/2" | un | 24,00 | 0 | 27.95 | SINAPI | A1 006 821
3736 | Laje pré-moldada de forro convencional, sobrecarga 100 kg/m², vão até 3,50 m | m² | 22,50 | 0 | 26.2 | SINAPI | AO 160 116
3741 | Laje pre-moldada de forro convencional, sobrecarga 100 kg/m², vão até 4,50 m | m² | 25,71 | 0 | 29.94 | SINAPI | AO 160 116
3743 | Laje pré-moldada para piso, armada na menor direção até 3,0 m | m² | 24,11 | 0 | 28.07 | SINAPI | AO 160 116
3749 | Lâmpada vapor mercúrio 250 W | un | 22,72 | 0 | 26.46 | SINAPI | A1 006 827
3755 | Lâmpada mista 160W base E - 27 | un | 12,09 | 0 | 14.08 | SINAPI | A1 006 827
3764 | Lâmpada incandescente, tensão 127 V, rosca E-27, potência 60 W | un | 0,98 | 0 | 1.14 | SINAPI | A1 006 827
3767 | Lixa d'água grão 100 | un | 0,58 | 0 | 0.68 | SINAPI | AO 159 428
3768 | Lixa p/ ferro | un | 2,43 | 0 | 2.83 | SINAPI | AO 159 428
3794 | Luminária a prova de tempo e gás com lâmpada fluorescente tipo compacta e soquete | un | 162,63 | 0 | 189.37 | SINAPI | A1 006 827
3799 | Luminária calha sobrepor em chapa aço c/ 2 lâmpadas fluorescentes 40 W (completa, incluindo reator partida rápida e lâmpadas) | un | 67,27 | 0 | 78.33 | SINAPI | A1 006 827
3811 | Luminária calha sobrepor em chapa aço c/ 2 lâmpadas fluorescentes 20 W (completa, incluindo reator partida rápida e lâmpadas) | un | 63,94 | 0 | 74.45 | SINAPI | A1 006 827
3848 | Luva de correr PVC p/ esgoto predial, DN 50 mm | un | 4,96 | 0 | 5.78 | SINAPI | A1 006 821
3873 | Luva correr PVC soldável p/ agua fria predial, DN 25 mm | un | 7,69 | 0 | 8.95 | SINAPI | A1 006 821
3883 | Luva PVC c/ rosca p/ água fria predial 1/2" | un | 0,64 | 0 | 0.75 | SINAPI | A1 006 821
3915 | Luva ferro galv rosca 4" | un | 63,01 | 0 | 73.37 | SINAPI | A1 006 821
3989 | Madeira lei 1.ª qualidade serrada aparelhada | m³ | 2.500,00 | 0 | 2911 | SINAPI | AO 159 428
3993 | Tábua de madeira de lei, 1.ª qualidade, e = 2,5 cm (1"), aparelhada | m² | 62,50 | 0 | 72.78 | SINAPI | AO 159 428
4040 | Martelete ou rompedor pneumático, 27kg | h | 3,23 | 0 | 3.76 | SINAPI | A1 006 825
4046 | Martelo demolidor pneumático manual, marca ATLAS COPCO, modelo TEX - 270PS | un | 5.875,76 | 0 | 6841.73 | SINAPI | A1 006 825
4048 | Massa corrida a base látex PVA | l | 3,67 | 0 | 4.27 | SINAPI | AO 159 428
4053 | Massa base a óleo | gal | 50,29 | 0 | 58.56 | SINAPI | AO 159 428
4059 | Meio-fio ou guia de concreto pré-moldado 100x30x15x12cm | m | 10,80 | 0 | 12.58 | SINAPI | AO 157 972
4065 | Meio fio reto de concreto 100 x 27 x 12cm | un | 10,14 | 0 | 11.81 | SINAPI | AO 157 972
4069 | Mestre de obras | h | 34,15 | 0 | 39.76 | SINAPI | AO 159 886
4083 | Feitor ou encarregado geral | h | 11,46 | 0 | 13.34 | SINAPI | AO 159 886
4084 | Bomba submersível de drenagem, motor elétrico trifásico, com vazão de até 15 m³/h para altura de até 10 m | h | 2,28 | 0 | 2.65 | SINAPI | A1 006 825
4092 | Motoniveladora CATERPILLAR 120-H, motor a diesel 140 HP, articulada | h | 125,61 | 0 | 146.26 | SINAPI | A1 006 825
4093 | Motorista de caminhão | h | 11,21 | 0 | 13.05 | SINAPI | AO 159 886
4110 | Escora ou mourão de concreto, (10 x 10) cm, H = 2,45 mm | un | 32,55 | 0 | 37.9 | SINAPI | AO 159 428
4111 | Escora ou mourão de concreto 10x10cm | un | 21,50 | 0 | 25.03 | SINAPI | AO 159 428
4112 | Mourão de concreto, seção "T", H = 2,18 m, p/ 8 fios + 0,45 m p/ 3 fios | un | 22,24 | 0 | 25.9 | SINAPI | AO 159 428
4114 | Mourão de concreto, seção "T", H = 2,78 m, p/ 8 fios + 0,45 m p/ 3 fios | un | 32,40 | 0 | 37.73 | SINAPI | AO 159 428
4221 | Óleo diesel combustível comum | l | 2,49 | 0 | 2.9 | SINAPI | AO 159 428
4222 | Gasolina comum | l | 2,95 | 0 | 3.43 | SINAPI | AO 159 428
4227 | Óleo lubrificante para motores de equipamentos pesados (caminhões, tratores, retros e etc.) | l | 13,00 | 0 | 15.14 | SINAPI | AO 159 428
4229 | Graxa | kg | 19,09 | 0 | 22.23 | SINAPI | AO 159 428
4230 | Operador de máquinas e equipamentos | h | 11,50 | 0 | 13.39 | SINAPI | AO 159 886
4235 | Cavouqueiro ou operador perfuratriz / rompedor | h | 6,84 | 0 | 7.96 | SINAPI | AO 159 886
4257 | Operador de martelete ou marteleteiro | h | 6,10 | 0 | 7.1 | SINAPI | AO 159 886
4259 | Pá carregadeira s/ pneus Caterpilar - 950 G | h | 152,05 | 0 | 177.05 | SINAPI | A1 006 825
4261 | Pá carregadeira sobre pneus, 105HP, cap. 1,72m³; peso operacional 9 T, tipo Caterpilar 924 - F II, nacional ou equiv (incl manutenção / operação) | h | 121,64 | 0 | 141.64 | SINAPI | A1 006 825
4266 | Cópia heliográfica | m² | 12,04 | 0 | 14.02 | SINAPI | AO 159 428
4269 | Saboneteira em louça branca (15 x 15) cm | un | 22,35 | 0 | 26.02 | SINAPI | AO 159 428
4299 | Parafuso zincado rosca soberba 5/16" x 110mm p/ telha fibrocimento | un | 0,89 | 0 | 1.04 | SINAPI | AO 159 428
4310 | Fixador auto travante, para calhetão | un | 2,51 | 0 | 2.92 | SINAPI | AO 159 428
4311 | Fixador aba simples p/ telha canaleta 49 ou kalheta | un | 1,83 | 0 | 2.13 | SINAPI | AO 159 428
4313 | Conjunto de fixação e vedação para telhas de fibrocimento (parafuso, arruela elástica e metálica) | cj | 2,88 | 0 | 3.35 | SINAPI | AO 159 428
4320 | Parafuso zincado - 5/16" x 250 mm - p/ telha fibrocimento canalete 49 - inclusive bucha nylon S-10 | un | 0,42 | 0 | 0.49 | SINAPI | AO 159 428
4330 | Porca zincada sextavada 5/16" | un | 0,08 | 0 | 0.09 | SINAPI | AO 159 428
4342 | Porca zincada sextavada 3/8" | un | 0,13 | 0 | 0.15 | SINAPI | AO 159 428
4351 | Parafuso niquelado p/ fixar peca sanitária - incluindo porca cega, arruela e bucha de nylon S-8 | un | 1,31 | 0 | 1.53 | SINAPI | AO 159 428
4382 | Parafuso sextavado rosca soberba zincado 5/16" x 80 mm | un | 0,34 | 0 | 0.4 | SINAPI | AO 159 428
4384 | Parafuso niquelado p/ fixar peça sanitária - incluindo porca cega, arruela e bucha de nylon S-10 | un | 5,23 | 0 | 6.09 | SINAPI | AO 159 428
4386 | Paralelepípedo | un | 0,28 | 0 | 0.33 | SINAPI | AO 157 972
4417 | Peça de madeira lei 1.ª qualidade 2,5 x 7,5cm (1 x 3") não aparelhada | m | 4,45 | 0 | 5.18 | SINAPI | AO 159 428
4425 | Caibro em madeira de lei - 12 x 6 cm | m | 15,37 | 0 | 17.9 | SINAPI | AO 159 428
4430 | Caibro em madeira de lei - 6 x 5 cm | m | 6,39 | 0 | 7.44 | SINAPI | AO 159 428
4431 | Pontalete madeira de lei 8 x 8 cm | m | 13,68 | 0 | 15.93 | SINAPI | AO 159 428
4433 | Peça de madeira de lei, 1.ª qualidade, 7,5 x 7,5 cm; não aparelhada | m | 11,99 | 0 | 13.96 | SINAPI | AO 159 428
4448 | Peça de madeira 3.ª / 4.ª qualidade; 7,50 x 12,50 cm (3" x 5"); não aparelhada | m | 12,61 | 0 | 14.68 | SINAPI | AO 159 428
4460 | Sarrafo de madeira em lei - 10 x 2,5 cm | m | 5,88 | 0 | 6.85 | SINAPI | AO 159 428
4466 | Peça de madeira de lei 1.ª qualidade 5 x 15 cm não aparelhada | m | 16,00 | 0 | 18.63 | SINAPI | AO 159 428
4468 | Pranchão em madeira de lei - 30 x 4 cm | m² | 85,33 | 0 | 99.36 | SINAPI | AO 159 428
4473 | Peça de madeira de lei, 1.ª qualidade, 7,5 x 12,5 cm (3" x 5"); não aparelhada | m | 20,01 | 0 | 23.3 | SINAPI | AO 159 428
4481 | Peça de madeira (massaranduba) 7,5x15cm (3x6") não aparelhada | m | 27,82 | 0 | 32.39 | SINAPI | AO 159 428
4491 | Peça de madeira 3.ª / 4.ª qualidade 7,5 x 7,5 cm (3" x 3") não aparelhada | m | 6,91 | 0 | 8.05 | SINAPI | AO 159 428
4493 | Peça de madeira 2.ª qualidade - 7,5 x 7,5 cm - não aparelhada | m | 6,40 | 0 | 7.45 | SINAPI | AO 159 428
4500 | Peça de madeira 3.ª / 4.ª qualidade 7,5 x 10 cm não aparelhada | m | 10,70 | 0 | 12.46 | SINAPI | AO 159 428
4509 | Peça de madeira 3.ª qualidade - 2,5 x 10 cm - não aparelhada | m | 3,55 | 0 | 4.13 | SINAPI | AO 159 428
4718 | Brita 2 (19 a 25 mm) | m³ | 55,00 | 0 | 64.04 | SINAPI | AO 159 428
4720 | Brita 0 (4,8 a 9,5 mm) | m³ | 56,59 | 0 | 65.89 | SINAPI | AO 159 428
4721 | Brita 1 (9,5 a 19 mm) | m³ | 56,95 | 0 | 66.31 | SINAPI | AO 159 428
4722 | Brita 3 (25 a 50 mm) | m³ | 49,52 | 0 | 57.66 | SINAPI | AO 159 428
4729 | Pedra britada graduada (classificada) | m³ | 56,59 | 0 | 65.89 | SINAPI | AO 159 428
4730 | Pedra de mão ou pedra rachão p/ muro arrimo / fundação / enrocamento etc. | m³ | 44,57 | 0 | 51.9 | SINAPI | AO 159 428
4741 | Pó de pedra | m³ | 45,98 | 0 | 53.54 | SINAPI | AO 159 428
4746 | Cascalho, pedregulho ou piçarra (material de jazida para base de pavimentação, revestimento primário, bases asfálticas etc. - sem transporte) | m³ | 35,25 | 0 | 41.05 | SINAPI | AO 159 428
4750 | Pedreiro | h | 9,51 | 0 | 11.07 | SINAPI | AO 159 886
4759 | Calceteiro (que trabalha c/ pavimentação de blokret) | h | 8,75 | 0 | 10.19 | SINAPI | AO 159 886
4760 | Azulejista ou ladrilhista | h | 8,64 | 0 | 10.06 | SINAPI | AO 159 886
4764 | Perfil em aço estrutural "I" - 10" x 4.5/8" (qualquer espessura) | kg | 4,34 | 0 | 5.05 | SINAPI | A1 006 823
4768 | Perfil em aço estrutural "I" - 8" x 4" (qualquer espessura) | kg | 4,38 | 0 | 5.1 | SINAPI | A1 006 823
4773 | Perfil em aço estrutural "I" - 10" x 4.5/8" (qualquer espessura) | m | 188,35 | 0 | 219.31 | SINAPI | A1 006 823
4777 | Cantoneira em aço, abas iguais, qualquer bitola x 1/4" | kg | 3,26 | 0 | 3.8 | SINAPI | A1 006 823
4778 | Perfuratriz pneumática p/ rocha tipo atlas copco RH-571 - 17,0 kg ou equivalente | h | 2,30 | 0 | 2.68 | SINAPI | A1 006 825
4783 | Pintor | h | 9,51 | 0 | 11.07 | SINAPI | AO 159 886
4791 | Cola contato p/ chapa vinílica / borracha | kg | 33,31 | 0 | 38.79 | SINAPI | AO 159 428
4813 | Placa de obra (identificação) para construção civil em chapa galvanizada num 22 (não incluído colocação) | m² | 180,00 | 0 | 209.59 | SINAPI | AO 159 428
4826 | Peitoril mármore branco, l = 15 cm, e = 3 cm, polido | m | 45,89 | 0 | 53.43 | SINAPI | AO 159 428
4827 | Soleira mármore branco, l = 25 cm, e = 3 cm, polido | m | 61,52 | 0 | 71.63 | SINAPI | AO 159 428
4929 | Porta ferro abrir tipo chapa, c/ guarnição completa | m² | 371,41 | 0 | 432.47 | SINAPI | AO 159 428
4947 | Portão ferro abrir chapa galvanizada núm. 18 | m² | 214.2 | 0 | 249.41 | SINAPI | AO 159 428
4950 | Portão ferro abrir em tela 2 folhas, 420 x 210 cm | un | 2.301,68 | 0 | 2680.08 | SINAPI | AO 159 428
4962 | Porta madeira semi-oca almofadada regional, 1.ª qualidade, 70 x 210 x 3 cm | un | 196,40 | 0 | 228.69 | SINAPI | AO 159 428
4964 | Porta madeira semi-oca almofadada regional, 1.ª qualidade, 80 x 210 x 3 cm | un | 261,97 | 0 | 305.04 | SINAPI | AO 159 428
4992 | Porta em madeira de lei, tipo prancheta - 0,80 x 2,10 m | un | 92,65 | 0 | 107.88 | SINAPI | AO 159 428
5050 | Poste ferro galvanizado flangeado reto, h = 2,50 m | un | 253,39 | 0 | 295.05 | SINAPI | A1 006 827
5051 | Poste ferro galvanizado flangeado curvo simples cônico continuo, c/ base h = 9,00 m | un | 954,43 | 0 | 1111.34 | SINAPI | A1 006 827
5061 | Prego de aço 18 x 27 | kg | 7,56 | 0 | 8.8 | SINAPI | AO 159 428
5064 | Prego de aço 2.1/2 x 10 | kg | 7,56 | 0 | 8.8 | SINAPI | AO 159 428
5067 | Prego de aço 16 x 24 | kg | 7,78 | 0 | 9.06 | SINAPI | AO 159 428
5075 | Prego de aço 18 x 30 | kg | 7,04 | 0 | 8.2 | SINAPI | AO 159 428
5076 | Grampo tipo 'U' para cerca, dimensões 25 x 9 mm | kg | 9,18 | 0 | 10.69 | SINAPI | AO 159 428
5085 | Cadeado latão h = 35mm / 5 pinos / haste cromada h = 30mm | un | 14,65 | 0 | 17.06 | SINAPI | AO 159 428
5086 | Corrente de ferro, e = 1/2'' | kg | 12,73 | 0 | 14.82 | SINAPI | AO 159 428
5088 | Porta cadeado zincado oxidado preto | un | 4,39 | 0 | 5.11 | SINAPI | AO 159 428
5089 | Cadeado em aço grafitado, oxidado e envernizado, 45 mm | un | 20,15 | 0 | 23.46 | SINAPI | AO 159 428
5090 | Cadeado 25 mm | un | 9,73 | 0 | 11.33 | SINAPI | AO 159 428
5102 | Ralo seco PVC quadrado, (100 x 100 x 53) mm, saída 40 mm, c/ grelha branca | un | 6,65 | 0 | 7.74 | SINAPI | AO 159 428
5318 | Solvente diluente à base de aguarrás | l | 8,79 | 0 | 10.24 | SINAPI | AO 159 428
5333 | Óleo de linhaça | l | 13,36 | 0 | 15.56 | SINAPI | AO 159 428
6005 | Registro gaveta 3/4", c/ canopla c/ acabamento cromado simples | un | 51,95 | 0 | 60.49 | SINAPI | AO 159 428
6013 | Registro gaveta c/ canopla c/ acabamento cromado simples - 1" | un | 62,14 | 0 | 72.36 | SINAPI | AO 159 428
6021 | Registro pressão c/ canopla c/ acabamento cromado simples - 1/2" | un | 46,93 | 0 | 54.65 | SINAPI | AO 159 428
6024 | Registro pressão c/ canopla c/ acabamento cromado simples - 3/4" | un | 51,32 | 0 | 59.76 | SINAPI | AO 159 428
6027 | Registro gaveta 4" bruto latão ref 1502-B | un | 526,42 | 0 | 612.96 | SINAPI | AO 159 428
6042 | Retroescavadeira, motor diesel 76 HP - FIAT ALLIS-NEW HOLAND - B90.2 - 4 x 2 | h | 67,89 | 0 | 79.05 | SINAPI | A1 006 825
6046 | Retroescavadeira c/ carregadeira sobre rodas CASE 580 - L 4 x 4, c/ conversor torque 71 HP; capacidade 0,2 / 0,7 m³, peso operação 5,92 t; profundidade máxima de escavação = 4,34 m | un | 231.250,00 | 0 | 269267.5 | SINAPI | A1 006 825
6051 | Rolo compactador de pneus, pressão variável, auto propelido 94 HP, peso vazio / c/ lastro 7,6/22 t, p/ selagem asfáltica (incluindo manutenção / operação) | h | 70,49 | 0 | 82.08 | SINAPI | A1 006 825
6062 | Rolo compactador vibratório, pé de carneiro, auto propelido, 125 HP, peso 11,1 t, força de impacto 31,1 (inclusive manutenção e operação) | h | 79,10 | 0 | 92.1 | SINAPI | A1 006 825
6065 | Rolo compactador vibratório liso auto propelido 101 HP, p/ solos, peso 6,58 t, força impacto 18 t (inclusive manutenção / operação) | h | 70,49 | 0 | 82.08 | SINAPI | A1 006 825
6079 | Argila, argila vermelha ou argila arenosa, retirada na jazida, sem transporte | m³ | 7,79 | 0 | 9.07 | SINAPI | AO 159 428
6085 | Selador acrílico | l | 6,31 | 0 | 7.35 | SINAPI | AO 159 428
6086 | Fundo sintético nivelador branco fosco p/ madeira | gal | 65,24 | 0 | 75.97 | SINAPI | AO 159 428
6090 | Selador látex PVA | l | 7,36 | 0 | 8.57 | SINAPI | AO 159 428
6106 | Selim 90° PVC c/ travas, p/ rede coletora de esgoto, DN 150 X 100 mm, incluso anéis de borracha | un | 20,30 | 0 | 23.64 | SINAPI | A1 006 821
6110 | Serralheiro | h | 8,98 | 0 | 10.46 | SINAPI | AO 159 886
6111 | Servente | h | 6,41 | 0 | 7.46 | SINAPI | AO 159 886
6115 | Ajudante | h | 6,41 | 0 | 7.46 | SINAPI | AO 159 886
6116 | Ajudante de encanador | h | 7,07 | 0 | 8.23 | SINAPI | AO 159 886
6117 | Ajudante de carpinteiro | h | 7,14 | 0 | 8.31 | SINAPI | AO 159 886
6128 | Ajudante geral | h | 6,41 | 0 | 7.46 | SINAPI | AO 159 886
6137 | Sifão em metal cromado, 1" x 1 1/2" | un | 90,57 | 0 | 105.46 | SINAPI | AO 159 428
6138 | Vedação PVC 100 mm, p/ saída de vaso sanitário | un | 3,20 | 0 | 3.73 | SINAPI | AO 159 428
6140 | Bolsa de ligação em PVC flexível p/ vaso sanitário 1.1/2" (40 mm) | un | 1,81 | 0 | 2.11 | SINAPI | AO 159 428
6149 | Sifão para pia de cozinha em PVC, 1 1/2" x 50 mm, ASTRA SC13, acabamento branco ou similar | un | 7,75 | 0 | 9.02 | SINAPI | AO 159 428
6154 | Válvula em plástico cromado 1", s/ unho, c/ ladrão p/ lavatório | un | 5,38 | 0 | 6.26 | SINAPI | AO 159 428
6155 | Válvula plástico cromado tipo americana 3.1/2" x 1.1/2" - sem adaptador p/ pia de cozinha | un | 3,98 | 0 | 4.63 | SINAPI | AO 159 428
6160 | Soldador | h | 9,52 | 0 | 11.09 | SINAPI | AO 159 886
6173 | Sondador | h | 12,00 | 0 | 13.97 | SINAPI | AO 159 886
6188 | Tábua madeira 3.ª qualidade 2,5 x 30 cm (1 x 12") não aparelhada | m² | 22,35 | 0 | 26.02 | SINAPI | AO 159 428
6193 | Tábua madeira 2.ª qualidade, (2,5 x 20,0) cm (1 X 8"); não aparelhada | m | 4,71 | 0 | 5.48 | SINAPI | AO 159 428
6204 | Peça de madeira 1.ª qualidade 2,5x15cm (1x6") não aparelhada | m | 5,25 | 0 | 6.11 | SINAPI | AO 159 428
6212 | Tábua - Madeira mista serrada - pinho 3.ª - 2,5 x 30,0 cm - 0,007742 m³/m | m | 6,71 | 0 | 7.81 | SINAPI | AO 159 428
6240 | Tampão F°F° articulado com anel de polietileno, para carga de 30 toneladas, diâmetro de abertura 600 mm | un | 509,79 | 0 | 593.6 | SINAPI | A1 006 823
6253 | Tanque simples pré-moldado de concreto | un | 80,00 | 0 | 93.15 | SINAPI | AO 160 116
6301 | Tê ferro galvanizado 90° 6" | un | 331,79 | 0 | 386.34 | SINAPI | A1 006 823
6322 | Tê ferro galvanizado 90° DN 3" | un | 64,70 | 0 | 75.34 | SINAPI | A1 006 823
7091 | Tê sanitário PVC p/ esgoto predial DN 100 x 100 mm | un | 11,90 | 0 | 13.86 | SINAPI | A1 006 821
7104 | Te de redução PVC soldável 90°, p/ água fria predial, (25 x 20) mm | un | 2,15 | 0 | 2.5 | SINAPI | A1 006 821
7138 | Tê PVC soldável 90° p/ água fria predial DN 20mm | un | 0,70 | 0 | 0.82 | SINAPI | A1 006 821
7139 | Te 90° PVC soldável p/ água fria predial, DN 25 mm | un | 0,81 | 0 | 0.94 | SINAPI | A1 006 821
7142 | Tê PVC soldável 90° p/ água fria predial DN 50mm | un | 6,46 | 0 | 7.52 | SINAPI | A1 006 821
7153 | Técnico de laboratório | h | 15,62 | 0 | 18.19 | SINAPI | AO 159 886
7173 | Telha cerâmica tipo colonial, comprimento = 46,0 a 50,0 cm; 25 a 27 un/m² | mil | 550,00 | 0 | 640.42 | SINAPI | AO 159 428
7181 | Cumeeira para telha cerâmica | un | 0,95 | 0 | 1.11 | SINAPI | AO 159 428
7184 | Telha fibra vidro ondulada colorida 2,44x0,50m; e = 0,6mm | m² | 22,13 | 0 | 25.77 | SINAPI | AO 159 428
7186 | Telha de fibrocimento ondulada, e = 6mm - 1,83 x 1,10 m (sem amianto) | un | 45,00 | 0 | 52.4 | SINAPI | AO 159 428
7194 | Telha fibrocimento ondulada 6mm - 2,44x1,10m | m² | 22,32 | 0 | 25.99 | SINAPI | AO 159 428
7215 | Cumeeira normal p/ telha fibrocimento canalete 49 ou kalheta | un | 21,39 | 0 | 24.91 | SINAPI | AO 159 428
7225 | Telha estrutural fibrocimento canalete 49 ou kalheta, 1 aba, c = 5,00 m | un | 180,55 | 0 | 210.23 | SINAPI | AO 159 428
7230 | Telha fibrocimento calhetão - comprimento 4600 mm x largura total 998 a 1008 mm x espessura 8 mm | un | 273,91 | 0 | 318.94 | SINAPI | AO 159 428
7250 | Trena em fibra de vidro, L = 30 m | h | 0,19 | 0 | 0.22 | SINAPI | AO 159 428
7252 | Nível wild NA-2, precisão mais ou menos 0,70 mm ou similar | h | 1,22 | 0 | 1.42 | SINAPI | AO 159 428
7253 | Terra vegetal | m³ | 85,15 | 0 | 99.15 | SINAPI | AO 159 428
7255 | Tijolo cerâmico maciço 5 x 10 x 20 cm | mil | 230,00 | 0 | 267.81 | SINAPI | AO 159 428
7258 | Tijolo cerâmico maciço 5 x 10 x 20 cm | un | 0,23 | 0 | 0.27 | SINAPI | AO 159 428
7268 | Tijolo furado, 8 furos - dimensões: 10 x 20 x 30 cm. | un | 0,36 | 0 | 0.42 | SINAPI | AO 159 428
7271 | Tijolo cerâmico furado 8 furos 10 x 20 x 20 cm | un | 0,30 | 0 | 0.35 | SINAPI | AO 159 428
7287 | Tinta óleo para madeira | gal | 48,85 | 0 | 56.88 | SINAPI | AO 159 428
7292 | Esmalte sintético para ferragem | l | 19,57 | 0 | 22.79 | SINAPI | AO 159 428
7294 | Tinta esmalte sintético alto brilho | gal | 70,45 | 0 | 82.03 | SINAPI | AO 159 428
7307 | Zarcão | l | 18,26 | 0 | 21.26 | SINAPI | AO 159 428
7308 | Fundo anticorrosivo tipo zarcão ou equiv | gal | 65,73 | 0 | 76.54 | SINAPI | AO 159 428
7318 | Tinta asfáltica para concreto, alvenaria, metais e madeira, cor preta | kg | 5,42 | 0 | 6.31 | SINAPI | AO 159 428
7345 | Tinta a base de látex PVA (interiores e exteriores) | l | 9,95 | 0 | 11.59 | SINAPI | AO 159 428
7356 | Tinta látex acrílica | l | 12,34 | 0 | 14.37 | SINAPI | AO 159 428
7529 | Tomada embutir 2P + T 15 A / 250 V, c/ placa | un | 12,16 | 0 | 14.16 | SINAPI | A1 006 827
7555 | Interruptor simples embutir 10 A / 250 V c/ placa | un | 4,89 | 0 | 5.69 | SINAPI | A1 006 827
7556 | Conjunto embutir 1 interruptor simples 1 tomada 2P universal, 10 A / 250 V c/ placa | un | 9,33 | 0 | 10.86 | SINAPI | A1 006 827
7588 | Automático de boia superior 10 A / 250 V | un | 34,00 | 0 | 39.59 | SINAPI | A1 006 827
7592 | Topografo | h | 17,64 | 0 | 20.54 | SINAPI | AO 159 886
7595 | Nivelador | h | 14,33 | 0 | 16.69 | SINAPI | AO 159 886
7604 | Torneira cromada 1/2" ou 3/4" - p/ tanque - padrão popular | un | 16,07 | 0 | 18.71 | SINAPI | AO 159 428
7608 | Chuveiro plástico branco simples | un | 6,69 | 0 | 7.79 | SINAPI | AO 159 428
7624 | Trator de esteiras Cartepillar D6M 153HP peso operacional 15T, c/ roda motriz elevada | un | 660.000,00 | 0 | 768504 | SINAPI | A1 006 825
7629 | Trator de esteira CATERPILLAR D6R XL-163-6A-N, motor diesel potência de 140 a 170 HP, com lâmina e ripper | h | 193,65 | 0 | 225.49 | SINAPI | A1 006 825
7641 | Trator de roda, tipo agrícola MASSEY FERGUSSON MF-290 DIESEL, motor diesel 105 HP | h | 70,66 | 0 | 82.28 | SINAPI | A1 006 825
7696 | Tubo de aço galvanizado, DN 2" (50 mm), e = 3,65 mm - 5,10 kg/m | m | 41,44 | 0 | 48.25 | SINAPI | A1 006 823
7765 | Tubo de concreto armado, ponta e bolsa, junta rígida, PA-1 (pluvial armado), DN 1000 | m | 334,20 | 0 | 389.14 | SINAPI | AO 160 116
9817 | Tubo PVC p/ rede coletora de esgoto, JE DN 100 mm, incluso anel de borracha | m | 10,66 | 0 | 12.41 | SINAPI | A1 006 821
9818 | Tubo PVC p/ rede coletora de esgoto, JE DN 150 mm, incluso anel de borracha | m | 22,35 | 0 | 26.02 | SINAPI | A1 006 821
9819 | Tubo PVC p/ rede coletora de esgoto, JE DN 200 mm, incluso anel de borracha | m | 34,55 | 0 | 40.23 | SINAPI | A1 006 821
9820 | Tubo PVC p/ rede coletora de esgoto, JE DN 250 mm, incluso anel de borracha | m | 58,91 | 0 | 68.59 | SINAPI | A1 006 821
9821 | Tubo PVC p/ rede coletora de esgoto JE DN 300 mm, incluso anel de borracha | m | 92,38 | 0 | 107.57 | SINAPI | A1 006 821
9825 | Tubo PVC Jeff JE 1 MPa DN 100 mm, incluso anel de borracha | m | 28,98 | 0 | 33.74 | SINAPI | A1 006 821
9828 | Tubo PVC Jeff JE 1 MPa DN 150 mm, incluso anel de borracha | m | 58,84 | 0 | 68.51 | SINAPI | A1 006 821
9833 | Tubo PVC drenagem corrugado flexível perfurado DN 100 mm, incluso acessórios | m | 36,54 | 0 | 42.55 | SINAPI | A1 006 821
9835 | Tubo PVC p/ esgoto predial, DN 40 mm | m | 2,42 | 0 | 2.82 | SINAPI | A1 006 821
9836 | Tubo PVC p/ esgoto predial, DN 100 mm | m | 7,00 | 0 | 8.15 | SINAPI | A1 006 821
9837 | Tubo PVC p/ esgoto predial, DN 75 mm | m | 5,78 | 0 | 6.73 | SINAPI | A1 006 821
9838 | Tubo PVC p/ esgoto predial, DN 50 mm | m | 4,58 | 0 | 5.33 | SINAPI | A1 006 821
9839 | Tubo PVC PBV série R p/ esg ou águas pluviais predial DN 75mm | m | 10,13 | 0 | 11.8 | SINAPI | A1 006 821
9844 | Tubo PVC PBA 12 JE NBR 5647 p/ rede água DN 50 / DE 60mm | m | 5,98 | 0 | 6.96 | SINAPI | A1 006 821
9846 | Tubo PVC PBA 12 JE, DN 75 / DE 85 mm | m | 12,21 | 0 | 14.22 | SINAPI | A1 006 821
9847 | Tubo PVC PBA 12 JE NBR 5647 p/ rede água DN 100 / DE 110mm | m | 19,72 | 0 | 22.96 | SINAPI | A1 006 821
9858 | Tubo PVC roscável EB-892 p/ água fria predial 6" | m | 98,12 | 0 | 114.25 | SINAPI | A1 006 821
9864 | Tubo PVC roscável EB-892 p/ água fria predial 4" | m | 63,33 | 0 | 73.74 | SINAPI | A1 006 821
9867 | Tubo PVC PBA soldável, p/ água fria predial - DN 20 mm | m | 1,67 | 0 | 1.94 | SINAPI | A1 006 821
9868 | Tubo PVC PBA soldável, p/ água fria predial - DN 25 mm | m | 2,27 | 0 | 2.64 | SINAPI | A1 006 821
9869 | Tubo PVC PBA soldável, p/ água fria predial - DN 32 mm | m | 5,17 | 0 | 6.02 | SINAPI | A1 006 821
9891 | União ferro galv rosca 4" | un | 141,99 | 0 | 165.33 | SINAPI | A1 006 823
10406 | Válvula retenção horizontal bronze (PN-25) 3" 400PSI tampa c/ porca de união - extremidades c/ rosca | un | 81,14 | 0 | 94.48 | SINAPI | A1 006 823
10414 | Válvula retenção vertical bronze (PN-16) 3" 200PSI - extremidades c/ rosca | un | 60,66 | 0 | 70.63 | SINAPI | A1 006 823
10420 | Vaso sanitário sifonado - louça branca | un | 95,00 | 0 | 110.62 | SINAPI | AO 159 428
10422 | Vaso sanitário sifonado c/ caixa acoplada, em louça - padrão médio | un | 238,77 | 0 | 278.02 | SINAPI | AO 159 428
10425 | Lavatório louça branca suspenso 29,5 x 39,0 cm ou equivalente - padrão popular | un | 42,65 | 0 | 49.66 | SINAPI | AO 159 428
10432 | Mictório sifonado louça branca c/ pertences | un | 140,59 | 0 | 163.7 | SINAPI | AO 159 428
10447 | Ventosa tríplice função F°F° c/ flanges PN 10 / 16 / 25 DN 50 mm - VTF F°F° DN 50 (52,000 kg) | UN | 1.010,67 | 0 | 1176.82 | SINAPI | A1 006 823
10458 | Ventosa tríplice função F°F° c/ flanges PN 10 / 16 DN 100 mm - VTF F°F° DN 100 (52,000 kg) | UN | 1.686,42 | 0 | 1963.67 | SINAPI | A1 006 823
10485 | Vibrador de imersão c/ motor elétrico 2 HP monofásico qualquer diâmetro de mangote | h | 0,97 | 0 | 1.13 | SINAPI | A1 006 825
10486 | Vibrador de imersão, motor a gasolina 5,0 HP, sem operador | h | 1,95 | 0 | 2.27 | SINAPI | A1 006 825
10489 | Vidraceiro | h | 8,20 | 0 | 9.55 | SINAPI | AO 159 886
10490 | Vidro liso incolor 3mm - sem colocação | m² | 56,00 | 0 | 65.21 | SINAPI | AO 159 428
10491 | Vidro liso incolor e = 6 mm - sem colocação | m² | 148,40 | 0 | 172.8 | SINAPI | AO 159 428
10492 | Vidro liso comum e = 4 mm | m² | 74,67 | 0 | 86.95 | SINAPI | AO 159 428
10498 | Massa de vidraceiro | kg | 3,73 | 0 | 4.34 | SINAPI | AO 159 428
10500 | Vidro canelado 4 mm - sem colocação | m² | 56,00 | 0 | 65.21 | SINAPI | AO 159 428
10508 | Vigia noturno | h | 7,68 | 0 | 8.94 | SINAPI | AO 159 886
10511 | Cimento Portland comum CP I - 32 (saco de 50 kg) | sc | 24,00 | 0 | 27.95 | SINAPI | AO 160 116
10512 | Motorista de caminhão - piso mensal (encargo social mensalista) | mês | 1.970,26 | 0 | 2294.17 | SINAPI | AO 159 886
10513 | Servente - Piso mensal (encargo social mensalista) | mês | 1.026,68 | 0 | 1195.47 | SINAPI | AO 159 886
10515 | Cerâmica esmaltada extra ou 1.ª qualidade p/ parede 20 x 20 cm PEI-4 - linha padrão alto | m² | 13,20 | 0 | 15.37 | SINAPI | AO 159 428
10532 | Betoneira capacidade 320 litros; elétrica trifásica 3 HP s/ carregador mecânico | h | 1,35 | 0 | 1.57 | SINAPI | A1 006 825
10542 | Calha concreto simples D = 40 cm p/ agua pluvial | m | 21,78 | 0 | 25.36 | SINAPI | AO 160 116
10544 | Calha concreto simples D = 60 cm p/ agua pluvial | m | 41,84 | 0 | 48.72 | SINAPI | AO 160 116
10555 | Porta madeira compensada lisa para pintura 80x210x3,5cm | un | 55,65 | 0 | 64.8 | SINAPI | AO 159 428
10567 | Tábua madeira 3.ª qualidade 2,5 x 23,0 cm (1 x 9") não aparelhada | m | 4,79 | 0 | 5.58 | SINAPI | AO 159 428
10605 | Elemento vazado concreto (10 x 10 x 10) cm | un | 1,56 | 0 | 1.82 | SINAPI | AO 159 428
10742 | Talha manual 2 T | un | 898,27 | 0 | 1045.95 | SINAPI | A1 006 825
10758 | Compactador auto propulsor vibratório liso MULLER RT 82 H motor diesel | h | 54,82 | 0 | 63.83 | SINAPI | A1 006 825
10798 | Grade de disco 20 x 24" | h | 13,97 | 0 | 16.27 | SINAPI | A1 006 825
10809 | Guincho de coluna elétrico com cabo, capacidade até 330 kg e caçamba com 60 litros | h | 0,49 | 0 | 0.57 | SINAPI | A1 006 825
10811 | Talha manual para elevação de cargas de 2 t (locação) | h | 0,65 | 0 | 0.76 | SINAPI | A1 006 825
10835 | Joelho 90° PVC c/ bolsa e anel p/ esgoto predial - DN 40 mm x 1 1/2" | un | 1,92 | 0 | 2.24 | SINAPI | A1 006 821
10916 | Tela aço soldada nervurada CA-60, Q-92 (1,48 kg/m²), diâmetro do fio = 4,2 mm, largura = 2,45 x 60 metros de comprimento, espaçamento da malha = 15 x 15 cm | kg | 6,16 | 0 | 7.17 | SINAPI | A1 006 823
10937 | Tela em arame galvanizado revestido com PVC, fio 14 BWG (2,11 mm), malha 2" (5 x 5 cm) | m² | 21,26 | 0 | 24.76 | SINAPI | A1 006 823
10952 | Cantoneira em aço, abas iguais, qualquer bitola x 1/8" | kg | 3,26 | 0 | 3.8 | SINAPI | A1 006 823
10997 | Eletrodo AWS E-7018 (OK 48.04; WI 718), D = 4 mm (solda elétrica) | kg | 18,00 | 0 | 20.96 | SINAPI | A1 006 827
11013 | Cumeeira articulada p/ telha fibrocimento canalete 49 ou kalheta - aba externa (superior) | un | 13,30 | 0 | 15.49 | SINAPI | AO 159 428
11015 | Cumeeira (fibrocimento) normal - inclinação de 3%, para calhetão | un | 89,40 | 0 | 104.1 | SINAPI | AO 159 428
11026 | Chapa galvanizada plana 14 GSG 1,994 mm 16,020 kg/m² | kg | 5,15 | 0 | 6 | SINAPI | A1 006 823
11056 | Parafuso rosca soberba zincado cab chata fenda simples 3,8x30mm (1.1/4") | un | 0,16 | 0 | 0.19 | SINAPI | AO 159 428
11117 | Bloco sextavado p/ pavimentação, em concreto com 35 MPa (tipo blokret), e = 8 x 30 x 30 cm | un | 3,09 | 0 | 3.6 | SINAPI | AO 159 428
11135 | Chapa madeira compensada naval (c/ cola fenólica); 2,2 x 1,6 m x 12 mm | m² | 32,56 | 0 | 37.91 | SINAPI | AO 159 428
11186 | Espelho cristal, e = 4 mm | m² | 194,13 | 0 | 226.04 | SINAPI | AO 159 428
11378 | Tê redução PVC PBA NBR 10351 p/ rede água BBB JE DN 100x50 / DE 110x60mm | un | 24,93 | 0 | 29.03 | SINAPI | A1 006 821
11443 | Dobradiça ferro polido ou galv 3x3" e = 2mm pino solto ou reversível sem anéis | un | 6,62 | 0 | 7.71 | SINAPI | AO 159 428
11467 | Fechadura sobrepor ferro pintado chave grande | un | 7,95 | 0 | 9.26 | SINAPI | AO 159 428
11587 | Forro PVC em placas, largura = 10 cm, e = 8 mm, comprimento = 6 m, liso, inclusive colocado, exclusive estrutura de suporte | m² | 27,50 | 0 | 32.02 | SINAPI | A1 006 821
11611 | Guindauto hidráulico Madal MD-15501, carga máx. 7,7 t; altura máx. = 8,64 m, p/ montagem sobre chassis de caminhão | un | 71.267,33 | 0 | 82983.68 | SINAPI | A1 006 825
11648 | Laje de redução de concreto armado, fabricada conforme projeto, dimensões 1100 x 600 x 120 mm | un | 180,00 | 0 | 209.59 | SINAPI | AO 160 116
11649 | Laje excêntrica concreto armado pré-moldado dm 1,20m furo = 0,53m e = 12cm | un | 189,00 | 0 | 220.07 | SINAPI | AO 160 116
11653 | Salário mínimo nacional mensal (sem encargos sociais) | mês | 724,00 | 0 | 843.03 | SINAPI | AO 159 428
11712 | Caixa sifonada PVC com grelha quadrada simples (150 x 150 x 50) mm | un | 19,93 | 0 | 23.21 | SINAPI | AO 159 428
11763 | Torneira de boia real 1 1/2", c/ balão plástico | un | 85,42 | 0 | 99.46 | SINAPI | AO 159 428
11772 | Torneira cromada tubo móvel p/ bancada 1/2" ou 3/4", p/ pia de cozinha, padrão alto | un | 195,83 | 0 | 228.02 | SINAPI | AO 159 428
11795 | Granito cinza polido para bancada, e = 2,5 cm | m² | 139,18 | 0 | 162.06 | SINAPI | AO 159 428
11829 | Torneira de boia real 1/2", c/ balão plástico | un | 14,00 | 0 | 16.3 | SINAPI | AO 159 428
11849 | Cola branca | l | 8,70 | 0 | 10.13 | SINAPI | AO 159 428
11851 | Papel sulfite A4 | fl | 0,03 | 0 | 0.03 | SINAPI | AO 159 428
11871 | Caixa d'água em fibra de vidro, 500 litros | un | 180,00 | 0 | 209.59 | SINAPI | AO 159 428
11883 | FOSSA "IMHOFF" para 100 contribuintes | un | 2.529,70 | 0 | 2945.58 | SINAPI | AO 159 428
11890 | Cabo de cobre bipolar, isolamento em PVC para 1000 V, bitola 1,50 mm² | m | 1,75 | 0 | 2.04 | SINAPI | A1 006 827
11891 | Fio / cordão cobre isolado paralelo ou torcido 2x2,5mm², tipo plastiflex pirelli ou equiv | m | 2,47 | 0 | 2.88 | SINAPI | A1 006 827
11892 | Cabo de cobre bipolar, isolamento em PVC para 1000 V, bitola 4,0 mm² | m | 3,99 | 0 | 4.65 | SINAPI | A1 006 827
11948 | Parafuso sextavado rosca soberba zincado 5/16" x 40 mm | un | 0,99 | 0 | 1.15 | SINAPI | A1 006 827
12001 | Caixa PVC octogonal - 4" | un | 3,35 | 0 | 3.9 | SINAPI | A1 006 827
12033 | Curva 180° PVC p/ eletroduto roscável - 1.1/2" | un | 8,13 | 0 | 9.47 | SINAPI | A1 006 827
12038 | Quadro de distribuição metálico, de sobrepor, com porta, barramento, chave geral e placa de neutro para até 18 circuitos monopolares | un | 208,06 | 0 | 242.27 | SINAPI | A1 006 827
12128 | Interruptor sobrepor 1 tecla simples | un | 3,55 | 0 | 4.13 | SINAPI | A1 006 827
12145 | Tomada de piso 2P universal 10 A / 250 V - c/ placa 4'' x 4'' em termoplástico alta resistência | un | 16,45 | 0 | 19.15 | SINAPI | A1 006 827
12147 | Tomada sobrepor 2P universal 10A / 250V, tipo silentoque pial ou equiv | un | 8,03 | 0 | 9.35 | SINAPI | A1 006 827
12216 | Lâmpada vapor sódio 70 W | un | 33,27 | 0 | 38.74 | SINAPI | A1 006 827
12268 | Luminária aberta p/ iluminação pública, corpo refletor em alumínio fundido, porta lâmpada E27 com braço metálico de 1,50 m | un | 62,46 | 0 | 72.73 | SINAPI | A1 006 827
12294 | Bocal / soquete / receptáculo contra intempéries c/ rabicho | un | 2,38 | 0 | 2.77 | SINAPI | A1 006 827
12296 | Bocal / soquete / receptáculo de porcelana | un | 2,12 | 0 | 2.47 | SINAPI | A1 006 827
12298 | Globo esférico de vidro liso tamanho médio | un | 10,97 | 0 | 12.77 | SINAPI | A1 006 827
12317 | Reator p/ 1 lâmpada vapor de mercúrio 250 W uso externo | un | 58,97 | 0 | 68.66 | SINAPI | A1 006 827
12332 | Automático de boia inferior 10 A / 250 V | cj | 37,52 | 0 | 43.69 | SINAPI | A1 006 827
12378 | Poste ferro galvanizado flangeado reto, DN 80 mm x 6,0 m | un | 655,61 | 0 | 763.39 | SINAPI | A1 006 827
12429 | União ferro galv c/ assento cônico bronze 3" | un | 166,01 | 0 | 193.3 | SINAPI | A1 006 823
12530 | Anel ou aduela p/ poço de visitas, pré-moldada em concreto armado, h = 0,30 m; D = 60 cm | un | 39,88 | 0 | 46.44 | SINAPI | AO 160 116
12531 | Anel ou aduela p/ poço de visitas, pré-moldada em concreto armado, h = 0,40 m; D = 60 cm | un | 55,53 | 0 | 64.66 | SINAPI | AO 160 116
12532 | Anel ou aduela p/ poço de visitas, pré-moldada em concreto armado, h = 0,50 m; D = 60 cm | un | 58,52 | 0 | 68.14 | SINAPI | AO 160 116
12533 | Anel ou aduela p/ poço de visitas, pré-moldada em concreto armado, h = 0,30 m; D = 80 cm | un | 74,78 | 0 | 87.07 | SINAPI | AO 160 116
12544 | Anel ou aduela p/ poço de visitas, pré-moldada em concreto armado, h = 0,50 m; D = 80 cm | un | 79,76 | 0 | 92.87 | SINAPI | AO 160 116
12546 | Anel ou aduela concreto armado D = 1,00m, h = 0,40m | un | 119,64 | 0 | 139.31 | SINAPI | AO 160 116
12547 | Anel ou aduela em concreto armado, DN 1,00 m; h = 0,50 m | un | 135,59 | 0 | 157.88 | SINAPI | AO 160 116
12551 | Anel ou aduela concreto armado D = 1,20m; h = 0,50m | un | 185,44 | 0 | 215.93 | SINAPI | AO 160 116
12865 | Estucador | h | 8,39 | 0 | 9.77 | SINAPI | AO 159 886
12869 | Telhadista | h | 8,22 | 0 | 9.57 | SINAPI | AO 159 886
12892 | Luva couro c/ solado raspa cano curto | par | 8,79 | 0 | 10.24 | SINAPI | AO 159 428
12893 | Bota de couro solado de borracha vulcanizada | par | 32,86 | 0 | 38.26 | SINAPI | AO 159 428
12895 | Capacete plástico rígido | un | 11,58 | 0 | 13.48 | SINAPI | AO 159 428
13113 | Anel ou aduela p/ poço de visitas, pré-moldada em concreto armado, h = 0,10 m; D = 60 cm | un | 12,14 | 0 | 14.14 | SINAPI | AO 160 116
13244 | Cones de sinalização | un | 29,75 | 0 | 34.64 | SINAPI | AO 159 428
13294 | Parafuso sextavado rosca soberba zincado 3/8" x 80 mm | un | 0,78 | 0 | 0.91 | SINAPI | A1 006 827
5037 | Poste de concreto duplo T, 100 kg, h = 8 m | un | 296,80 | 0 | 345.59 | SINAPI | A1 006 827
13335 | Poste de concreto duplo T, 200 kg, h = 8 m | un | 378,37 | 0 | 440.57 | SINAPI | A1 006 827
13340 | Perfil "U" chapa aço dobrada, e = 3,04 mm; h = 20 cm; abas = 5 cm (4,36 kg/m) | m | 18,41 | 0 | 21.44 | SINAPI | A1 006 823
13629 | Placa de identificação de obras, conforme Layout normatizado | m² | 172,80 | 0 | 201.21 | SINAPI | AO 159 428
13843 | Caixa metálica p/ medição trifásica chapa 18 p/ uso externo c/ porta e caixa de mufla, cor cinza, padrão Energisa | un | 90,28 | 0 | 105.12 | SINAPI | A1 006 827
13847 | Chave reversora frontal, manual-zero-automática, 220 V / 30 A, marca magiros, MOD. CR-503A ou similar | un | 38,70 | 0 | 45.06 | SINAPI | A1 006 827
13891 | Betoneira 320 litros, sem carregador, motor gasolina | un | 5.623,97 | 0 | 6548.55 | SINAPI | A1 006 825
13902 | Escavadeira hidráulica sobre carte Pillar 312 B, 84 KW (110 HP) capacidade 0,42 a 0,82 m³ peso operacional 26,64 T inclusive lança e caçamba | un | 389.092,20 | 0 | 453058.96 | SINAPI | A1 006 825
13950 | Conjunto Pneus Caminhao Toco 3.5T | un | 2.495,35 | 0 | 2905.59 | SINAPI | A1 006 821
14153 | Fita perfurada 19 mm leve | un | 35,53 | 0 | 41.37 | SINAPI | A1 006 827
14543 | Soquete de PVC para lâmpada incandescente (base E-27) com rabicho, de 10 A / 250 V | un | 3,75 | 0 | 4.37 | SINAPI | A1 006 827
14544 | Disjuntor monofásico 25 A, 2 kA (220 V) | un | 4,06 | 0 | 4.73 | SINAPI | A1 006 827
14583 | Tarifa A, entre 0 m³ e 20 m³ de fornecimento de água e esgoto | m³ | 8,89 | 0 | 10.35 | SINAPI | AO 159 428
14646 | Luminária calha em chapa aço sobrepor c/ 1 lâmpada fluorescente 40 W (completa, inclusive reator AFP partida rápida127 V e lâmpada) | un | 50,11 | 0 | 58.35 | SINAPI | A1 006 827
20001 | Aduela / batente duplo / caixão / grade caixa 15 x 3 cm p/ porta 0,60 a 1,20 x 2,10 m madeira cedrinho / pinho / canela ou similar | un | 44,93 | 0 | 52.32 | SINAPI | AO 159 428
20008 | Disjuntor monofásico 10 A, 2 kA (220 V) | un | 4,03 | 0 | 4.69 | SINAPI | A1 006 827
20011 | Disjuntor monofásico 30 A, 2 kA (220 V) | un | 4,16 | 0 | 4.84 | SINAPI | A1 006 827
20020 | Motorista de basculante | h | 10,33 | 0 | 12.03 | SINAPI | AO 159 886
20088 | CAP PVC série R p/ esgoto predial DN 100 mm | un | 5,49 | 0 | 6.39 | SINAPI | A1 006 821
20095 | Curva 90° PVC curta, p/ rede coletora de esgoto, PB JE DN 100 mm | un | 7,49 | 0 | 8.72 | SINAPI | A1 006 821
20110 | Fita isolante adesiva anti-chama em rolos 19 mm x 10 m | un | 4,60 | 0 | 5.36 | SINAPI | AO 159 428
20147 | Joelho redução 90° PVC soldável c/ bucha de latão, 25 mm x 1/2" | un | 3,85 | 0 | 4.48 | SINAPI | A1 006 821
20159 | Joelho 90° PVC serie R p/ esgoto predial c/ visita - 100 x 75 mm | un | 28,18 | 0 | 32.81 | SINAPI | A1 006 821
20170 | Luva simples PVC série R p/ esgoto predial DN 100 mm, incluso anel de borracha | un | 10,51 | 0 | 12.24 | SINAPI | A1 006 821
20185 | Mangueira de PVC flexível, formato chato, com reforço de fios de poliéster, pressão de trabalho mínima 65 PSI, diâmetro interno 2" | m | 15,00 | 0 | 17.47 | SINAPI | A1 006 821
20270 | Lavatório / cuba de embutir oval em louça, (35 x 50) cm, ou equivalente, sem ladrão, padrão médio | un | 57,00 | 0 | 66.37 | SINAPI | AO 159 428
21069 | Tampa F°F° 9kg, carga máx 12.500kg, DN 100mm, p/ caixa de registro de água | un | 58,57 | 0 | 68.2 | SINAPI | A1 006 823
21127 | Fita isolante adesiva anti-chama em rolos 19mm x 5m | un | 1,17 | 0 | 1.36 | SINAPI | A1 006 827
21136 | Eletroduto ferro galvanizado - 1" | m | 9,65 | 0 | 11.24 | SINAPI | A1 006 827
21139 | Papel vegetal 90 g/m² - 0,8 m de largura | m | 4,13 | 0 | 4.81 | SINAPI | AO 159 428
21149 | Tubo aço preto sem costura schedule 40 / NBR 5590 DN int 3" e = 5,49mm (11,28kg/m) | m | 80,65 | 0 | 93.91 | SINAPI | A1 006 823
25864 | Manta termoplástica, PEAD, Geomembrana lisa, e = 2,00 mm | m² | 10,33 | 0 | 12.03 | SINAPI | A1 006 821
25964 | Jardineiro | h | 7,20 | 0 | 8.38 | SINAPI | AO 159 886
1823(1) | Curva 11°15' PVC PBA - C11 PVC JE PBA - DN 75 mm | un | 24,08 | 0 | 28.04 | SINAPI* | A1 006 821
1828(1) | Curva 90° PVC c/ flanges PN 10 - C90 PVC JE PB PBA DN 100 mm (0,74 kg) | un | 49,26 | 0 | 57.36 | SINAPI* | A1 006 821
1839(1) | Curva PVC PBA NBR 10351 p/ rede água JE PB 11G DN 100 / DE 110mm | un | 44,67 | 0 | 52.01 | SINAPI* | A1 006 821
20078(1) | Pasta lubrificante para tubos de PVC c/ anel de borracha - pote 500 g | kg | 47.52 | 0 | 55.33 | SINAPI* | A1 006 821
21138(1) | Mourão para cerca em madeira imunizado, dimensões de 11 a 13 cm, altura de 2,40 m | un | 7.28 | 0 | 8.48 | SINAPI* | AO 159 428
2509 7525 | Unidade combinada de plug e tomada blindada, com um elemento 3P+T 380V-16A montada em caixa de material termoplástico | un | 49.41 | 0 | 57.53 | SINAPI* | A1 006 827
2509 7529 | Unidade combinada de plug e tomada blindada, com um elemento 2P+T 380V-16A, montada em caixa de material termoplástico | un | 41.62 | 0 | 48.46 | SINAPI* | A1 006 827
3268* | Redução em aço c/ flange e rosca - RFR DN 80 x 75 mm (8,400 kg) | un | 44,21 | 0 | 51.48 | SINAPI* | A1 006 823
3271* | Redução em aço c/ flange e rosca - RFR DN 100 x 75 mm (9,500 kg) | un | 55,94 | 0 | 65.14 | SINAPI* | A1 006 823
C - 01 | Caneta hidracor 12 cores | cx | 11.6 | 0 | 13.51 | COTAÇÃO | AO 159 428
C - 02 | Caneta marca texto | un | 2.3 | 0 | 2.68 | COTAÇÃO | AO 159 428
C - 03 | Lapiseira 0,5 mm | un | 12 | 0 | 13.97 | COTAÇÃO | AO 159 428
C - 04 | Grafite 0,5 mm 2B | cx | 2 | 0 | 2.33 | COTAÇÃO | AO 159 428
C - 05 | Régua acrílica 30 cm | un | 6.9 | 0 | 8.03 | COTAÇÃO | AO 159 428
C - 06 | Escala triangular (escalímetro) | un | 18 | 0 | 20.96 | COTAÇÃO | AO 159 428
C - 07 | Borracha branca | un | 1 | 0 | 1.16 | COTAÇÃO | AO 159 428
C - 08 | Grampos 26/6 | cx | 5 | 0 | 5.82 | COTAÇÃO | AO 159 428
C - 09 | Cartucho para impressão colorido | un | 89.9 | 0 | 104.68 | COTAÇÃO | AO 159 428
C - 10 | Cartucho para impressão preto | un | 54.9 | 0 | 63.93 | COTAÇÃO | AO 159 428
C - 11 | Passagem de ônibus | un | 50 | 0 | 58.22 | COTAÇÃO | AO 159 428
C - 12 | Adufa de parede em F°F° dúctil - APF PN 10 DN 150 mm (22,000 kg) | un | 1395 | 0 | 1624.34 | COTAÇÃO | A1 006 823
C - 13 | Conjunto moto-bomba; Q = 2,00 a 5,00 l/s; H = 5,0 a 10,0 m.c.a.; 3.450 rpm; 0,3 CV; ou equivalente, com rotor e carcaça em ferro fundido e eixo em aço inox; inclusive tubo guia e corrente em aço galvanizado | un | 4820.13 | 0 | 5612.56 | COTAÇÃO | A1 006 825
C - 14 | Redução concêntrica F°F° c/ flanges PN 10 - RFF10 DN 80 x 50 mm (8,400 kg) | un | 143.87 | 0 | 167.52 | COTAÇÃO | A1 006 823
C - 15 | Quadro de comando para distribuição geral e acionamento de bombas, metálico com pintura epóxi, com chave de acionamento tipo partida direta para motores de até 5,0 CV, com relé de sobrecorrente, relé térmico, relé cíclico (20 + 20 Horas), sendo uma chave de partida para cada bomba, conforme diagrama unifilar, especificações técnicas e NR-10 | un | 1552.5 | 0 | 1807.73 | COTAÇÃO | A1 006 825
C - 19 | Grupo Gerador trifásico de 65,00 kVA para acionamento de bombas em emergência, com: cabine, silencioso, quadro de transferência automática, tanque de combustível integrado, partida à bateria e documentação técnica | un | 43445.53 | 0 | 50587.98 | COTAÇÃO | A1 006 825 | C - 19
C - 21 | Conjunto moto-bomba; Q = 2,00 a 5,00 l/s; H = 10,0 a 15,0 m.c.a.; 3.450 rpm; 1,0 CV; ou equivalente, com rotor e carcaça em ferro fundido e eixo em aço inox; inclusive tubo guia e corrente em aço galvanizado | un | 3214.5 | 0 | 3742.96 | COTAÇÃO | A1 006 825
C - 22 | Conjunto moto-bomba; Q = 10,00 a 15,00 l/s; H = 5,0 a 10,0 m.c.a.; 1.750 rpm; 4,0 CV; ou equivalente, com rotor e carcaça em ferro fundido e eixo em aço inox; inclusive tubo guia e corrente em aço galvanizado | un | 5134.5 | 0 | 5978.61 | COTAÇÃO | A1 006 825
C - 24 | Pedestal de suspensão simples, em F°F° dúctil - PSS 10 DN = 200 mm (57,000 kg) | un | 1227.09 | 0 | 1428.82 | COTAÇÃO | A1 006 823
C - 25 | Conjunto moto-bomba; Q = 10,00 a 15,00 l/s; H = 20,0 a 25,0 m.c.a.; 1.750 rpm; 7,5 CV; ou equivalente, com rotor e carcaça em ferro fundido e eixo em aço inox; inclusive tubo guia e corrente em aço galvanizado | un | 9722 | 0 | 11320.3 | COTAÇÃO | A1 006 825
C - 26 | Quadro de comando para distribuição geral e acionamento de bombas, metálico com pintura epóxi, com chave de acionamento tipo soft start para motores de 7,50 CV, com relé de sobrecorrente, relé térmico, relé cíclico (20 + 20 Horas), sendo uma chave de partida para cada bomba, conforme diagrama unifilar, especificações técnicas e NR-10 | un | 2932.5 | 0 | 3414.6 | COTAÇÃO | A1 006 825
C - 27 | Grupo Gerador trifásico de 18,00 kVA para acionamento de bombas em emergência, com: cabine, silencioso, quadro de transferência automática, tanque de combustível integrado, partida à bateria e documentação técnica | un | 22770.35 | 0 | 26513.8 | COTAÇÃO | A1 006 825
C - 28 | Quadro de comando para distribuição geral e acionamento de bombas metálico com pintura epóxi, com chave de acionamento tipo soft start para motores de 25,0 CV, com relé de Sobrecorrente, relé térmico, relé cíclico (20 + 20 Horas), sendo uma chave de partida para cada bomba, conforme diagrama unifilar, especificações técnicas e NR-10 | un | 3829.5 | 0 | 4459.07 | COTAÇÃO | A1 006 825
C - 29 | Grupo Gerador trifásico de 23,00 kVA para acionamento de bombas em emergência, com: cabine, silencioso, quadro de transferência automática, tanque de combustível integrado, partida à bateria e documentação técnica | un | 32324 | 0 | 37638.07 | COTAÇÃO | A1 006 825
C - 30 | Grupo Gerador trifásico de 15,00 kVA para acionamento de bombas em emergência, com: cabine, silencioso, quadro de transferência automática, tanque de combustível integrado, partida à bateria e documentação técnica | un | 20945.4 | 0 | 24388.82 | COTAÇÃO | A1 006 825
C - 31 | Conjunto moto-bomba; Q = 15,00 a 25,00 l/s; H = 30,0 a 50,0 m.c.a.; 1.750 rpm; 30,00 CV; ou equivalente, com rotor e carcaça em ferro fundido e eixo em aço inox; inclusive tubo guia e corrente em aço galvanizado | un | 32045.69 | 0 | 37314 | COTAÇÃO | A1 006 825
C - 32 | Conjunto moto-bomba; Q = 5,00 a 10,00 l/s; H = 40,0 a 50,0 m.c.a.; 1.750 rpm; 25,00 CV; ou equivalente, com rotor e carcaça em ferro fundido e eixo em aço inox; inclusive tubo guia e corrente em aço galvanizado | un | 24363.91 | 0 | 28369.34 | COTAÇÃO | A1 006 825
C - 33 | Grupo Gerador trifásico de 90,00 kVA para acionamento de bombas em emergência, com: cabine, silencioso, quadro de transferência automática, tanque de combustível integrado, partida à bateria e documentação técnica | un | 46856 | 0 | 54559.13 | COTAÇÃO | A1 006 825
C - 34 | Pedestal de manobra simples, em F°F° dúctil - PMS 10 DN = 250 mm (57,000 kg) | un | 1227.09 | 0 | 1428.82 | COTAÇÃO | A1 006 823
C - 35 | Pedestal de suspensão simples, em F°F° dúctil - PSS 10 DN = 150 mm (57,000 kg) | un | 1227.09 | 0 | 1428.82 | COTAÇÃO | A1 006 823
C - 36 | Pedestal de manobra simples, em F°F° dúctil - PMS 10 DN = 200 mm (57,000 kg) | un | 1227.09 | 0 | 1428.82 | COTAÇÃO | A1 006 823
C - 37 | Conjunto moto-bomba; Q = 5,00 a 10,00 l/s; H = 10,0 a 15,0 m.c.a.; 1.750 rpm; 2,00 CV; ou equivalente, com rotor e carcaça em ferro fundido e eixo em aço inox; inclusive tubo guia e corrente em aço galvanizado | un | 4244.58 | 0 | 4942.39 | COTAÇÃO | A1 006 825
C - 38 | Conjunto moto-bomba; Q = 5,00 a 10,00 l/s; H = 10,0 a 20,0 m.c.a.; 3.450 rpm; 4,0 CV; ou equivalente, com rotor e carcaça em ferro fundido e eixo em aço inox; inclusive tubo guia e corrente em aço galvanizado | un | 5134.5 | 0 | 5978.61 | COTAÇÃO | A1 006 825
C - 39 | Softstarter para partida e parada de motor de 5 cv | un | 783.585 | 0 | 912.41 | COTAÇÃO | A1 006 827
C - 40 | Softstarter para partida e parada de motor de 7,5 cv | un | 827.305 | 0 | 963.31 | COTAÇÃO | A1 006 827
C - 41 | Softstarter para partida e parada de motor de 15 cv | un | 1380.615 | 0 | 1607.59 | COTAÇÃO | A1 006 827
C - 42 | Softstarter para partida e parada de motor de 20 cv | un | 1475.925 | 0 | 1718.57 | COTAÇÃO | A1 006 827
COD_001 | Fornecimento de veículo leve (1.4 ou superior), com ar-condicionado para apoio à fiscalização, incluindo despesas com manutenção, licenciamento, seguros, impostos | mês | 2295.49 | 0 | 2672.87 | CODEVASF | A1 006 825
COD_N201 | Hospedagem e alimentação - equipe de campo | un | 182 | 0 | 211.92 | CODEVASF | AO 159 428
E002 | Trator de Esteiras : Caterpillar : D6M - com lâmina | h | 195.6738 | 13.3538 | 227.84 | SICRO II | A1 006 825
E006 | Motoniveladora CATERPILLAR 120-H, motor a diesel 140 HP, articulada | h | 141.0429 | 13.3538 | 164.23 | SICRO II | A1 006 825
E007 | Trator de roda, tipo agrícola MASSEY FERGUSSON MF-290 DIESEL, motor diesel 105 HP | h | 62.6499 | 9.0262 | 72.95 | SICRO II | A1 006 825
E011 | Retroescavadeira : Massey Ferguson : MF-86HS - de pneus | h | 83.585 | 13.3538 | 97.33 | SICRO II | A1 006 825
E013 | Rolo compactador vibratório liso auto propelido 101HP, p/ solos, peso 6,58t, força impacto 18t (inclusive manutenção / operação) | h | 111.878 | 9.0262 | 130.27 | SICRO II | A1 006 825
E104 | Rolo Compactador : Dynapac : CC-224HF - liso, tanden vibrat. autoprop. 7,7t | h | 87.883 | 9.0262 | 102.33 | SICRO II | A1 006 825
E119 | Rolo compactador de pneus, pressão variável, auto propelido 94HP, peso vazio / c/ lastro 7,6/22t, p/ selagem asfáltica (incluindo manutenção / operação) | h | 92.6982 | 9.0262 | 107.94 | SICRO II | A1 006 825
E400 | Caminhão Basculante : Mercedes Benz : ATEGO 1518/36 - 5 m3 - 8,8 t | h | 77.9533 | 9.0262 | 90.77 | SICRO II | A1 006 825
E407 | Caminhão Tanque : Mercedes Benz : 2726 K - 10.000 l | h | 122.0331 | 9.0262 | 142.1 | SICRO II | A1 006 825
E409 | Caminhão Carroceria : Mercedes Benz : ATEGO 1418/42 - fixa 9 t | h | 86.7983 | 9.0262 | 101.07 | SICRO II | A1 006 825
E412 | Veículo Leve : Volkswagen : GOL 1000 - automóvel até 100 hp | h | 44.0486 | 7.6661 | 51.29 | SICRO II | A1 006 825
E434 | Caminhão Carroceria : Mercedes Benz : L 1620/51 - c/ guindauto 6 t x m | h | 86.0002 | 9.0262 | 100.14 | SICRO II | A1 006 825
I0449 | Calha Parshall em fibra de vidro, W = 3" | un | 1571.87 | 0 | 1830.29 | SEINFRA/CE | AO 159 428
I0775 | Estação total - TOPCON GTS-212, leitura angular 1 SEG., precisão 6,0 segundos, acompanha 2,0 prismas | h | 12.3936 | 0 | 14.43 | SEINFRA/CE | A1 006 825
I0825 | Comporta em fibra de vidro | m² | 379.18 | 0 | 441.52 | SEINFRA/CE | AO 159 428
I1905 | Conjunto de tripé, suporte bandeirola - Fornecimento e movimentação | un/dia | 36.77 | 0 | 42.81 | SEINFRA/CE | A1 006 825
I3576 | Tê em fofo c/ bolsas e flange PN 10 / 16 / 25, DN 100x50mm - T BBF10 F°F° DN 100x50 (16,600kg) | un | 284.15 | 0 | 330.86 | SEINFRA/CE | A1 006 823
I3577 | Tê em fofo c/ bolsas e flange PN 10 / 16 / 25, DN 150x50mm - T BBF10 F°F° DN 150x50 (21,900kg) | un | 377.3 | 0 | 439.33 | SEINFRA/CE | A1 006 823
I3646 | Tê em F°F° c/ flanges PN 10 / 16 / 25, DN 150x50mm - T FFF10/16/25 F°F° DN 150x50 (24,100kg) | un | 635.28 | 0 | 739.72 | SEINFRA/CE | A1 006 823
I6140 | Cabo 4 x 2,5 mm² de cobre para controle de cobre estanhado com isolação de 1 kV em PVC com identificação em cores com bitolas de 2,5 mm | m | 3.98 | 0 | 4.63 | SEINFRA/CE | A1 006 827
I6143 | Cabo classe 1 kV 4 x 10 mm² | m | 14.87 | 0 | 17.31 | SEINFRA/CE | A1 006 827
I6144 | Cabo de cobre isolamento anti-chama 0,6/1 kV 16 mm² (1 condutor) | m | 23.25 | 0 | 27.07 | SEINFRA/CE | A1 006 827
I6169 | Máquina p/ cravação (método não destrutivo) | h | 206.6 | 0 | 240.57 | SEINFRA/CE | A1 006 825
I6171 | Tubo camisa em aço chapa ASTM A36 1/4" DN 400mm | m | 1794.89 | 0 | 2089.97 | SEINFRA/CE | A1 006 823
I7167 | Tê em F°F° c/ bolsas e flange PN 10 / 16 / 25, DN 150x80mm - T BBF10 F°F° DN 150x80 (24,100kg) | un | 377.48 | 0 | 439.54 | SEINFRA/CE | A1 006 823
I8610 | Micro computador, inclusive softwares diversos de topografia | mês | 170 | 0 | 197.95 | SEINFRA/CE | AO 159 428
I8613 | Telefone fixo | mês | 255 | 0 | 296.92 | SEINFRA/CE | AO 159 428
I8614 | Telefone móvel | mês | 230 | 0 | 267.81 | SEINFRA/CE | AO 159 428
I8616 | Internet | mês | 130 | 0 | 151.37 | SEINFRA/CE | AO 159 428
O.10016 | Sondagem a percussão | m | 75.09 | 0 | 87.43 | ORSE | AO 157 980
O.0141 | Aduela de fundo p/ poço de visitas, pré-moldada em concreto armado, h = 0,40 m; D = 60 cm | un | 55.53 | 0 | 64.66 | ORSE | AO 160 116
O.0142 | Aduela de fundo p/ poço de visitas, pré-moldada em concreto armado, h = 0,40 m; D = 80 cm | un | 79.76 | 0 | 92.87 | ORSE | AO 160 116
O.0143 | Aduela de fundo p/ poço de visitas, pré-moldada em concreto armado, h = 0,40m; D = 100 cm | un | 119.64 | 0 | 139.31 | ORSE | AO 160 116
O.0146 | Água sanitária | l | 1.39 | 0 | 1.62 | ORSE | AO 159 428
O.0230 | Assento para bacia sanitária, branco | un | 6.5 | 0 | 7.57 | ORSE | AO 159 428
O.0257 | Barra chata de ferro, 1.1/2" x 3/16" | m | 7.44 | 0 | 8.66 | ORSE | A1 006 823
O.0391 | Cabo de aço SAE 1045 galvanizado (zincado), diâmetro 6,4 mm | kg | 5.7 | 0 | 6.64 | ORSE | A1 006 827
I7373 | Detergente líquido | l | 2.58 | 0 | 3 | SEINFRA/CE | AO 159 428
O.0941 | Fardamento | un | 48 | 0 | 55.89 | ORSE | AO 159 428
O.1033 | Fusível Ultra-rápido 25 A | m | 11.9 | 0 | 13.86 | ORSE | A1 006 827
O.1078 | Grupo Gerador trifásico de 7,50 kVA para acionamento de bombas em emergência, com: cabine, silencioso, quadro de transferência automática, tanque de combustível integrado, partida à bateria e documentação técnica | un | 14500 | 0 | 16883.8 | ORSE | A1 006 825
O.1079 | Grupo Gerador trifásico de 6,00 kVA para acionamento de bombas em emergência, com: cabine, silencioso, quadro de transferência automática, tanque de combustível integrado, partida à bateria e documentação técnica | un | 14500 | 0 | 16883.8 | ORSE | A1 006 825
O.5387 | Curva 90° F°F° c/ flanges PN 10 / 16 - C90FF DN 150mm (9,500 kg) | un | 188.4 | 0 | 219.37 | ORSE | A1 006 823
O.1599 | Máscara descartável | un | 0.62 | 0 | 0.72 | ORSE | AO 159 428
O.1601 | Máscara soldador com visor articulado | un | 38.78 | 0 | 45.16 | ORSE | AO 159 428
O.1637 | Niple duplo de ferro galvanizado DN 3" | un | 22.82 | 0 | 26.57 | ORSE | A1 006 823
O.1651 | Óculos branco de proteção | un | 5.36 | 0 | 6.24 | ORSE | AO 159 428
O.1714 | Pedra de mão calcária | m³ | 44.57 | 0 | 51.9 | ORSE | AO 159 428
O.1715 | Pedra de mão granítica | m³ | 60 | 0 | 69.86 | ORSE | AO 159 428
O.1779 | Placa pré-moldada de concreto armado para muros (malha Q-61 aço CA-60B e = 4 cm fck = 15 MPa) inclusive estacas pré-moldadas de concreto (e = 4 cm), seção 10 x 10 cm, h = 2,20 m | m² | 93.81 | 0 | 109.23 | ORSE | AO 160 116
O.1880 | Prancha metálica, e = 4,7 mm, l = 0,30 m | m | 39.57 | 0 | 46.08 | ORSE | A1 006 823
O.0471 | Caixa pré-moldada concreto p/ aparelho ar condicionado 10.000 a 18.000btu | un | 133.76 | 0 | 155.75 | ORSE | AO 160 116
O.1956 | Registro gaveta bruto, c/ volante, d = 80mm (3") | un | 308.91 | 0 | 359.69 | ORSE | A1 006 823
O.2185 | Tela tapume de polietileno estirado (malha 80 x 40 mm e 65 x 40 mm) h = 1,20 m | m | 1.69 | 0 | 1.97 | ORSE | AO 159 428
I5669 | Válvula de retenção F°F° portinhola dupla c/ flanges - VRPD 10 DN 100 mm (10,600 kg) | un | 758.95 | 0 | 883.72 | SEINFRA/CE | A1 006 823
O.2414 | Vassoura de piaçava | un | 4.9 | 0 | 5.71 | ORSE | AO 159 428
O.2422 | Vergalhão (tirante) com rosca total, 3/8" x 100 mm | m | 5.3 | 0 | 6.17 | ORSE | A1 006 823
O.267 | Base para fusível ultra-rápido | un | 11.45 | 0 | 13.33 | ORSE | A1 006 827
O.2984 | Tela em aço inoxidável, padrão moeda, dim.: 1,0 m x rolo, 3,5 kg/m² | m² | 150.72 | 0 | 175.5 | ORSE | A1 006 823
O.3171 | Cabo de cobre isolamento anti-chama 450 / 750 V - PP 4 x 4,0 mm² | m | 7.87 | 0 | 9.16 | ORSE | A1 006 827
O.3270 | Registro de gaveta chato F°F° c/ flanges PN 10 - RCFC DN 150 mm (60,000 kg) | un | 934.27 | 0 | 1087.86 | ORSE | A1 006 823
O.3324 | Placa de sinalização "Distância de obra", dimensões: 600 x 500 mm | un | 125 | 0 | 145.55 | ORSE | AO 159 428
O.10030 | Sondagem a trado | m | 40.8 | 0 | 47.51 | ORSE | AO 157 980
O.3390 | Deslocamento de equipamento de sondagem à trado entre furos na mesma área (Distância de 30 à 100 m) | un | 135 | 0 | 157.19 | ORSE | AO 157 980
O.3516 | Material para sub-base, indenização pelo corte na jazida | m³ | 6.5 | 0 | 7.57 | ORSE | AO 157 972
O.3800 | Adubo mineral 10-10-10 NPK | kg | 1.15 | 0 | 1.34 | ORSE | AO 159 428
O.4500 | Série de brocas integrais - série 11 | cj | 2613.75 | 0 | 3043.45 | ORSE(S) | AO 159 428
O.5845 | Tubo F°F° dúctil c/ 02 flanges - TFL 10 / 16 L = 1,00 m DN 150mm (18,000kg) | un | 440.5 | 0 | 512.92 | ORSE | A1 006 823
O.4627 | Cinta aço galvanizado p/ poste da 160 mm p/ fixação de eletrodutos | un | 9.63 | 0 | 11.21 | ORSE | A1 006 827
O.4640 | Cintas com grampo para fixação do eletroduto no poste | un | 11 | 0 | 12.81 | ORSE | A1 006 827
O.4685 | Arruela para parafuso 3/8" | un | 0.88 | 0 | 1.02 | ORSE | A1 006 827
O.4840 | Abraçadeira em ferro galvanizado DN 150mm | un | 22.75 | 0 | 26.49 | ORSE | A1 006 827
O.5151 | Adaptador de Interligação, AD JGS/KLIKSOZ DN (80 x 75) mm (2,900 kg) | un | 34.41 | 0 | 40.07 | ORSE | A1 006 823
O.5152 | Adaptador de Interligação, AD JGS/KLIKSOZ DN (100 x 100) mm (2,900 kg) | un | 47.41 | 0 | 55.2 | ORSE | A1 006 823
O.5157 | Adaptador de PVC JE, bolsa e rosca, PBA, DN 75mm | un | 40.64 | 0 | 47.32 | ORSE | A1 006 821
O.5182 | Arruelas p/ juntas c/ flanges F°F° PN 10 - ABF 10 - DN 50 mm (0,020 kg) | un | 3.26 | 0 | 3.8 | ORSE | A1 006 821
O.5196 | Arruelas p/ juntas c/ flanges F°F° PN 10 - ABF 10 - DN 80 mm (0,030 kg) | un | 18.77 | 0 | 21.86 | ORSE | A1 006 821
O.5197 | Arruelas p/ juntas c/ flanges F°F° PN 10 - ABF 10 DN 100 mm (0,040 kg) | un | 26.33 | 0 | 30.66 | ORSE | A1 006 821
O.5198 | Arruelas p/ juntas c/ flanges F°F° PN 10 - ABF 10 - DN 150 mm (0,060 kg) | un | 47.53 | 0 | 55.34 | ORSE | A1 006 821
O.5199 | Arruelas p/ juntas c/ flanges F°F° PN 10 - ABF 10 DN 200 mm (0,090 kg) | un | 59.07 | 0 | 68.78 | ORSE | A1 006 821
O.5201 | Arruelas p/ juntas c/ flanges F°F° PN 10 - ABF 10 DN 300 mm (0,140 kg) | un | 122.94 | 0 | 143.15 | ORSE | A1 006 821
O.5244 | Conjunto parafuso e porca p/ juntas c/ flanges F°F° PN 10 - PPF 16 X 80 mm (0,175 kg) | un | 9.28 | 0 | 10.81 | ORSE | A1 006 823
O.5245 | Conjunto parafuso e porca p/ juntas c/ flanges F°F° PN 10 - PPF 20 X 90 mm (0,550 kg) | un | 13.69 | 0 | 15.94 | ORSE | A1 006 823
O.5298 | Curva 11º15` c/ bolsas, em F°F°, JE, D = 100mm - C11BB DN 100mm | un | 87.76 | 0 | 102.19 | ORSE | A1 006 823
O.5299 | Curva 11º15` c/ bolsas, em F°F°, JE, DN 150 mm - C11BB DN 150 mm | un | 146.27 | 0 | 170.32 | ORSE | A1 006 823
O.5307 | Curva 22º30' c/ bolsas, em F°F°, JE, DN 100 mm - C22BB DN 100 mm | un | 79.89 | 0 | 93.02 | ORSE | A1 006 823
O.5308 | Curva 22º30' c/ bolsas, em F°F°, JE, DN 150 mm - C22BB DN 150 mm | un | 159.81 | 0 | 186.08 | ORSE | A1 006 823
O.5333 | Curva 45º c/ bolsas, em F°F°, JE, DN 100 mm - C45BB DN 100 mm | un | 94.67 | 0 | 110.23 | ORSE | A1 006 823
O.5334 | Curva 45º c/ bolsas, em F°F°, JE, DN 150 mm - C45BB JE F°F° DN 150 mm (20,700 kg) | un | 156.34 | 0 | 182.04 | ORSE | A1 006 823
O.5344 | Curva 45° F°F° c/ flanges PN 10 - C45FF DN 80 mm (9,500 kg) | un | 109.2 | 0 | 127.15 | ORSE | A1 006 823
O.5345 | Curva 45° F°F° c/ flanges PN 10 - C45FF DN 100 mm (10,500 kg) | un | 95.98 | 0 | 111.76 | ORSE | A1 006 823
O.5359 | Curva 90º F°F° c/ bolsas JE, DN 100 mm - C90BB DN 100 mm | un | 110.41 | 0 | 128.56 | ORSE | A1 006 823
O.5360 | Curva 90º F°F° c/ bolsas JE, DN 150 mm - C90BB DN 150 mm | un | 177.29 | 0 | 206.44 | ORSE | A1 006 823
O.5385 | Curva 90° F°F° c/ flanges PN 10 - C90FF DN 80 mm (9,500 kg) | un | 165.12 | 0 | 192.27 | ORSE | A1 006 823
O.5386 | Curva 90° F°F° c/ flanges PN 10 - C90FF DN 100 mm (11,000 kg) | un | 100.55 | 0 | 117.08 | ORSE | A1 006 823
O.5955 | Tubo F°F° dúctil c/ 01 flange e 01 bolsa - TFB L = 2,00 m DN 150 mm (67,100kg) | un | 617.71 | 0 | 719.26 | ORSE | A1 006 823
O.5405 | Extremidade F°F°, bolsa JE / flange PN 10 / 16, DN 150mm - EFJGS10 F°F° DN 150mm (15,500kg) | un | 130.2 | 0 | 151.6 | ORSE | A1 006 823
O.5466 | Flange Cego F°F° PN 16 - FC DN 80 mm (3,600 kg) | un | 25.16 | 0 | 29.3 | ORSE | A1 006 823
O.5467 | Flange Cego F°F° PN 16 - FC DN 100 mm (4,300 kg) | un | 30.38 | 0 | 35.37 | ORSE | A1 006 823
O.5471 | Flange Cego F°F° PN 10 - FC DN 300 mm (24,000 kg) | un | 224.47 | 0 | 261.37 | ORSE | A1 006 823
O.5492 | Junção 45° F°F° c/ flanges PN 10 - YFF DN 100 mm (21,000 kg) | un | 206.64 | 0 | 240.61 | ORSE | A1 006 823
O.5554 | Plotagem em papel A1 | un | 2.7 | 0 | 3.14 | ORSE | AO 159 428
O.5583 | Redução F°F°, c/ flanges PN 10 / 16, DN 100x80mm - RFF10 F°F° DN 100x80mm (9,500kg) | un | 165.69 | 0 | 192.93 | ORSE | A1 006 823
O.5629 | Registro gaveta F°F°, c/ bolsas p/ tubo de pvc, cunha borracha, cabeçote, PN 10, tipo euro 24, DN 50mm - RCJEV10 F°F° DN 50mm (15,000kg) | un | 242.07 | 0 | 281.87 | ORSE | A1 006 823
O.5734 | Tê F°F° c/ flanges PN 10, DN 300x100mm - TFF10 F°F° DN 300x100mm (92,000kg) | un | 751.35 | 0 | 874.87 | ORSE | A1 006 823
O.5759 | Toco F°F° c/ flanges PN 10 - TOF10 L = 0,25 m DN 80 mm (11,500 kg) | un | 348.61 | 0 | 405.92 | ORSE | A1 006 823
O.5761 | Toco F°F° c/ flanges PN 10 - TOF10 L = 0,25 m DN 100 mm (14,000 kg) | un | 91.01 | 0 | 105.97 | ORSE | A1 006 823
O.5856 | Tubo F°F° dúctil cilíndrico - TCL L = variável DN 100 mm (17,200 kg/m) | m | 183.4 | 0 | 213.55 | ORSE | A1 006 823
O.5857 | Tubo F°F° dúctil cilíndrico - TCL L = 1,35 m DN 150 mm (26,000 kg) | m | 236.94 | 0 | 275.89 | ORSE | A1 006 823
O.5857(1) | Tubo F°F° dúctil cilíndrico - TCL L = variável DN 150 mm (26,000 kg/m) | m | 236.94 | 0 | 275.89 | ORSE* | A1 006 823
O.5858(1) | Tubo F°F° dúctil cilíndrico - TCL L = 2,25 m DN = 200 mm (78,300 kg) | m | 300.75 | 0 | 350.19 | ORSE | A1 006 823 |  | 5858
O.5858(2) | Tubo F°F° dúctil cilíndrico - TCL L = 1,07 m DN = 200 mm (37,24 kg) | m | 300.75 | 0 | 350.19 | ORSE | A1 006 823
O.5858(3) | Tubo F°F° dúctil cilíndrico - TCL L = 1,15 m DN = 200 mm (40,02 kg) | m | 300.75 | 0 | 350.19 | ORSE | A1 006 823
O.5858(4) | Tubo F°F° dúctil cilíndrico - TCL L = 4,08 m DN = 200 mm (141,980 kg) | m | 300.75 | 0 | 350.19 | ORSE | A1 006 823
O.5858(5) | Tubo F°F° dúctil cilíndrico - TCL L = 0,90 m DN = 200 mm (41,760 kg) | m | 300.75 | 0 | 350.19 | ORSE | A1 006 823
O.5858(6) | Tubo F°F° dúctil cilíndrico - TCL L = 3,65 m DN = 200 mm (127,020 kg) | m | 300.75 | 0 | 350.19 | ORSE | A1 006 823
O.5870 | Tubo F°F° ponta e bolsa, p/ esgoto, JGS, DN 150 mm - TK9 JGS PB F°F° DN 150 (27,200 kg) | m | 217.88 | 0 | 253.7 | ORSE | A1 006 823
O.5874 | Tubo F°F° dúctil c/ 01 flange e 01 ponta lisa - TFP L = 1,00 m DN 100 mm (21,700 kg) | un | 265.51 | 0 | 309.16 | ORSE | A1 006 823
O.5874(1) | Tubo F°F° dúctil c/ 01 flange e 01 ponta lisa - TFP L = 1,30 m DN 100 mm (28,210 kg) | un | 345.16 | 0 | 401.9 | ORSE* | A1 006 823
O.5874(2) | Tubo F°F° dúctil c/ 01 flange e 01 ponta lisa -TFL10 L = 0,70 m DN 100 mm (24,640 kg) | un | 185.86 | 0 | 216.42 | ORSE* | A1 006 823
O.5874(3) | Tubo F°F° dúctil c/ 01 flange e 01 ponta lisa - TFP L = 1,20 m DN 100 mm (26,040 kg) | un | 318.61 | 0 | 370.99 | ORSE* | A1 006 823
O.5874(4) | Tubo F°F° dúctil c/ 01 flange e 01 ponta lisa -TFL10 L = 0,60 m DN 100 mm (13,020kg) | un | 159.31 | 0 | 185.5 | ORSE* | A1 006 823
O.6183 | Tubo F°F° dúctil c/ 01 flange e 01 ponta lisa -TFP10 L = 2,00 m DN 100 mm (43,400 kg) | un | 444.96 | 0 | 518.11 | ORSE | A1 006 823
O.5945(1) | Tubo F°F° dúctil c/ 01 flange e 01 ponta lisa -TFL10 L = 1,79 m DN 100 mm (38,850 kg) | un | 398.24 | 0 | 463.71 | ORSE* | A1 006 823
O.5947 | Tubo F°F° dúctil c/ 01 flange e 01 bolsa - TFB L = 3,00 m DN 100 mm (26,000 kg) | un | 581.33 | 0 | 676.9 | ORSE | A1 006 823
O.6187 | Tubo F°F° dúctil c/ 01 flange e 01 ponta lisa -TFP10 L = 4,00 m DN 100 mm (77,800 kg) | un | 744.09 | 0 | 866.42 | ORSE | A1 006 823
O.5949(1) | Tubo F°F° dúctil c/ 01 flange e 01 ponta lisa -TFL10 L = 4,33 m DN 100 mm (84,220 kg) | un | 805.49 | 0 | 937.91 | ORSE* | A1 006 823
O.6065 | Tubo F°F° dúctil c/ flanges - TFL = 2,00 m DN 100 mm (38,900 kg) | un | 589.92 | 0 | 686.9 | ORSE | A1 006 823
O.6067 | Tubo F°F° dúctil c/ flanges - TFL = 3,00 m DN 100 mm (56,100 kg) | un | 726.29 | 0 | 845.69 | ORSE | A1 006 823
O.6067(1) | Tubo F°F° dúctil c/ 01 flange e 01 ponta lisa - TFP L = 3,20 m DN 100 mm (59,840 kg) | un | 774.71 | 0 | 902.07 | ORSE* | A1 006 823
O.6182 | Tubo F°F° dúctil c/ 01 flange e 01 ponta lisa - TFP L = 1,50 m DN 100 mm (30,300 kg) | un | 376.78 | 0 | 438.72 | ORSE | A1 006 823
O.6182(1) | Tubo F°F° dúctil c/ 01 flange e 01 ponta lisa - TFP L = 1,25 m DN 100 mm (25,250 kg) | un | 313.98 | 0 | 365.6 | ORSE* | A1 006 823
O.6182(2) | Tubo F°F° dúctil c/ 01 flange e 01 ponta lisa - TFP L = 1,62 m DN 100 mm (32,720 kg) | un | 406.92 | 0 | 473.82 | ORSE* | A1 006 823
O.6193 | Tubo F°F° dúctil c/ 01 flange e 01 ponta lisa - TFP L = 2,00 m DN 150 mm (60,000 kg) | un | 617.7 | 0 | 719.25 | ORSE | A1 006 823
O.6203 | Tubo F°F° dúctil c/ 01 flange e 01 ponta lisa - TFP L = 2,00 m DN 200 mm (79,600 kg) | un | 796.21 | 0 | 927.11 | ORSE | A1 006 823
O.6316 | Tubo F°F° dúctil c/ 01 flange e 01 ponta lisa - TFL10 L = 1,50 m DN 80 mm (24,850 kg) | un | 329.19 | 0 | 383.31 | ORSE | A1 006 823
O.6316(1) | Tubo F°F° dúctil c/ 01 flange e 01 ponta lisa - TFL10 L = 1,36 m DN 80 mm (22,530 kg) | un | 298.47 | 0 | 347.54 | ORSE* | A1 006 823
O.6317 | Tubo F°F° dúctil c/ flanges - TFL10 L = 1,00m DN 80mm (21,900kg) | un | 386.17 | 0 | 449.66 | ORSE | A1 006 823
O.6317(1) | Tubo F°F° dúctil c/ 01 flange e 01 ponta lisa -TFL10 L = 0,70 m DN 80 mm (15,330 kg) | un | 270.32 | 0 | 314.76 | ORSE* | A1 006 823
O.6317(2) | Tubo F°F° dúctil c/ 01 flange e 01 ponta lisa -TFL10 L = 0,60 m DN 80 mm (15,330 kg) | un | 231.7 | 0 | 269.79 | ORSE* | A1 006 823
O.6318 | Tubo F°F° dúctil c/ 02 flanges - TFL 10 L = 1,50 m DN 80 mm (28,850 kg) | un | 448.03 | 0 | 521.69 | ORSE | A1 006 823
O.6318(1) | Tubo F°F° dúctil c/ 02 flanges - TFL 10 L = 1,27 m DN 80 mm (24,426 kg) | un | 379.33 | 0 | 441.69 | ORSE* | A1 006 823
O.6318(2) | Tubo F°F° dúctil c/ 02 flanges - TFL 10 L = 1,60 m DN 80 mm (30,773 kg) | un | 477.9 | 0 | 556.47 | ORSE* | A1 006 823
O.6328 | Tubo F°F° dúctil c/ 01 flange e 01 bolsa - TFB L = 1,00 m DN 80 mm (21,300 kg) | un | 267.32 | 0 | 311.27 | ORSE | A1 006 823
O.6330 | Tubo F°F° dúctil c/ 01 flange e 01 bolsa - TFB L = 2,00 m DN 80 mm (35,200 kg) | un | 391.05 | 0 | 455.34 | ORSE | A1 006 823
O.6332 | Tubo F°F° dúctil c/ 01 flange e 01 bolsa - TFB L = 3,00 m DN 80 mm (49,100 kg) | un | 514.78 | 0 | 599.41 | ORSE | A1 006 823
O.6347 | Registro de gaveta chato F°F° c/ flanges PN 10 - RCFC DN 200 mm (104,000 kg) | un | 1312.98 | 0 | 1528.83 | ORSE | A1 006 823
O.6350 | Registro de gaveta chato F°F° c/ flanges PN 10 - RCFV DN 100 mm (37,000 kg) | un | 474.88 | 0 | 552.95 | ORSE | A1 006 823
O.6351 | Registro de gaveta chato F°F° c/ flanges c/ volante PN 10 - RCFV DN 150 mm (66,000 kg) | un | 780.54 | 0 | 908.86 | ORSE | A1 006 823
O.6355 | Registro gaveta F°F°, c/ flanges, cunha borracha, corpo curto e volante, tipo euro 23, PN16, DN 50mm - RCFV16 F°F° DN 50 (15,000kg) | un | 329.23 | 0 | 383.36 | ORSE | A1 006 823
O.6357 | Registro de gaveta chato F°F° c/ flanges c/ volante PN 10 - RCFV DN 80 mm (26,000 kg) | un | 437.91 | 0 | 509.9 | ORSE | A1 006 823
O.6358 | Registro de gaveta chato F°F° c/ flanges PN 10 - RCFC DN 100 mm (37,000 kg) | un | 467.25 | 0 | 544.07 | ORSE | A1 006 823
O.6365 | Registro de gaveta chato F°F° c/ flanges c/ volante PN 10 - RCFV DN 100 mm (40,000 kg) | un | 467.25 | 0 | 544.07 | ORSE | A1 006 823
O.6432 | Ventosa tríplice função, PN 16, DN = 100mm | un | 1686.42 | 0 | 1963.67 | ORSE | A1 006 823
O.7060 | Lâmpada fluorescente compacta 26 W / 127 V | un | 14.65 | 0 | 17.06 | ORSE | A1 006 827
O.7402 | Quadro de comando para 2 bombas de recalques de 5 cv, trifásica, 220 volts com chave seletora, acionamento manual / automático, relé de sobrecarga e contatora | un | 1600.61 | 0 | 1863.75 | ORSE | A1 006 827
O.7887 | Saco plástico 50 kg | un | 1.08 | 0 | 1.26 | ORSE | AO 159 428
O.8042 | Painel para acondicionamento de Sofstater, fusível, base fusível. | un | 709.86 | 0 | 826.56 | ORSE | A1 006 827
O.8821 | Tubo industrial Metalon 25 x 25 mm | m | 6.4 | 0 | 7.45 | ORSE | A1 006 823
O.8978 | Fornecimento de água para enchimento das unidades da estação de tratamento (lagoas, reator, etc.) | m³ | 4.09 | 0 | 4.76 | ORSE | AO 159 428
O.9184 | Eucalipto (eucalyptus) | un | 46.56 | 0 | 54.21 | ORSE | AO 159 428
O.9276 | Porta madeira mista almofadada, 90 x 210 cm (angico ou similar) | un | 333.64 | 0 | 388.49 | ORSE | AO 159 428
O.4306 | Concertina em aço galvanizado, espiral de Ø = 450mm, 3 clipes p/ espiral, lâmina de 30mm e fio interno de 2,50mm, inclusive instalação | m | 30 | 0 | 34.93 | ORSE | AO 159 428
1155 | Caminhão basculante 6,0 m³ toco Ford F-14000 S550 motor Cummins 208 CV PBT = 14100 kg - dist entre eixos 4928 mm - carga útil máx c/ equip = 9326 kg - incl caçamba | un | 184344.71 | 0 | 214650.98 | SINAPI | A1 006 825
CM | Consultor Especial | mês | 17011.78 | 0 | 19808.52 | DNIT | AO 157 980
P0 | Coordenador | mês | 14783.58 | 0 | 17214 | DNIT | AO 157 980
P1 | Engenheiro / Profissional Sênior | mês | 11648.9 | 0 | 13563.98 | DNIT | AO 157 980
P2 | Engenheiro / Profissional Pleno | mês | 9113.22 | 0 | 10611.43 | DNIT | AO 157 980
P3 | Engenheiro / Profissional Júnior | mês | 7497.51 | 0 | 8730.1 | DNIT | AO 157 980
P4 | Engenheiro / Profissional Auxiliar | mês | 6516 | 0 | 7587.23 | DNIT | AO 157 980
T0 | Técnico Especial | mês | 5281.17 | 0 | 6149.39 | DNIT | AO 157 980
T1 | Técnico Sênior | mês | 4028.07 | 0 | 4690.28 | DNIT | AO 157 980
T2 | Técnico Pleno | mês | 3046.23 | 0 | 3547.03 | DNIT | AO 157 980
T3 | Técnico Júnior | mês | 2445.01 | 0 | 2846.97 | DNIT | AO 157 980
T4 | Técnico Auxiliar | mês | 1826.58 | 0 | 2126.87 | DNIT | AO 157 980
A0 | Chefe de Escritório | mês | 4231.38 | 0 | 4927.02 | DNIT | AO 157 980
A1 | Secretária | mês | 2540.99 | 0 | 2958.73 | DNIT | AO 157 980
A2 | Auxiliar de Escritório / de Campo / Motorista | mês | 1641.7 | 0 | 1911.6 | DNIT | AO 157 980
A3 | Serventes / Contínuos | mês | 1431.19 | 0 | 1666.48 | DNIT | AO 157 980
A4 | Vigias | mês | 1458.64 | 0 | 1698.44 | DNIT | AO 157 980
E412# | Veículo Leve : Volkswagen : GOL 1000 - automóvel até 100 hp | un | 30080 | 0 | 35025.15 | DNIT
E416# | Veículo Leve : Chevrolet : S10 - pick up (4X4) | un | 64791.9 | 0 | 75443.69 | DNIT
E416 | Veículo Leve : Chevrolet : S10 - pick up (4X4) | h | 51.4128 | 9.2641 | 59.87 | DNIT
0
0
RELAÇÃO DE COMPOSIÇÕES
CÓDIGO | DESCRIÇÃO | UNID. | CUSTO |  | PREÇO PROD. (BDI) | FONTE | COLUNA REAJUSTE
|  |  | PROD. | IMPR.
01.01.08 | Demolição de cerca de arame farpado | m | 2.88 | 0 | 3.65 | CODEVASF | AO 159 428
01.01.10 | Demolição de passeio cimentado | m² | 7.08 | 0 | 8.98 | CODEVASF | AO 159 428
01.01.11 | Demolição de pavimentação asfáltica | m² | 2.92 | 0 | 3.7 | CODEVASF | AO 159 428
01.01.14 | Demolição de piso cerâmico | m² | 5.16 | 0 | 6.55 | CODEVASF | AO 159 428
01.01.18 | Remoção de meio-fio granítico ou pré-moldado | m | 3.69 | 0 | 4.68 | CODEVASF | AO 159 428
01.03.11 | Remoção da pavimentação em paralelepípedo com reaproveitamento, poliédrico e pré-moldado | m² | 5.82 | 0 | 7.38 | CODEVASF | AO 159 428
02.01.02 | Escavação manual em solo profundidade 1,50 até 3,0 m | m³ | 20.51 | 0 | 26.02 | CODEVASF | AO 157 956
S.73500 | Escavação manual em material de 1ª categoria, profundidade entre 1,50 e 3,0 m | m³ | 28.85 | 0 | 36.6 | SINAPI | AO 157 956
S.73424 | Escav manual vala / cava mat 1.ª cat 3,0 a 4,5m excl esg / escor | m³ | 38.46 | 0 | 48.8 | SINAPI | AO 157 956
O.2499 | Escavação manual de vala ou cava em material de 2ª categoria, profundidade até 1,50m | m³ | 32.05 | 0 | 40.67 | ORSE | AO 157 956
O.2500 | Escavação manual de vala ou cava em material de 2ª categoria, profundidade entre 1,50 e 3,00m | m³ | 38.46 | 0 | 48.8 | ORSE | AO 157 956
O.2501 | Escavação manual de vala ou cava em material de 2ª categoria, profundidade entre 3,00 e 4,50m | m³ | 44.87 | 0 | 56.93 | ORSE | AO 157 956
O.4499 | Escavação manual de vala ou cava em material de 3.ª categoria, profundidade até 2,00m; com uso de explosivos e perfuração manual | m³ | 151.38 | 0 | 192.07 | ORSE | AO 157 956
O.4501 | Escavação manual de vala ou cava em material de 3ª categoria, profundidade até 4,00 m, com uso de explosivos e perfuração manual | m³ | 161 | 0 | 204.28 | ORSE | AO 157 956
02.01.03 | Escavação manual de valas em solo seco profundidade até 1,50 m | m³ | 19.23 | 0 | 24.4 | CODEVASF | AO 157 956
02.01.04 | Escavação manual de valas em solo seco profundidade 1,50 até 3,0 m | m³ | 25.64 | 0 | 32.53 | CODEVASF | AO 157 956
02.01.05 | Escavação manual de valas em solo seco profundidade 3,0 até 4,50 m | m³ | 35.26 | 0 | 44.74 | CODEVASF | AO 157 956
02.01.07 | Escavação manual de valas em solo com água profundidade até 1,50 m | m³ | 24.04 | 0 | 30.5 | CODEVASF | AO 157 956
02.01.09 | Escavação manual de valas em solo com água profundidade 3,0 até 4,50 m | m³ | 44.23 | 0 | 56.12 | CODEVASF | AO 157 956
S.3061 | Escavação mec vala n escorada mat 1.ª cat c/ retroescav até 1,50m excl esgotamento | m³ | 5.28 | 0 | 6.7 | SINAPI | AO 157 956
S.3062 | Escavação de vala não escorada em material de 1.ª categoria com profundidade de 1,50 até 3,00m com retroescavadeira 75HP, sem esgotamento | m³ | 6.39 | 0 | 8.11 | SINAPI | AO 157 956
S.73579 | Escav vala n escor de 1,50 a 3,00m prof c/ escav hidraul 0,78m³ mat 1.ª cat c/ pedras / int prediais / outros redutores produtivo ou cavas fundação excl esgotamento | m³ | 10.64 | 0 | 13.5 | SINAPI | AO 157 956
02.02.09 | Escavação mecânica de valas (solo com água), profundidade até 1,50m | m³ | 4.2 | 0 | 5.33 | CODEVASF | AO 157 956
02.02.10 | Escavação mecânica de valas (solo com água), profundidade maior que 1,50 até 3,0m | m³ | 5.7 | 0 | 7.23 | CODEVASF | AO 157 956
02.02.11 | Escavação mecânica de valas (solo com água), profundidade maior que 3,0 até 4,5m | m³ | 7.08 | 0 | 8.98 | CODEVASF | AO 157 956
02.02.12 | Escavação com trator de esteira com lâmina, em material de 1ª categoria | m³ | 0.73 | 0 | 0.93 | CODEVASF | AO 157 956
02.04.03 | Escoramento continuo em madeira para valas, com utilização de pranchões, longarinas e estroncas de madeira | m² | 26.57 | 0 | 33.71 | CODEVASF | AO 159 428
O.7301 | Escoramento de valas tipo Contínuo Simples | m² | 23.51 | 0 | 29.83 | ORSE | AO 159 428
S.73877/001 | Escoramento contínuo metálico para valas, tipo estaca prancha | m² | 33.03 | 0 | 41.91 | SINAPI | AO 159 428
04.01 | Esgotamento c/ conjunto moto-bomba de superfície ou submersa | hp.h | 2.97 | 0 | 3.77 | CODEVASF | A1 006 827
04.04 | Poço de bombeamento para rebaixamento de lençol freático | m | 346.09 | 0 | 439.12 | CODEVASF | A1 006 827
O.64.18 | Rebaixamento de lençol com ponteiras filtrantes | m | 18.16 | 0 | 23.04 | ORSE | A1 006 827
05.01 | Aterro de valas e cavas de fundação, c/ avaliação visual da compactação | m³ | 7.58 | 0 | 9.62 | CODEVASF | AO 157 956
05.04 | Espalhamento de solo em bota-fora | m³ | 0.92 | 0 | 1.17 | CODEVASF | AO 157 956
05.09 | Acerto e verificação do nivelamento de fundo de valas | m² | 3.13 | 0 | 3.97 | CODEVASF | AO 157 956
05.11 | Regularização dos taludes internos de lagoas para receber geomembrana | m² | 0.57 | 0 | 0.72 | CODEVASF | AO 157 956
S.73733 | Regularização e verificação do nivelamento de fundo de valas | m² | 2.22 | 0 | 2.82 | SINAPI | AO 157 956
S.74015/001 | Reaterro e compactação mecânico de vala com compactador manual tipo soquete vibratório | m² | 15.24 | 0 | 19.34 | SINAPI | AO 157 956
S.5957 | Compactador de solos com placa vibratória, 46x51cm, 5HP, 156kg, diesel, impacto dinâmico 17 - custo horário produtivo diurno | chp | 13.24 | 0 | 16.8 | SINAPI | AO 157 956
S.73615 | Colchão de areia, inclusive mão de obra de espalhamento, transporte com carro de mão e fornecimento comercial | m³ | 77.16 | 0 | 97.9 | SINAPI | AO 157 956
05.12 | Selo mecânico argiloso impermeável, com controle do grau de compactação mínimo de 100% do proctor normal, inclusive exploração e liberação de jazida | m³ | 16.74 | 0 | 21.24 | CODEVASF | AO 157 956
05.13 | Execução de solo-cimento, traço 1:10, com material escavado manualmente | m³ | 53.09 | 0 | 67.36 | CODEVASF | AO 157 956
S.73698 | Enrocamento manual com arrumação do material | m³ | 112.82 | 0 | 143.15 | SINAPI | AO 157 956
07.01 | Locação, nivelamento de rede coletora, ramais, adutoras e interceptores, inclusive emissão da nota de serviço | m | 2.74 | 0 | 3.48 | CODEVASF | AO 159 886
S.73992/001 | Locação convencional de obra, através de gabarito de tábuas corridas pontaleteadas a cada 1,50 m | m² | 4.59 | 0 | 5.82 | SINAPI | AO 159 886
07.03 | Locação, nivelamento e emissão de nota de serviço de terraplanagem | m² | 0.38 | 0 | 0.48 | CODEVASF | AO 159 886
07.06 | Cadastro de interceptor e / ou emissário | km | 1116.13 | 0 | 1416.15 | CODEVASF | AO 159 886
07.07 | Cadastro de rede coletora de esgoto | km | 639.92 | 0 | 811.93 | CODEVASF | AO 159 886
07.08 | Placa de identificação da obra, padrão do Governo Federal, inclusive fornecimento, transporte, instalação e manutenção | m² | 300.58 | 0 | 381.38 | CODEVASF | AO 159 428
07.09 | Placa de sinalização, (distância de obras), - Fornecimento e movimentação | un/dia | 1.7 | 0 | 2.16 | CODEVASF | AO 159 428
07.11 | Cones de sinalização - Fornecimento e movimentação | un/dia | 0.62 | 0 | 0.79 | CODEVASF | AO 159 428
O.51.56 | Sinalização noturna com tela tapume PVC | m | 9.56 | 0 | 12.13 | ORSE | AO 159 428
O.51.57 | Sinalização de valas com placas indicativas | m | 1.66 | 0 | 2.11 | ORSE | AO 159 428
O.00.50 | Locação de construção de edificação até 200m2, inclusive execução de gabarito de madeira | m² | 5.04 | 0 | 6.39 | ORSE | AO 159 428
S.74209/001 | Placa de obra em chapa de aço galvanizado | m | 237.7 | 0 | 301.59 | SINAPI | AO 159 886
S.73678 | Cadastro técnico para rede coletora de esgoto, ramais, adutoras e interceptores | m | 2.07 | 0 | 2.63 | SINAPI | AO 159 886
S.73682 | Cadastro de redes | m | 1.06 | 0 | 1.34 | SINAPI | AO 159 886
07.13 | Sinalização noturna | un/dia | 0.94 | 0 | 1.19 | CODEVASF | AO 159 428
07.14 | Tapume em chapa de madeira compensada para sinalização para sinalização e contenção de material escavado | un/dia | 13.64 | 0 | 17.31 | CODEVASF | AO 159 428
07.16 | Passadiço de madeira para pedestre - Fornecimento e Posicionamento | m²/dia | 1.48 | 0 | 1.88 | CODEVASF | AO 159 428
09.05.01 | Concreto estrutural, fck = 25,0 MPa, inclusive lançamento, adensamento, cura, forma de Madeirit resinada, reaproveitando 3 vezes e ferro para estrutura | m³ | 1125.32 | 0 | 1427.81 | CODEVASF | AO 159 665
09.05.03 | Concreto estrutural, fck = 30,0 MPa, inclusive lançamento, adensamento, cura, forma de Madeirit resinada, reaproveitando 3 vezes e ferro para estrutura | m³ | 1115.33 | 0 | 1415.13 | CODEVASF | AO 159 665
18.02.07 | Fornecimento e instalação de escada marinheiro externa de barra chata de aço de 2"x1/4" degraus em barra redonda de aço de 3/4". Inclusive pintura com esmalte sintético em duas demãos com fundo anti corrosivo | m | 78.15 | 0 | 99.16 | CODEVASF | A1 006 823
18.02.08 | Grade de piso articulável em barra de ferro chata 1.3/4" x 3/16", inclusive tirante, porta cadeado com cadeado e pintura com esmalte sintético em duas demãos com fundo anti corrosivo | m² | 516.58 | 0 | 655.44 | CODEVASF | A1 006 823
18.02.09 | Porta com fechamento em tela de arame galvanizado revestido com PVC, inclusive pintura com esmalte sintético em duas demãos com fundo anti corrosivo | m² | 97.93 | 0 | 124.25 | CODEVASF | A1 006 823
18.02.10 | Janela em alumínio, de correr ou abrir, cor fosca, tipo moldura / veneziana, excluso vidros | m² | 382.52 | 0 | 485.34 | CODEVASF | AO 159 428
18.02.11 | Janela (vitrô), tipo basculante em alumínio anodizado, natural com contramarco, nas dimensões conforme projeto - fornecimento e assentamento | m² | 242.73 | 0 | 307.98 | CODEVASF | AO 159 428
S.73932/001 | Grade de ferro com barra chata 1/2”; espaçamento 5cm, inclusive pintura | m² | 265.1 | 0 | 336.36 | SINAPI | A1 006 823
O.46.42 | Janela em alumínio, de correr ou abrir, cor fosca, tipo moldura / veneziana, incluso vidros | m² | 516.08 | 0 | 654.8 | ORSE | A1 006 823
S.68054 | Porta com fechamento em chapa de aço galvanizado, inclusive pintura com esmalte sintético em duas demãos com fundo anti corrosivo e guarnições | m² | 152.12 | 0 | 193.01 | SINAPI | A1 006 823
10.03.02 | Laje pré-moldada para forro (carga 100,0 kg/m²), armada na menor dimensão de até 3,0 m | m² | 50.38 | 0 | 63.92 | CODEVASF | AO 159 665
10.03.05 | Laje pré-moldada para piso (carga 250,0 kg/m², armada na menor dimensão de até 3,0 m | m² | 52.14 | 0 | 66.16 | CODEVASF | AO 159 665
11.02.01 | Alvenaria em tijolo cerâmico furado, 8 furos, dimensões 30 x 20 x 10 cm, e = 10 cm | m² | 26.84 | 0 | 34.05 | CODEVASF | AO 159 428
11.02.03 | Alvenaria em tijolo cerâmico furado, 8 furos, dimensões 30x20x10cm, esp. 20cm | m² | 43.79 | 0 | 55.56 | CODEVASF | AO 159 428
O.89.63 | Cobogó de cimento e areia, 10 x 15 x 15 cm | m² | 131.06 | 0 | 166.29 | ORSE | AO 159 428
11.03.02 | Alvenaria de elevação com blocos de concreto (40 x 20 x 15 cm), e = 15 cm | m² | 26.88 | 0 | 34.11 | CODEVASF | AO 159 428
11.03.04 | Alvenaria divisória de blocos de concreto 15 x 20 x 40 cm, e = 15 cm, inclusive fundações, pilares e cintamento de amarração, e revestimento com argamassa impermeabilizante | m² | 72.44 | 0 | 91.91 | CODEVASF | AO 159 428
12.13 | Argamassa de cimento, cal e areia 1:1:8 | m³ | 330.5 | 0 | 419.34 | CODEVASF | AO 159 428
13.01.01 | Cobertura em telha de cimento de fibrocimento (perfil trapezoidal) L = 0,90m (canalete 90), inclusive madeiramento | m² | 143.64 | 0 | 182.25 | CODEVASF | AO 159 428
13.01.02 | Cobertura em telha de cimento de fibrocimento (perfil trapezoidal) L = 0,40 m (canalete 49), inclusive madeiramento | m² | 159.09 | 0 | 201.85 | CODEVASF | AO 159 428
13.01.05 | Cobertura com telha cerâmica, tipo colonial, inclusive estrutura de madeira ancorada em laje ou parede | m² | 79.18 | 0 | 100.46 | CODEVASF | AO 159 428
13.01.06 | Fechamento lateral com telha de fibrocimento ondulada, espessura 6mm, incluso juntas de vedação e acessórios de fixação | m² | 55.06 | 0 | 69.86 | CODEVASF | AO 159 428
13.01.07 | Fechamento lateral com telha ondulada translucida, espessura 6mm, incluso juntas de vedação e acessórios de fixação | m² | 54.84 | 0 | 69.58 | CODEVASF | AO 159 428
S.73931/001 | Estrutura para telha ondulada fibrocimento, alumínio ou plástica, em madeira aparelhada, apoiada em laje ou parede | m² | 32.94 | 0 | 41.79 | SINAPI | AO 159 428
S.74088/001 | Telhamento com telha de fibrocimento ondulada, espessura 6mm, incluso juntas de vedação e acessórios de fixação | m² | 30.82 | 0 | 39.1 | SINAPI | AO 159 428
S.74250/001 | Forro de madeira tipo cedrinho, largura das tábuas 10cm, espessura 1cm, exclusive entarugamento | m² | 51.6 | 0 | 65.47 | SINAPI | AO 159 665
13.04.01 | Forro em lâmina PVC | m² | 44.57 | 0 | 56.55 | CODEVASF | AO 159 665
S.74098/001 | Rufo em concreto armado, largura 40 cm, e = 5 cm | m | 19.64 | 0 | 24.92 | SINAPI | AO 159 665
S.73882/003 | Calha para drenagem em meia cana de concreto, diâmetro 400 mm | m | 29.84 | 0 | 37.86 | SINAPI | AO 159 665
S.73882/005 | Calha para drenagem em meia cana de concreto, diâmetro 600 mm | m | 57.32 | 0 | 72.73 | SINAPI | AO 159 665
13.05.04 | Canaleta trapezoidal, revestimento em concreto simples fck = 15MPa, e = 5cm; fundo = 50cm, altura = 50cm, talude = 1/1 | m | 53.29 | 0 | 67.61 | CODEVASF | AO 159 665
14.02.04 | Pavimento asfáltico, e = 3,5cm; inclusive imprimação, exclusive base | m² | 32.19 | 0 | 40.84 | CODEVASF | AO 157 972
14.02.08 | Pavimentação em paralelepípedo granítico sobre colchão de areia, rejuntado com argamassa de cimento e areia 1:3 | m² | 46.13 | 0 | 58.53 | CODEVASF | AO 157 972
S.72799 | Pavimento em paralelepípedo sobre colchão de areia rejuntado com argamassa de cimento e areia no traço 1:3 (pedras pequenas - 42 peças por m²) | m² | 32.25 | 0 | 40.92 | SINAPI | AO 157 972
14.01.01 | Piso cimentado liso, com argamassa traço 1:3, e = 2,50 cm; recoberto com nata de cimento | m² | 16.3 | 0 | 20.68 | CODEVASF | AO 159 428
14.01.03 | Passeio cimentado com revestimento em argamassa de cimento e areia, traço 1:3, e = 2,0 cm; inclusive base de concreto consumo de 150 kg/m³; e = 6,0 cm | m² | 30.9 | 0 | 39.21 | CODEVASF | AO 159 428
14.01.04 | Piso cerâmico ou ladrilho hidráulico | m² | 36.7 | 0 | 46.56 | CODEVASF | AO 159 428
S.73946/001 | Piso em cerâmica esmaltada PEI-4, assentada com argamassa colante, com rejuntamento | m² | 23.2 | 0 | 29.44 | SINAPI | AO 159 428
S.73912/001 | Cerâmica esmaltada em paredes 1.ª, PEI-4, 20 x 20 cm, fixada com argamassa colante e rejuntamento | m² | 20.8 | 0 | 26.39 | SINAPI | AO 159 428
S.73925/002 | Revestimento cerâmico, (10 x 10) cm, aplicado com argamassa colante, rejuntado | m² | 23.13 | 0 | 29.35 | SINAPI | AO 159 428
14.04.01 | Revestimento em tijolo cerâmico maciço 5x10x20cm, fornecimento e colocação, inclusive junta de areia, e = 2,0cm | m² | 16.86 | 0 | 21.39 | CODEVASF | AO 159 428
14.02.01 | Pavimentação com briquet hexagonal e = 8 cm e limpeza do local da obra | m² | 45.15 | 0 | 57.29 | CODEVASF | AO 157 972
14.02.25 | Meio-fio reto de concreto (80 X 45 X 18 X 12) cm, fornecimento e assentamento | m | 22.96 | 0 | 29.13 | CODEVASF | AO 157 972
S.72967 | Meio-fio de concreto pré-moldado 12x30cm, sobre base de concreto simples e rejuntado com argamassa traço 1:3 (cimento e areia) | m | 17.18 | 0 | 21.8 | SINAPI | AO 157 972
14.02.27 | Recomposição de pavimentação em paralelepípedo granítico, inclusive colchão de areia e perda, rejuntado com argamassa de cimento e areia 1:3 | m² | 20.32 | 0 | 25.78 | CODEVASF | AO 157 972
14.02.36 | Rodapé em cerâmica, h = 10 cm, inclusive rejuntamento | m | 3.47 | 0 | 4.4 | CODEVASF | AO 159 428
O.22.73 | Fornecimento e assentamento de soleira em mármore branco, L = 23 cm , e = 2 cm | m | 68.86 | 0 | 87.37 | ORSE | AO 159 428
15.01.03 | Reboco ou emboço, de parede, com argamassa traço T10 - 1:2:6 (cimento / cal / areia), e = 2,0 cm | m² | 14.51 | 0 | 18.41 | CODEVASF | AO 159 428
15.02.01 | Revestimento com azulejo | m² | 46.75 | 0 | 59.32 | CODEVASF | AO 159 428
O.87.78 | Fornecimento e assentamento de peitoril em mármore branco, L = 22 cm, e = 2 cm | m | 68.86 | 0 | 87.37 | ORSE | AO 159 428
O.17.14 | Fossa séptica pré-moldada, tipo OMS, capacidade 100 pessoas (v = 5290 litros) | un | 2695.83 | 0 | 3420.47 | ORSE | AO 159 428
O.17.48 | Sumidouro pré-moldado de concreto, 02 anéis, h = 0,50 m cada | un | 361.61 | 0 | 458.81 | ORSE | AO 159 428
O.63.67 | Poço de visita em anel de concreto, balão de 0,60m (DI), profundidade até 1,20 m, inclusive assentamento, exclusive fornecimento de tampão TD-600 | un | 338.63 | 0 | 429.65 | ORSE | AO 159 665
O.63.69 | Poço de visita em anel de concreto, balão de 0,80m (DI), profundidade de 1,20 até 2,50 m, inclusive assentamento, exclusive fornecimento de tampão TD-600 | un | 910.61 | 0 | 1155.38 | ORSE | AO 159 665
O.6371 | Poço de visita em anel de concreto, balão de 1,00m, profundidade de 3,01 a 4,00m; inclusive tampão TD-600 | un | 1809.01 | 0 | 2295.27 | ORSE | AO 159 665
16.06.03.01.01 | Assentamento de tubulação ponta e bolsa em PVC ou PRFV ou RPVC ou CPRFV com conexões e peças especiais DN 50 | m | 1.75 | 0 | 2.22 | CODEVASF | AO 159 886
16.06.03.01.02 | Assentamento de tubulação ponta e bolsa em PVC ou PRFV ou RPVC ou CPRFV com conexões e peças especiais DN 75 | m | 1.85 | 0 | 2.35 | CODEVASF | AO 159 886
16.06.03.01.03 | Assentamento de tubulação ponta e bolsa em PVC ou PRFV ou RPVC ou CPRFV com conexões e peças especiais DN 100 | m | 1.98 | 0 | 2.51 | CODEVASF | AO 159 886
16.06.03.01.04 | Assentamento de tubulação ponta e bolsa em PVC ou PRFV ou RPVC ou CPRFV com conexões e peças especiais DN 150 | m | 3.13 | 0 | 3.97 | CODEVASF | AO 159 886
16.06.03.01.05 | Assentamento de tubulação ponta e bolsa em PVC ou PRFV ou RPVC ou CPRFV com conexões e peças especiais DN 200 | m | 3.55 | 0 | 4.5 | CODEVASF | AO 159 886
16.06.03.01.06 | Assentamento de tubulação ponta e bolsa em PVC ou PRFV ou RPVC ou CPRFV com conexões e peças especiais DN 250 | m | 7.6 | 0 | 9.64 | CODEVASF | AO 159 886
16.06.03.01.07 | Assentamento de tubulação ponta e bolsa em PVC ou PRFV ou RPVC ou CPRFV com conexões e peças especiais DN 300 | m | 7.9 | 0 | 10.02 | CODEVASF | AO 159 886
S.73887/002 | Assentamento de tubo F°F° com junta elástica, DN 100 mm, inclusive transporte | m | 1.81 | 0 | 2.3 | SINAPI | AO 159 886
S.73887/003 | Assentamento de tubo F°F° com junta elástica, DN 150 mm, inclusive transporte | m | 3.52 | 0 | 4.47 | SINAPI | AO 159 886
16.09.01.01 | Montagens especiais em ferro fundido | kg | 1.59 | 0 | 2.02 | CODEVASF | AO 159 886
O.71.22 | Montagem de Equipamentos e Materiais Diversos em Ferro Fundido ou Aço | kg | 4.37 | 0 | 5.54 | ORSE | AO 159 886
18.01.09 | Porta em madeira de lei, tipo almofada, 0,60 x 1,80 m - fornecimento e assentamento completa | un | 191.92 | 0 | 243.51 | CODEVASF | AO 159 428
18.01.02 | Porta em madeira de lei, tipo almofada, 0,70 x 2,10 m - fornecimento e assentamento completa | un | 394.74 | 0 | 500.85 | CODEVASF | AO 159 428
18.01.03 | Porta em madeira de lei, tipo almofada, 0,80 x 2,10 m - fornecimento e assentamento completa | un | 460.31 | 0 | 584.04 | CODEVASF | AO 159 428
18.01.06 | Porta em madeira de lei, tipo prancheta, 0,80x2,10 m - fornecimento e assentamento completa | un | 290.99 | 0 | 369.21 | CODEVASF | AO 159 428
18.01.07 | Porta em madeira de lei, tipo almofada, 0,90x2,10 m - fornecimento e assentamento completa | un | 531.98 | 0 | 674.98 | CODEVASF | AO 159 428
18.01.08 | Fornecimento e assentamento de vertedor em madeira naval resinada, tratado com óleo de linhaça, e = 1" | m² | 108.42 | 0 | 137.56 | CODEVASF | AO 159 428
18.02.02 | Tampas em chapa metálica # 1.1/4" x 3" x 8", inclusive tirante, porta cadeado com cadeado e pintura com esmalte sintético em duas demãos com fundo anti corrosivo | m² | 382.5 | 0 | 485.32 | CODEVASF | A1 006 823
22.11 | Base de cascalho, pedregulho ou piçarra (para base de pavimentação ou revestimento primário); inclusive exploração, liberação de jazida e transporte | m³ | 50.57 | 0 | 64.16 | CODEVASF | AO 157 956
22.12 | Base de brita graduada compactada, inclusive fornecimento e transporte | m³ | 57.47 | 0 | 72.92 | CODEVASF | AO 157 956
C3475 | Travessia por método não destrutivo p/ tubo 100mm < DN <= 200mm (completo) | m | 2415.11 | 0 | 3064.29 | SEINFRA/CE | AO 157 956
16.12.06 | Fornecimento e instalação de monovia em perfil 1" de 10"x 4.5/8" (1ª alma), inclusive estrutura, talha, correntes e pintura com esmalte sintético em duas demãos com fundo anti corrosivo | un | 3186.92 | 0 | 4043.56 | CODEVASF | A1 006 823
16.12.07 | Suporte roldana 2", para retirada do cesto, L = 2,30 m; inclusive estrutura, roldana, correntes e pintura com esmalte sintético em duas demãos com fundo anti corrosivo | un | 579.82 | 0 | 735.68 | CODEVASF | A1 006 823
16.13.1 | Cesto com estrutura em alumínio e tela em aço inox, para retirada de areia - tipo 01 | un | 623.2 | 0 | 790.72 | CODEVASF | A1 006 823
16.13.2 | Cesto com estrutura em alumínio e tela em aço inox, para retirada de areia - tipo 02 - para gradeamento de caixa de areia | un | 247.53 | 0 | 314.07 | CODEVASF | A1 006 823
17.07.08 | Serviço de montagem elétrica de estação elevatória, potência instalada de até 20 CV por bomba, incluindo ramal de entrada, bombas, painéis, gerador, iluminação interna e externa | un | 7903.2 | 0 | 10027.58 | CODEVASF | AO 159 886
17.07.09 | Serviço de montagem elétrica de estação elevatória, potência instalada acima de 20 CV por bomba, incluindo ramal de entrada, bombas, painéis, gerador, iluminação interna e externa | un | 9220.4 | 0 | 11698.84 | CODEVASF | AO 159 886
16.13.4 | Serviço de montagem hidromecânica de estação elevatória, potência instalada de até 20 CV por bomba, incluindo bombas, interligação de entrada e saída | un | 411.28 | 0 | 521.83 | CODEVASF | AO 159 886
16.13.5 | Serviço de montagem hidromecânica de estação elevatória, potência instalada acima de 20 CV por bomba, incluindo bombas, interligação de entrada e saída | un | 10412 | 0 | 13210.75 | CODEVASF | AO 159 886
16.13.6 | Serviço de montagem hidromecânica de sistema ultravioleta, incluindo (quando for o caso): equipamentos, interligação de entrada e saída | un | 3385.2 | 0 | 4295.14 | CODEVASF | AO 159 886
19.02 | Fornecimento e assentamento de vidro liso comum e = 4 mm | m² | 81.98 | 0 | 104.02 | CODEVASF | AO 159 428
19.03 | Fornecimento e assentamento de vidro fantasia canelado ou martelado 4 mm | m² | 63.31 | 0 | 80.33 | CODEVASF | AO 159 428
20.02 | Impermeabilização com duas demãos de pintura betuminosa | m² | 6.17 | 0 | 7.83 | CODEVASF | AO 159 428
20.03 | Pintura em alvenaria - Acrílico sem massa | m² | 5.68 | 0 | 7.21 | CODEVASF | AO 159 428
20.09 | Pintura em alvenaria - látex sem massa | m² | 7.67 | 0 | 9.73 | CODEVASF | AO 159 428
20.08 | Pintura em alvenaria - látex com massa | m² | 10.39 | 0 | 13.18 | CODEVASF | AO 159 428
20.11 | Pintura de acabamento com aplicação de 02 demãos de esmalte ou óleo sobre madeira, incluindo lixamento e emassamento | m² | 13.53 | 0 | 17.17 | CODEVASF | AO 159 428
O.22.89 | Pintura para interiores, sobre paredes ou tetos, com lixamento, aplicação de 01 demão de líquido selador e 02 demãos de tinta peva látex convencional para interiores | m² | 10.66 | 0 | 13.53 | ORSE | AO 159 428
O.22.90 | Pintura para exteriores, sobre paredes, com lixamento, aplicação de 01 demão de líquido selador acrílico e 02 demãos de tinta PVA látex convencional para exteriores | m² | 11.09 | 0 | 14.07 | ORSE | AO 159 428
O.22.97 | Pintura de proteção de superfícies com hidrofugante silicone ou similar, 02 demãos | m² | 17.63 | 0 | 22.37 | ORSE | AO 159 428
O.60.29 | Pintura de logotipo da Codevasf em estruturas térreas | un | 393.49 | 0 | 499.26 | ORSE | AO 159 428
S.73657 | Pintura com cal hidratada, três demãos, incluso cola | m² | 4.79 | 0 | 6.08 | SINAPI | AO 159 428
S.6067 | Pintura esmalte 2 demãos c/ 1 demão zarcão p/ esquadria ferro | m² | 18.74 | 0 | 23.78 | SINAPI | AO 159 428
S.74053/003 | Alvenaria de pedra argamassada c/ cimento e areia traço 1:10 - confecção mecânica e transporte | m³ | 221.92 | 0 | 281.57 | SINAPI | AO 159 428
S.73844/001 | Alvenaria de pedra argamassada aparente c/ cimento e areia traço 1:4; aparente - confecção mecânica e transporte | m³ | 302.91 | 0 | 384.33 | SINAPI | AO 159 428
S.9537 | Limpeza final da obra | m² | 1.06 | 0 | 1.34 | SINAPI | AO 159 428
21.02.01 | Desmatamento e limpeza mecanizada com destocamento até 50 cm | m² | 0.66 | 0 | 0.84 | CODEVASF | AO 157 956
S.73948/016 | Limpeza manual do terreno, incluindo raspagem, destocamento e expurgo do material | m² | 1.6 | 0 | 2.03 | SINAPI | AO 157 956
S.73672 | Limpeza mecanizada de terreno, inclusive retirada de árvore entre 0,05m e 0,15m de diâmetro | m² | 0.34 | 0 | 0.43 | SINAPI | AO 157 956
S.73586 | Custo horário produtivo diurno - Trator de esteiras cartepillar D6D PS - 163 6A - 140HP | CHP | 163.98 | 0 | 208.06 | SINAPI | AO 157 956
22.01 | Regularização de subleito, para faixas com largura maior que 3,50 m - excluso material de jazida | m² | 0.99 | 0 | 1.26 | CODEVASF | AO 157 956
22.03 | Sub-base e base (solo estabilizado granulometricamente, sem misturas), sem fornecimento de material, para faixas com largura maior que 3,50 m | m³ | 9.04 | 0 | 11.47 | CODEVASF | AO 157 956
S.74142/004 | Cerca com mourões de concreto, seção "T" ponta inclinada, 7,5x7,5cm; espaçamento de 3m, cravados 0,5m; com 11 fios de arame farpado n.º14 classe 250 - fornec e coloc | m | 30.3 | 0 | 38.44 | SINAPI | AO 159 428
S.74236/001 | Grama batatais em placas | m² | 9.57 | 0 | 12.14 | SINAPI | AO 159 428
25.03 | Cerca em mourões de concreto, fechamento com 11 fios de arame farpado | m | 32.5 | 0 | 41.24 | CODEVASF | AO 159 428
25.05 | Cerca com estacas de madeira sabiá h = 2,20 m (altura útil 1,60 m, com nove fios de arame farpado) | m | 27.28 | 0 | 34.61 | CODEVASF | AO 159 428
25.07 | Portão para veículo 4,20 x 2,10 m, padrão da concessionária local, pintura com esmalte sintético em duas demãos com fundo anti corrosivo | un | 2509.54 | 0 | 3184.1 | CODEVASF | A1 006 823
25.02 | Eucalipto (eucalyptus), fornecimento, plantio e conservação | un | 47.37 | 0 | 60.1 | CODEVASF | AO 159 428
S.74118/001 | Cerca viva de hibisco, cedrinho, caliamdra, acalifa - fornecimento e plantio | m | 5.12 | 0 | 6.5 | SINAPI | AO 159 428
24.02.02 | Transporte comercial rodoviário (material em geral), carga acondicionada | t.km | 1.24 | 0 | 1.57 | CODEVASF | AO 157 956
24.02.03 | Transporte local, perímetro urbano (material em geral), a granel | t.km | 0.31 | 0 | 0.39 | CODEVASF | AO 157 956
S.74166/001 | Caixa de inspeção em concreto pré-moldado DN 60 mm, com tampa H(mín.) = 60cm, fornecimento e instalação, inclusive escavação e reaterro | un | 111.26 | 0 | 141.17 | SINAPI | AO 159 665
23.02 | Carga e descarga (material em geral), com manuseio e arrumação do material | t | 35.35 | 0 | 44.85 | CODEVASF | AO 159 428
02.02.13 | Escavação com trator de esteira com lâmina, em material de 2ª categoria | m³ | 6.74 | 0 | 8.55 | CODEVASF | AO 157 956
02.02.15 | Escavação mecânica de solo com água | m³ | 6.05 | 0 | 7.68 | CODEVASF | AO 157 956
O.2506 | Escavação com retroescavadeira de pneus, de valas, em material de 2ª categoria até 1,50m de profundidade | m³ | 7.43 | 0 | 9.43 | ORSE | AO 157 956
O.2505 | Escavação com retroescavadeira de pneus, de valas, em material de 2ª categoria entre 1,50 e 3,00m de profundidade | m³ | 9.29 | 0 | 11.79 | ORSE | AO 157 956
O.4551 | Escavação de vala prof. 3,00 até 4,50m material de 2ª categoria c/ escavadeira hidráulica | m³ | 7.38 | 0 | 9.36 | ORSE | AO 157 956
S.72918 | Escavação mecânica de vala em material 2.ª categoria de 4,01 até 6,00m de profundidade com utilização de escavadeira hidráulica | m³ | 12.65 | 0 | 16.05 | SINAPI | AO 157 956
O.4502 | Escavação manual de vala ou cava em material de 3.ª categoria, profundidade até 2,00m, com uso de explosivos e perfuração mecânica | m³ | 116.27 | 0 | 147.52 | ORSE | AO 157 956
O.4503 | Escavação manual de vala ou cava em material de 3.ª categoria, profundidade até 4,00m; com uso de explosivos e perfuração mecânica | m³ | 126.22 | 0 | 160.15 | ORSE | AO 157 956
O.4504 | Escavação manual de vala ou cava em material de 3.ª categoria, profundidade até 6,00m, com uso de explosivos e perfuração mecânica | m³ | 136.14 | 0 | 172.73 | ORSE | AO 157 956
16.06.01.01.02 | Assentamento de tubos e conexões de ferro fundido, junta elástica, DN 80 | m | 2.04 | 0 | 2.59 | CODEVASF | AO 159 886
16.06.01.01.03 | Assentamento de tubos e conexões de ferro fundido, junta elástica, DN 100 | m | 2.31 | 0 | 2.93 | CODEVASF | AO 159 886
16.06.01.01.04 | Assentamento de tubos e conexões de ferro fundido, junta elástica, DN 150 | m | 3.93 | 0 | 4.99 | CODEVASF | AO 159 886
35.54 | Mobilização (pessoal, equipamentos e documentação pertinentes) - Porte 0* (até R$ 100.000,00) | un | 4371.6 | 0 | 5546.69 | CODEVASF | AO 159 428
35.20 | Mobilização (pessoal, equipamentos e documentação pertinentes) - Porte 1 | un | 25717.76 | 0 | 32630.69 | CODEVASF | AO 159 428
35.36 | Mobilização (pessoal, equipamentos e documentação pertinentes) - Porte 2 | un | 38576.65 | 0 | 48946.05 | CODEVASF | AO 159 428
35.37 | Mobilização (pessoal, equipamentos e documentação pertinentes) - Porte 3 | un | 57864.97 | 0 | 73419.07 | CODEVASF | AO 159 428
35.38 | Mobilização (pessoal, equipamentos e documentação pertinentes) - Porte 4 | un | 75224.45 | 0 | 95444.78 | CODEVASF | AO 159 428
35.39 | Mobilização (pessoal, equipamentos e documentação pertinentes) - Porte 5 | un | 112836.67 | 0 | 143167.17 | CODEVASF | AO 159 428
35.40 | Mobilização (pessoal, equipamentos e documentação pertinentes) - Porte 6 | un | 169255.01 | 0 | 214750.76 | CODEVASF | AO 159 428
35.41 | Mobilização (pessoal, equipamentos e documentação pertinentes) - Porte 7 | un | 211568.76 | 0 | 268438.44 | CODEVASF | AO 159 428
35.48 | Desmobilização (pessoal, equipamentos e documentação pertinentes) - Porte 0* (até R$ 100.000,00) | un | 4371.6 | 0 | 5546.69 | CODEVASF | AO 159 428
35.21 | Desmobilização (pessoal, equipamentos e documentação pertinentes) - Porte 1 | un | 25717.76 | 0 | 32630.69 | CODEVASF | AO 159 428
35.42 | Desmobilização (pessoal, equipamentos e documentação pertinentes) - Porte 2 | un | 38576.65 | 0 | 48946.05 | CODEVASF | AO 159 428
35.43 | Desmobilização (pessoal, equipamentos e documentação pertinentes) - Porte 3 | un | 57864.97 | 0 | 73419.07 | CODEVASF | AO 159 428
35.44 | Desmobilização (pessoal, equipamentos e documentação pertinentes) - Porte 4 | un | 75224.45 | 0 | 95444.78 | CODEVASF | AO 159 428
35.45 | Desmobilização (pessoal, equipamentos e documentação pertinentes) - Porte 5 | un | 112836.67 | 0 | 143167.17 | CODEVASF | AO 159 428
35.46 | Desmobilização (pessoal, equipamentos e documentação pertinentes) - Porte 6 | un | 169255.01 | 0 | 214750.76 | CODEVASF | AO 159 428
35.47 | Desmobilização (pessoal, equipamentos e documentação pertinentes) - Porte 7 | un | 211568.76 | 0 | 268438.44 | CODEVASF | AO 159 428
35.55 | Administração local e manutenção de canteiro de obra - Porte 0 | un | 27663.96 | 0 | 35100.03 | CODEVASF | AO 159 428
35.19 | Administração local e manutenção de canteiro de obra - Porte 1 | un | 259251.36 | 0 | 328938.13 | CODEVASF | AO 159 428
35.49 | Administração local e manutenção de canteiro de obra - Porte 2 | un | 388877.04 | 0 | 493407.19 | CODEVASF | AO 159 428
35.50 | Administração local e manutenção de canteiro de obra - Porte 3 | un | 577182.96 | 0 | 732329.74 | CODEVASF | AO 159 428
35.51 | Administração local e manutenção de canteiro de obra - Porte 4 | un | 721478.7 | 0 | 915412.17 | CODEVASF | AO 159 428
35.52 | Administração local e manutenção de canteiro de obra - Porte 5 | un | 891926.28 | 0 | 1131676.06 | CODEVASF | AO 159 428
35.53 | Administração local e manutenção de canteiro de obra - Porte 6 | un | 1040580.66 | 0 | 1320288.74 | CODEVASF | AO 159 428
35.56 | Administração local e manutenção de canteiro de obra - Porte 7 | un | 1189235.04 | 0 | 1508901.42 | CODEVASF | AO 159 428
S.74033/001 | Aplicação de geomembrana lisa PEAD, espessura de 0,50 a 2,50 mm; inclusive acessórios para aplicação | m² | 3.18 | 0 | 4.03 | SINAPI | AO 159 886
35.18 | Acampamento e canteiro de obras, incluso instalações elétricas e hidro sanitárias | m² | 331.09 | 0 | 420.09 | CODEVASF | AO 159 428
35.29 | Área coberta para abrigo de tubulação (estaleiro) e equipamentos | m² | 96.41 | 0 | 122.33 | CODEVASF | AO 159 428
35.30 | Fornecimento e assentamento de lavatório com bancada em granito cinza andorinha, dimensões 1.20 x 0.60, com 01 cuba de embutir de louça, sifão cromado, válvula cromada, torneira de pé em aço inox, inclusive rodopia 7 cm, assentada | un | 525.06 | 0 | 666.2 | CODEVASF | AO 159 428
35.31 | Armário estruturado em madeira e fórmica completo com prateleiras e gavetas e acessórios | m² | 639.41 | 0 | 811.28 | CODEVASF | AO 159 428
35.32 | Fornecimento e instalação de bancada para pia em granito cinza andorinha - conforme projeto | m² | 223.27 | 0 | 283.28 | CODEVASF | AO 159 428
S.73805/001 | Barracão de obra para alojamento/ escritório, piso em pinho 3.ª, paredes em compensado 10mm, cobertura em telha amianto 6mm, incluso instalações elétricas e esquadrias | m² | 170.66 | 0 | 216.53 | SINAPI | AO 159 428
S.73372 | Pinho de terceira 1" x 12" e 1" x 9" | m | 22.07 | 0 | 28 | SINAPI | AO 159 428
O.24.33 | Prateleira em concreto armado, fck = 15 MPa, L = 30 cm | m | 50.66 | 0 | 64.28 | ORSE | AO 159 428
O.51.53 | Passadiço de madeira | m² | 28.95 | 0 | 36.73 | ORSE | AO 159 428
O.25.27 | Material de jazida para sub-base com CBR > 20; inclusive exploração, liberação de jazida; exclusive transporte | m³ | 10.56 | 0 | 13.4 | ORSE | AO 157 956
O.28.30 | Limpeza e teste de redes de esgotos sanitários, inclusive emissão de relatório | m | 1.57 | 0 | 1.99 | ORSE | AO 159 886
O.61.91 | Limpeza de ruas (varrição e remoção de entulhos) | m² | 0.25 | 0 | 0.32 | ORSE | AO 159 428
O.71.18 | Remanejamento de rede de distribuição de água DN 50 a 250 mm, inclusive ramais | m | 37.28 | 0 | 47.3 | ORSE | AO 159 886
O.20.60 | Fornecimento e assentamento de vaso sanitário c/ caixa acoplada, com assento, tubo de ligação cromado e conjunto de fixação | un | 376.66 | 0 | 477.91 | ORSE | AO 159 428
S.73856/001 | Boca p/ bueiro simples em concreto ciclópico inclusive formas escavação reaterro e materiais | un | 308.76 | 0 | 391.75 | SINAPI | AO 159 665
S.74234/001 | Fornecimento e assentamento de mictório sifonado de louça branca com pertences, com registro de pressão 1/2" com canopla cromada acabamento simples e conjunto para fixação | un | 243.34 | 0 | 308.75 | SINAPI | AO 159 428
C0663 | Calha Parshall em fibra de vidro W = 3" (fornecimento e instalação) | un | 1603.71 | 0 | 2034.79 | SEINFRA/CE | AO 159 428
C0824 | Comporta "stop log" em madeira, e = 2,50 cm; tratada c/ óleo de linhaça, calha alumínio | m² | 127.83 | 0 | 162.19 | SEINFRA/CE | AO 159 428
17.02.01.01 | Caixa de passagem em alvenaria de tijolos maciços, DI = 0.50 x 0.50 x 0.80 m, inclusive escavação | un | 117.19 | 0 | 148.69 | CODEVASF | AO 159 428
O.27.94 | Caixa de passagem em alvenaria de tijolos maciços esp. = 0,12m, dim. int. = 0.40 x 0.40 x 0.60m, inclusive tampa | un | 137.27 | 0 | 174.17 | ORSE | AO 159 665
O.6389 | Caixa de passagem em alvenaria de tijolos maciços dim. int. = 0,60x0,60x1,20m, inclusive tampa | un | 357.62 | 0 | 453.75 | ORSE | AO 159 665
O.2354 | Fornecimento e assentamento de caixa pré-moldada de concreto p/ aparelho ar condicionado 7000 btl./h | un | 159.88 | 0 | 202.86 | ORSE | AO 159 665
17.02.01.08 | Caixa de passagem em concreto pré-moldado DN 400 mm, com tampa, H = 40 cm, para instalações elétricas - fornecimento e instalação | un | 67.21 | 0 | 85.28 | CODEVASF | AO 159 665
17.02.01.09 | Caixa de passagem em concreto pré-moldado DN 600 mm, com tampa, Hmáx = 1,60 m, para proteção de descarga d'água - fornecimento e instalação | un | 369.98 | 0 | 469.43 | CODEVASF | AO 159 428
17.02.01.10 | Caixa de passagem em alvenaria de tijolos maciços e concreto pré-moldado, DN 1000 mm, com tampa, Hmáx = 1,60m, para proteção de registro de manobra e ventosa - fornecimento e instalação | un | 944.88 | 0 | 1198.86 | CODEVASF | AO 159 428
17.02.01.11 | Caixa de passagem em alvenaria de tijolos maciços e concreto pré-moldado, DN 1200 mm, com tampa, Hmáx = 2,00m, para proteção de registro de manobra e ventosas - fornecimento e instalação | un | 1190.92 | 0 | 1511.04 | CODEVASF | AO 159 428
17.02.01.12 | Conjunto de caixas em alvenaria de tijolos maciços; 1,20x1,20m (de) e 0,50x0,50m (de), com tampa em concreto, Hmáx = 2,00m, para descarga de fundo de emissários DN > 100mm - fornecimento e instalação | un | 1789.18 | 0 | 2270.11 | CODEVASF | AO 159 428
17.02.01.13 | Caixa em alvenaria de tijolos maciços; 1,0x1,0m (de), com tampa em concreto, Hmáx = 1,50m, para proteção de registro de manobra e ventosas - fornecimento e instalação | un | 1283.51 | 0 | 1628.52 | CODEVASF | AO 159 428
17.02.01.14 | Caixa em alvenaria de tijolos maciços; 0,60x0,60m (de), com tampa em concreto, Hmáx = 1,50m, para descarga de fundo de emissários DN até 100mm - fornecimento e instalação | un | 673.98 | 0 | 855.15 | CODEVASF | AO 159 428
26.06 | Detalhamento executivo do projeto arquitetônico e estrutural da Estação Elevatória | un | 21938.03 | 0 | 27834.97 | CODEVASF | AO 157 980
26.03 | Detalhamento executivo do projeto elétrico da Estação Elevatória | un | 23816.93 | 0 | 30218.92 | CODEVASF | AO 157 980
26.04 | Detalhamento executivo do projeto elétrico da Estação de Tratamento | un | 21541.94 | 0 | 27332.41 | CODEVASF | AO 157 980
26.07 | Detalhamento executivo do projeto arquitetônico e estrutural da Estação de Tratamento | un | 22667.66 | 0 | 28760.73 | CODEVASF | AO 157 980
S.73935/001 | Alvenaria em tijolo cerâmico furado (10 x 20 x 20) cm, 1/2 vez, assentado em argamassa traço 1:4 (cimento:areia) | m² | 26.73 | 0 | 33.92 | SINAPI | AO 159 428
S.74141/001 | Laje pré-moldada BETA 11 p/ 1 kN/m², vãos 4,40 m; inclusive vigotas, tijolos, armadura negativa, capeamento 3 cm, concreto 15 MPa, escoramento, material e mão de obra | m² | 55.15 | 0 | 69.97 | SINAPI | AO 159 665
16.13.8 | Serviço de instalação hidro sanitário predial da casa do operador | un | 357.93 | 0 | 454.14 | CODEVASF | AO 159 886
16.13.9 | Suporte reforçado para tubos F°F°, DN até 200mm, inclusive abraçadeira em aço galvanizado - Fornecimento | un | 119.81 | 0 | 152.01 | CODEVASF | AO 159 886
C0823 | Comporta em fibra, calha em alumínio | m² | 440.34 | 0 | 558.7 | SEINFRA/CE | AO 159 886
17.07.12 | Serviço de montagem elétrica de estação de tratamento de esgoto tipo lagoa, incluindo ramal de entrada, bombas auxiliares, painéis, casa do operador e iluminação externa | un | 4358.2 | 0 | 5529.68 | CODEVASF | AO 159 886
O.06.16 | Luminária para iluminação pública, incluindo poste de aço curvo, lâmpadas, reatores, fotocélulas, fiação (ligação até 100 m) e demais acessórios necessários | un | 1489.12 | 0 | 1889.4 | ORSE | A1 006 827
O.23.77 | Muro com mourões e placas pré - moldadas de concreto armado, h = 1,80m; inclusive estacas pré-moldadas de concreto seção 10 x 10 cm e fundações | m² | 120.6 | 0 | 153.02 | ORSE | AO 159 428
02.01.08 | Escavação manual de valas em solo com água profundidade 1,50 até 3,0 | m³ | 32.05 | 0 | 40.67 | CODEVASF | AO 157 956
05.06 | Ensaio Hilf | un | 60.16 | 0 | 76.33 | CODEVASF | AO 157 956
07.18 | Equipe de Topografia | mês | 37204.45 | 0 | 47205.01 | CODEVASF | AO 159 886
08.02.03 | Broca de concreto (diâmetro 25,0 cm), consumo mínimo de cimento 150 kg/m³ | m | 20.32 | 0 | 25.78 | CODEVASF | AO 159 665
09.01.03 | Lastro de concreto simples, consumo mínimo de cimento 150 kg/m³ | m³ | 243.82 | 0 | 309.36 | CODEVASF | AO 159 665
09.01.06 | Concreto traço 1:2,5:3 em volume (cimento, areia e brita 0) - Preparo manual | m³ | 296.34 | 0 | 376 | CODEVASF | AO 159 665
S.6042 | Concreto simples, preparo c/ betoneira consumo de cimento = 210 kg/m³ | m³ | 225.53 | 0 | 286.15 | SINAPI | AO 159 665
09.02.01 | Concreto estrutural (fck = 15 MPa) - preparo em betoneira | m³ | 281.04 | 0 | 356.58 | CODEVASF | AO 159 665
09.03.01 | Lançamento ou bombeamento e adensamento de concreto - altura ou profundidade até 1,50 m | m³ | 85.84 | 0 | 108.91 | CODEVASF | AO 159 665
09.04.08 | Forma plana em chapa de madeira compensada, para estruturas | m² | 35.16 | 0 | 44.61 | CODEVASF | AO 159 665
09.04.16 | Desforma de estruturas, altura ou profundidade até 1,50 m | m² | 7.14 | 0 | 9.06 | CODEVASF | AO 159 665
S.73404 | Forma madeira 2 vezes pinho 3ª e = 2,5 cm p/ peças de concreto armado inclusive forma, materiais e desmoldagem exclusive escoramento | m² | 34.98 | 0 | 44.38 | SINAPI | AO 159 665
S.73466 | Escoramento formas 1,50 a 5,00 m, aproveitamento 2 vezes | m² | 39.88 | 0 | 50.6 | SINAPI | AO 159 665
10.02.02 | Armadura de aço CA 50, fornecimento e colocação | kg | 5.24 | 0 | 6.65 | CODEVASF | AO 160 515
10.02.03 | Armadura de aço CA 60, fornecimento e colocação | kg | 5.77 | 0 | 7.32 | CODEVASF | AO 160 515
12.02 | Argamassa de cimento e areia 1:3 | m³ | 339.95 | 0 | 431.33 | CODEVASF | AO 159 428
12.05 | Argamassa de cimento e areia 1:6 | m³ | 247.7 | 0 | 314.28 | CODEVASF | AO 159 428
15.01.01 | Chapisco de paredes c/ argamassa impermeabilizada, traço 1:3 (cimento:areia) | m² | 3.29 | 0 | 4.17 | CODEVASF | AO 159 428
S.5992 | Emboço paulista (massa única) traço 1:2:11 (cimento, cal e areia), e = 2,0 cm, preparo mecânico, incluso aditivo impermeabilizante | m² | 16.71 | 0 | 21.2 | SINAPI | AO 159 428
S.73927/011 | Emboço paulista (massa única) traço 1:3 (cimento e areia), espessura 2,0cm, preparo manual | m² | 21.99 | 0 | 27.9 | SINAPI | AO 159 428
16.06.02.02.07 | Assentamento de tubos de concreto simples ou armado, junta elástica, diâmetro 1200 mm | m | 50.23 | 0 | 63.73 | CODEVASF | AO 159 886
16.12.05 | Monovia em perfil metálico " I " de 10" - Fornecimento e instalação | m | 205.14 | 0 | 260.28 | CODEVASF | A1 006 823
23.01 | Carga manual (material em geral), sem manuseio e arrumação do material, inclusive descarga | m³ | 6.66 | 0 | 8.45 | CODEVASF | AO 157 956
23.05 | Carga e descarga de material, para bota-fora ou empréstimo | m³ | 1.05 | 0 | 1.33 | CODEVASF | AO 157 956
S.74010/001 | Carga e descarga mecânica de solo utilizando caminhão basculante 5,0m³ / 11T e pá carregadeira sobre pneus * 105HP * cap. 1,72m³ | m³ | 1.19 | 0 | 1.51 | SINAPI | AO 157 956
11.01.02 | Alvenaria de elevação com tijolo maciços tipo a vista (20 X 10 X 5,5 cm) e = 20,0 cm | m² | 53.76 | 0 | 68.21 | CODEVASF | AO 159 428
S.72131 | Alvenaria em tijolo cerâmico maciço 5x10x20cm 1/2 vez (espessura 10cm), assentado com argamassa traço 1:2:8 (cimento, cal e areia) | m² | 49.66 | 0 | 63.01 | SINAPI | AO 159 428
S.6519 | Alvenaria em tijolos maciços, e = 20cm, com argamassa de cimento, cal e areia media, no traço de 1:2:8 | m² | 68.52 | 0 | 86.94 | SINAPI | AO 159 428
35.25 | Equipamentos de Proteção Individual (EPI) - obra de infraestrutura de médio porte | mês | 520.18 | 0 | 660 | CODEVASF | AO 159 428
35.26 | Ferramentas - obra de infraestrutura de médio porte | mês | 169.48 | 0 | 215.04 | CODEVASF | AO 159 428
35.27 | Material de consumo (desenho e escritório) | mês | 162.77 | 0 | 206.52 | CODEVASF | AO 159 428
35.28 | Material de limpeza | mês | 47.41 | 0 | 60.15 | CODEVASF | AO 159 428
35.22 | Fornecimento de veículo leve (1.4 ou superior), com ar-condicionado para apoio à fiscalização, incluindo despesas com combustível, óleos, manutenção, licenciamento, seguros, impostos | mês | 3838.91 | 0 | 4870.81 | CODEVASF | A1 004 812
35.23 | Fornecimento de veículo tipo caminhonete pick-up 4x4, com ar-condicionado para apoio à fiscalização, incluindo despesas com combustível, óleos, manutenção, licenciamento, seguros, impostos | mês | 7633.91 | 0 | 9685.91 | CODEVASF | A1 004 812
S.73972/001 | Concreto estrutural (fck = 25 MPa) - preparo em betoneira | m³ | 320.22 | 0 | 406.3 | SINAPI | AO 159 665
09.04.17 | Desforma de estruturas, altura ou profundidade maior 1,50 m | m² | 14.85 | 0 | 18.84 | CODEVASF | AO 159 665
09.03.04 | Lançamento ou bombeamento e adensamento de concreto - de 1,5 até 10,0 m altura | m³ | 86.23 | 0 | 109.41 | CODEVASF | AO 159 665
18.02.04 | Escada tipo marinheiro, degraus em ferro redondo, diâmetro 3/4" | m | 54.85 | 0 | 69.59 | CODEVASF | A1 006 823
20.14 | Pintura esmalte sintético sobre superfície metálica, incluindo lixamento e emassamento, 2 demãos, com fundo anti corrosivo | m² | 11.65 | 0 | 14.78 | CODEVASF | AO 159 428
09.01.01 | Lastro de areia | m³ | 73.4 | 0 | 93.13 | CODEVASF | AO 157 956
08.04.05 | Sondagem a percussão - Adicional de mobilização e desmobilização | km | 4.27 | 0 | 5.42 | CODEVASF | AO 159 886
S.72873 | Mobilização e instalação de 01 equipamento de sondagem, distância acima de 20 km | un | 441.35 | 0 | 559.98 | SINAPI | AO 159 886
05.08 | Compactação mecanizada de aterros, com grau mínimo de 100% do proctor normal | m³ | 1.28 | 0 | 1.62 | CODEVASF | AO 157 956
S.72885 | Momento extraordinário de transporte, por volume de material, com caminhão basculante ou carroceria | m³.km | 1.07 | 0 | 1.36 | SINAPI | AO 157 956
13.01.04 | Cobertura em telha de fibrocimento (perfil ondulado), esp. 6mm, uma água | m² | 56.12 | 0 | 71.21 | CODEVASF | AO 159 428
O.63.84 | Assentamento de tampão de ferro fundido DN 600mm para poços de visita | un | 13.68 | 0 | 17.36 | ORSE | AO 159 665
15.01.04 | Reboco Paulista | m² | 16.01 | 0 | 20.31 | CODEVASF | AO 159 428
O.22.78 | Emassamento de superfície, com aplicação de 01 demão de massa corrida, lixamento e retoques | m² | 6.09 | 0 | 7.73 | ORSE | AO 159 428
O.22.81 | Preparo de superfície com lixamento e aplicação de 01 demão de líquido selador | m² | 3.79 | 0 | 4.81 | ORSE | AO 159 428
O.22.82 | Preparo de superfície com lixamento e aplicação de 01 demão de líquido selador acrílico | m² | 3.65 | 0 | 4.63 | ORSE | AO 159 428
O.22.85 | Pintura de acabamento com aplicação de 02 demãos de tinta PVA látex para interiores - cores convencionais | m² | 6.87 | 0 | 8.72 | ORSE | AO 159 428
O.22.87 | Pintura de acabamento com aplicação de 02 demãos de tinta PVA látex para exteriores - cores convencionais | m² | 7.3 | 0 | 9.26 | ORSE | AO 159 428
05.02 | Reaterro manual, com espalhamento e compactação, utilizando compactador à percussão / sapinho, c/ controle do grau de compactação mínimo de 97% do proctor normal | m³ | 10.96 | 0 | 13.91 | CODEVASF | AO 157 956
02.01.01 | Escavação manual em solo profundidade até 1,50 m | m³ | 12.82 | 0 | 16.27 | CODEVASF | AO 157 956
S.73357 | Escavação manual em material de 1ª categoria, profundidade até 1,50 m | m³ | 22.44 | 0 | 28.47 | SINAPI | AO 157 956
S.74032/001 | Escavadeira hidráulica sobre esteiras 110 HP a diesel - CHP - inclusive operador | chp | 139 | 0 | 176.36 | SINAPI | AO 157 956
S.2963 | Trator carregadeira e retroescavadeira diesel 75 CV (CP), inclusive operador, capacidade da caçamba = 0,76 m³ | chp | 97.86 | 0 | 124.16 | SINAPI | AO 157 956
S.3636 | Trator carregadeira e retroescavadeira diesel 75 CV, inclusive operador, capacidade de caçamba = 0,76 m³ (CI) | chi | 38.33 | 0 | 48.63 | SINAPI | AO 157 956
S.73379 | Escavadeira hidráulica diesel 92 CV, capacidade 0,78 m³ (CP); inclusive operador, com 3 braços articulados, braço intermediário ajustável em 3 posições | chp | 139 | 0 | 176.36 | SINAPI | AO 157 956
S.73385 | Escavadeira hidráulica diesel 92 CV, capacidade 0,78 m³ (CI); inclusive operador, com 3 braços articulados, braço intermediário ajustável em 3 posições | chi | 56.63 | 0 | 71.85 | SINAPI | AO 157 956
S.73405 | Retroescavadeira sobre rodas - CASE 580 H - 74 HP | chp | 93.62 | 0 | 118.79 | SINAPI | AO 157 956
S.73412 | Compressor atlas copco - XA 80 170 PCM 80 HP - custo horário produtivo diurno | chp | 54.36 | 0 | 68.97 | SINAPI | AO 157 956
S.73428 | Custo horário produtivo diurno - martelete ou rompedor ATLAS COPCO - TEX 31 | chp | 11.37 | 0 | 14.43 | SINAPI | AO 157 956
S.73450 | Custo horário improdutivo diurno - martelete ou rompedor ATLAS COPCO - TEX 31 | chi | 9.41 | 0 | 11.94 | SINAPI | AO 157 956
S.73472 | Custo horário improdutivo diurno - compressor ATLAS COPCO - XA80 170 PCM 80 HP | chi | 16.16 | 0 | 20.5 | SINAPI | AO 157 956
S.73534 | CHI diurno - retroescavadeira sobre rodas - CASE 580 H - 74 HP | chi | 40.55 | 0 | 51.45 | SINAPI | AO 157 956
S.73480 | Guindaste munk 640/18 - 8T s/ caminhão Mercedes Benz 1418/51 - 184 HP - CHP | h | 102.98 | 0 | 130.66 | SINAPI | AO 157 956
S.73597 | Transporte de tubos de ferro dúctil DN 100 mm | m | 0.45 | 0 | 0.57 | SINAPI | AO 157 956
S.73524 | Transporte de tubos de ferro dúctil DN 150 mm | m | 0.59 | 0 | 0.75 | SINAPI | AO 157 956
S.73997/001 | Lastro de concreto magro traço 1:4:8, acabamento sarrafeado, preparo mecânico | m³ | 365.1 | 0 | 463.24 | SINAPI | AO 159 665
S.5619 | Concreto estrutural, fck = 15,0 MPa, virado em betoneira, na obra, inclusive lançamento, adensamento, cura e forma | m³ | 353.58 | 0 | 448.62 | SINAPI | AO 159 665
S.6033 | Argamassa traço 1:2:11 (cimento, cal e areia média não peneirada), preparo mecânico | m³ | 247.43 | 0 | 313.94 | SINAPI | AO 159 428
S.6028 | Argamassa traço 1:2:8 (cimento, cal e areia não peneirada), preparo manual | m³ | 301.33 | 0 | 382.33 | SINAPI | AO 159 428
S.4885 | Argamassa traço 1:4 (cimento:areia), preparo manual | m³ | 301.01 | 0 | 381.92 | SINAPI | AO 159 428
S.73544 | Argamassa cimento/cal hidratada/areia peneirada 1:3:10 - preparo manual - p | m³ | 507.36 | 0 | 643.74 | SINAPI | AO 159 428
S.73470 | Areia peneirada - Preparo manual - P | m³ | 219.82 | 0 | 278.91 | SINAPI | AO 159 428
S.73293 | Concreto dosado 15 MPa somente materiais inclusive 5% de perdas | m³ | 227.96 | 0 | 289.24 | SINAPI | AO 159 665
S.73297 | Concreto dosado 10 MPa somente materiais inclusive 5% perdas | m³ | 209.2 | 0 | 265.43 | SINAPI | AO 159 665
S.73361 | Concreto ciclópico c/ concreto dosado racionalmente 10 Mpa, 30% pedra de mão, inclusive transporte horizontal c/ carrinhos até 20 m e colocação | m³ | 251.69 | 0 | 319.34 | SINAPI | AO 159 665
09.01.13 | Lastro de brita n.º 1 apiloada manualmente com maço de até 30kg | m³ | 72.62 | 0 | 92.14 | CODEVASF | AO 157 956
09.01.14 | Lastro de brita n.º 0 apiloada manualmente com maço de até 30kg | m³ | 72.24 | 0 | 91.66 | CODEVASF | AO 157 956
S.74164/004 | Lastro de brita n.º 2 apiloada manualmente com maço de até 30kg | m³ | 70.57 | 0 | 89.54 | SINAPI | AO 157 956
S.73444 | Preparo de concreto com mistura e amassamento em 1 betoneira 320 l com produção de 2 m³/h, exclusive materiais | m³ | 28.85 | 0 | 36.6 | SINAPI | AO 159 665
S.73294 | Betoneira motor gasolina p/ 320 l mistura seca (CP) carregadeira mecânica e tambor reversível - exclusive operador | h | 35.81 | 0 | 45.44 | SINAPI | AO 159 665
S.73420 | Lançamento concreto p/ peças s/ armad prod 2m³/h incl apenas transp horiz c/ carrinhos até 20m colocação adens. e acab. | m³ | 29.83 | 0 | 37.85 | SINAPI | AO 159 665
S.73528 | Lançamento concreto p/ peças armadas produção de 2 m³/h inclusive transporte horizontal c/ carrinhos até 20 m vertical c/ torre até 10 m guincho colocação adensamento e acabamento | m³ | 49.94 | 0 | 63.36 | SINAPI | AO 159 665
S.73565 | Lançamento concreto p/ peças armadas produção 2 m³/h incluindo apenas transporte horizontal c/ carrinhos até 20 m colocação adensamento e acabamento | m³ | 34.3 | 0 | 43.52 | SINAPI | AO 159 665
S.73296 | Aluguel elevador equipado p/ transporte concreto a 10 m altura (CP) s/ operador com guincho de 10 CV 16 m torre desmontável caçamba automática de 550 l funil p/ descarga e silo de espera de 1000 l | h | 7.89 | 0 | 10.01 | SINAPI | A1 006 827
S.73298 | Vibrador de imersão motor elétrico 2 CV (CP) tubo de 48 x 480 mm c/ mangote de 5 m comprimento -exclusive operador | h | 1.35 | 0 | 1.71 | SINAPI | AO 159 665
S.73299 | Vibrador de imersão motor elétrico 2 CV (CI) tubo 48 x 480 mm c/ mangote de 5 m comprimento - exclusive operador | h | 0.97 | 0 | 1.23 | SINAPI | AO 159 665
S.73300 | Aluguel elevador equipado p/ transporte concreto a 10 m altura (CI) s/ operador com guincho de 10 CV 16 m torre desmontável caçamba automática de 550 l funil p/ descarga e silo espera de 1000 l | h | 4.41 | 0 | 5.6 | SINAPI | A1 006 827
09.02.03 | Concreto estrutural (fck = 20 MPa) - preparo em betoneira | m³ | 309.19 | 0 | 392.3 | CODEVASF | AO 159 665
17.07.10 | Miscelânea para serviço de montagem elétrica de estação elevatória, potência instalada de até 20 CV por bomba: porcas, parafusos, arruelas, chapas de montagem, tirantes suportes, isoladores suportes, conectores simples, tomadas e interruptores de embutir, pequenas obras civis, caixas de passagem, sensores de nível, etc. | un | 1640.42 | 0 | 2081.36 | CODEVASF | A1 006 827
17.07.13 | Miscelânea para serviço de montagem elétrica de estação elevatória, potência instalada acima de 20 CV por bomba: porcas, parafusos, arruelas, chapas de montagem, tirantes suportes, isoladores suportes, conectores simples, tomadas e interruptores de embutir, pequenas obras civis, caixas de passagem, sensores de nível, etc. | un | 2480.02 | 0 | 3146.65 | CODEVASF | A1 006 827
17.07.14 | Serviço de montagem elétrica de sistema ultra-violeta, incluindo (quando for o caso): ramal de entrada, equipamentos, painéis, gerador, iluminação interna e externa | un | 3373.25 | 0 | 4279.98 | CODEVASF | AO 159 886
17.07.11 | Miscelânea para serviço de montagem elétrica de estação de tratamento, tipo lagoa, consistindo em: porcas, parafusos, arruelas, chapas de montagem, tirantes suportes, isoladores suportes, conectores simples, tomadas e interruptores de embutir, pequenas obras civis, caixas de passagem, sensores de nível, etc. | un | 1377.9 | 0 | 1748.28 | CODEVASF | A1 006 827
17.05.02 | Quadro de distribuição metálico com pintura epóxi para serviços auxiliares com barramento e disjuntores conforme especificações técnicas e diagrama unifilar - Fornecimento de material | un | 488.27 | 0 | 619.52 | CODEVASF | A1 006 827
09.05.02 | Concreto estrutural, fck = 20,0 MPa, inclusive lançamento, adensamento, cura, forma de Madeirit resinada, reaproveitando 3 vezes e ferro | m³ | 919.56 | 0 | 1166.74 | CODEVASF | AO 159 665
25.08 | Muro em alvenaria bloco cerâmico 0,09m c/alv de pedra 0,35 x 0,60m, colunas (9x20cm), cintamento (9x15cm) inferior e superior concreto armado fck = 15,0 Mpa cada 3,00 m, c/ chapisco, reboco e pintura c/ hidracor ou similar, inclusive concertina (Padrão DESO) | m² | 117.43 | 0 | 149 | CODEVASF | AO 159 428
17.05.03 | Quadro de comando para distribuição geral e acionamento de bombas, metálico com pintura epóxi, com chave de acionamento tipo soft start para motores de 5 CV, com relé de sobrecorrente, relé térmico, relé cíclico (20 + 20 Horas), sendo uma chave de partida para cada bomba, conforme diagrama unifilar, especificações técnicas e NR-10 | un | 2624.81 | 0 | 3330.36 | CODEVASF | A1 006 827
17.05.04 | Quadro de comando para distribuição geral e acionamento de bombas, metálico com pintura epóxi, com chave de acionamento tipo soft start para motores de 7,5 CV, com relé de sobrecorrente, relé térmico, relé cíclico (20 + 20 Horas), sendo uma chave de partida para cada bomba, conforme diagrama unifilar, especificações técnicas e NR-10 | un | 2712.25 | 0 | 3441.3 | CODEVASF | A1 006 827
17.05.05 | Quadro de comando para distribuição geral e acionamento de bombas, metálico com pintura epóxi, com chave de acionamento tipo soft start para motores de 15 CV, com relé de sobrecorrente, relé térmico, relé cíclico (20 + 20 Horas), sendo uma chave de partida para cada bomba, conforme diagrama unifilar, especificações técnicas e NR-10 | un | 3818.87 | 0 | 4845.38 | CODEVASF | A1 006 827
17.05.06 | Quadro de comando para distribuição geral e acionamento de bombas, metálico com pintura epóxi, com chave de acionamento tipo soft start para motores de 20 CV, com relé de sobrecorrente, relé térmico, relé cíclico (20 + 20 Horas), sendo uma chave de partida para cada bomba, conforme diagrama unifilar, especificações técnicas e NR-10 | un | 4009.49 | 0 | 5087.24 | CODEVASF | A1 006 827
16.06.03.01.08 | Assentamento de tubo de pvc junta elástica, ponta e bolsa diam. = 50 mm a 250 mm | m | 1.1 | 0 | 1.4 | CODEVASF | AO 159 886
04.05 | Rebaixamento de lençol com ponteiras filtrantes | mês | 4268.36 | 0 | 5415.7 | CODEVASF | A1 006 827
S.72884 | TRANSPORTE COMERCIAL COM CAMINHAO CARROCERIA 9 T, RODOVIA PAVIMENTADA | T.km | 0.67 | 0 | 0.85 | SINAPI | AO 157 956
S.5921 | GRADE ARADORA COM 20 DISCOS DE 24 " SOBRE PNEUS - CHP DIURNO | chp | 5.5 | 0 | 6.98 | SINAPI | AO 157 956