## CPUs
|  | Composições Analíticas com Preço Unitário |  | Bancos |  | B.D.I.
|  | OBRA: REMANSO - BA. SERVIÇOS |  | SINAPI - 05/2020 - Bahia ORSE - 04/2020 - Sergipe |  | 25,1%
Composições Analíticas com Preço Unitário
Composições Principais
1.1 | Código | Banco | Descrição | Tipo |  | Und | Quant. | Valor Unit | Total
Composição | COMP1 |  | ADMINISTRAÇÃO LOCAL/ MANUTENÇÃO DO CANTEIRO DE OBRAS | ASTU - ASSENTAMENTO DE TUBOS E PECAS |  | Unid. | 1 | 310520.72 | 310520.72
Composição Auxiliar | 90778 | SINAPI | ENGENHEIRO CIVIL DE OBRA PLENO COM ENCARGOS COMPLEMENTARES | SEDI - SERVIÇOS DIVERSOS |  | H | 1024 | 104.19 | 106690.56
Composição Auxiliar | 88326 | SINAPI | VIGIA NOTURNO COM ENCARGOS COMPLEMENTARES | SEDI - SERVIÇOS DIVERSOS |  | H | 2816 | 21 | 59136
Composição Auxiliar | 100309 | SINAPI | TÉCNICO EM SEGURAÇA DO TRABALHO COM ENCARGOS COMPLEMENTARES | SEDI - SERVIÇOS DIVERSOS |  | H | 1048 | 33.65 | 35265.2
Composição Auxiliar | 88255 | SINAPI | AUXILIAR TÉCNICO DE ENGENHARIA COM ENCARGOS COMPLEMENTARES | SEDI - SERVIÇOS DIVERSOS |  | H | 1048 | 30.43 | 31890.64
Insumo | 9812 | ORSE | Veículo sedan 71 a 115 cv - Fonte: Tabela de Preços de consultoria do DNIT - Mês de ref.: 08/18 | Equipamento |  | mês | 8 | 3110.67 | 24885.36
Insumo | COT01 |  | CONSUMO DE ENERGIA | Serviços |  | MÊS | 8 | 900 | 7200
Insumo | COT02 |  | CONSUMO DE ÁGUA | Serviços |  | MÊS | 8 | 400 | 3200
Insumo | COT03 |  | DESPESAS COM TELEFONE | Serviços |  | MÊS | 8 | 900 | 7200
Insumo | COT04 |  | PROVEDOR DE INTERNET | Serviços |  | MÊS | 8 | 200 | 1600
Insumo | COT05 |  | MATERIAL DE LIMPEZA | Serviços |  | MÊS | 8 | 400 | 3200
Insumo | COT06 |  | MATERIAIS DIVERSOS DE ESCRITÓRIO | Serviços |  | MÊS | 8 | 500 | 4000
Insumo | 10188 | ORSE | Mobiliário de escritório - DNIT - Mês de ref.: 02/19 | Material |  | mês | 8 | 779.56 | 6236.48
Insumo | COT08 |  | ALUGUEL REPUBLICA | Serviços |  | MÊS | 8 | 800 | 6400
Insumo | 10187 | ORSE | Mobiliário de alojamento para pessoal - DNIT - Mês de ref.: 02/19 | Material |  | mês | 8 | 649.56 | 5196.48
Insumo | 1044 | ORSE | Gasolina comum | Material |  | l | 2000 | 4.21 | 8420
|  |  |  | MO sem LS => | 212414.32 | LS => | 0 | MO com LS => | 212414.32
|  |  |  | Valor do BDI => | 77940.7 |  | Valor com BDI => |  | 388461.42
1.3 | Código | Banco | Descrição | Tipo |  | Und | Quant. | Valor Unit | Total
Composição | COMP3 |  | INSTALAÇÃO DE CANTEIRO DE OBRAS | CANT - CANTEIRO DE OBRAS |  | Unid. | 1 | 36408.44 | 36408.44
Composição Auxiliar | 73859/002 | SINAPI | CAPINA E LIMPEZA MANUAL DE TERRENO | SERP - SERVIÇOS PRELIMINARES |  | m² | 400 | 1.33 | 532
Composição Auxiliar | 95467 | SINAPI | EMBASAMENTO C/PEDRA ARGAMASSADA UTILIZANDO ARG.CIM/AREIA 1:4 | FUES - FUNDAÇÕES E ESTRUTURAS |  | m³ | 14.4 | 420.62 | 6056.92
Composição Auxiliar | 93212 | SINAPI | EXECUÇÃO DE SANITÁRIO E VESTIÁRIO EM CANTEIRO DE OBRA EM CHAPA DE MADEIRA COMPENSADA, NÃO INCLUSO MOBILIÁRIO. AF_02/2016 | CANT - CANTEIRO DE OBRAS |  | m² | 9 | 685.91 | 6173.19
Composição Auxiliar | 11703 | ORSE | Barracão aberto para apoio à produção (carpintaria, central de armação, oficina, etc.) c/ tesouras, telha 4mm, piso em concreto desempolado | Mobilização / Instalações Provisórias / Desmobilização |  | m² | 15 | 129.38 | 1940.7
Composição Auxiliar | 41598 | SINAPI | ENTRADA PROVISORIA DE ENERGIA ELETRICA AEREA TRIFASICA 40A EM POSTE MADEIRA | INEL - INSTALAÇÃO ELÉTRICA/ELETRIFICAÇÃO E ILUMINAÇÃO EXTERNA |  | UN | 1 | 1532.43 | 1532.43
Composição Auxiliar | 2381 | ORSE | Cerca com estaca de madeira sabiá ou Similar h = 2,20m, altura útil 1,60m, c/ 9 fios arame farpado | Cercas |  | m | 80 | 42.24 | 3379.2
Composição Auxiliar | 4797 | ORSE | Porto em tubo de ao galvanizado com quadro de DN 1", e verticais de DN 1/2" | Esquadrias de Ferro |  | m² | 6.3 | 226.87 | 1429.28
Composição Auxiliar | 54 | ORSE | Barracão para escritório de obra porte médio s=43,56m2 com materiais novos | Mobilização / Instalações Provisórias / Desmobilização |  | un | 1 | 14964.72 | 14964.72
Composição Auxiliar | COMP200 |  | ENTRADA DE INSTALAÇÃO DE ÁGUA (INSTALAÇÃO PROVISÓRIA) | INES - INSTALAÇÕES ESPECIAIS |  | Unid | 1 | 400 | 400
|  |  |  | MO sem LS => | 13792.87 | LS => | 0 | MO com LS => | 13792.87
|  |  |  | Valor do BDI => | 9138.51 |  | Valor com BDI => |  | 45546.95
1.4 | Código | Banco | Descrição | Tipo |  | Und | Quant. | Valor Unit | Total
Composição | COMP4 |  | MOBILIZAÇÃO DE EQUIPAMENTO E PESSOAS | SERP - SERVIÇOS PRELIMINARES |  | Unid. | 1 | 12126.14 | 12126.14
Composição Auxiliar | 7061 | SINAPI | CAMINHÃO BASCULANTE 6 M3 TOCO, PESO BRUTO TOTAL 16.000 KG, CARGA ÚTIL MÁXIMA 11.130 KG, DISTÂNCIA ENTRE EIXOS 5,36 M, POTÊNCIA 185 CV, INCLUSIVE CAÇAMBA METÁLICA - MATERIAIS NA OPERAÇÃO. AF_06/2014 | CHOR - CUSTOS HORÁRIOS DE MÁQUINAS E EQUIPAMENTOS |  | H | 28 | 40.72 | 1140.16
Composição Auxiliar | 53797 | SINAPI | CAMINHÃO TOCO, PBT 16.000 KG, CARGA ÚTIL MÁX. 10.685 KG, DIST. ENTRE EIXOS 4,8 M, POTÊNCIA 189 CV, INCLUSIVE CARROCERIA FIXA ABERTA DE MADEIRA P/ TRANSPORTE GERAL DE CARGA SECA, DIMEN. APROX. 2,5 X 7,00 X 0,50 M - MATERIAIS NA OPERAÇÃO. AF_06/2014 | CHOR - CUSTOS HORÁRIOS DE MÁQUINAS E EQUIPAMENTOS |  | H | 54 | 58.21 | 3143.34
Composição Auxiliar | 91030 | SINAPI | CAMINHÃO TRUCADO (C/ TERCEIRO EIXO) ELETRÔNICO - POTÊNCIA 231CV - PBT = 22000KG - DIST. ENTRE EIXOS 5170 MM - INCLUI CARROCERIA FIXA ABERTA DE MADEIRA - MATERIAIS NA OPERAÇÃO. AF_06/2015 | CHOR - CUSTOS HORÁRIOS DE MÁQUINAS E EQUIPAMENTOS |  | H | 54 | 71.16 | 3842.64
Insumo | COT09 |  | PASSAGENS (VALOR MÉDIO) | Administração |  | UNID. | 20 | 200 | 4000
|  |  |  | MO sem LS => | 0 | LS => | 0 | MO com LS => | 0
|  |  |  | Valor do BDI => | 3043.66 |  | Valor com BDI => |  | 15169.8
1.5 | Código | Banco | Descrição | Tipo |  | Und | Quant. | Valor Unit | Total
Composição | COMP5 |  | DESMOBILIZAÇÃO DE EQUIPAMENTO E PESSOAS | SERP - SERVIÇOS PRELIMINARES |  | Unid. | 1 | 12126.14 | 12126.14
Composição Auxiliar | 7061 | SINAPI | CAMINHÃO BASCULANTE 6 M3 TOCO, PESO BRUTO TOTAL 16.000 KG, CARGA ÚTIL MÁXIMA 11.130 KG, DISTÂNCIA ENTRE EIXOS 5,36 M, POTÊNCIA 185 CV, INCLUSIVE CAÇAMBA METÁLICA - MATERIAIS NA OPERAÇÃO. AF_06/2014 | CHOR - CUSTOS HORÁRIOS DE MÁQUINAS E EQUIPAMENTOS |  | H | 28 | 40.72 | 1140.16
Composição Auxiliar | 53797 | SINAPI | CAMINHÃO TOCO, PBT 16.000 KG, CARGA ÚTIL MÁX. 10.685 KG, DIST. ENTRE EIXOS 4,8 M, POTÊNCIA 189 CV, INCLUSIVE CARROCERIA FIXA ABERTA DE MADEIRA P/ TRANSPORTE GERAL DE CARGA SECA, DIMEN. APROX. 2,5 X 7,00 X 0,50 M - MATERIAIS NA OPERAÇÃO. AF_06/2014 | CHOR - CUSTOS HORÁRIOS DE MÁQUINAS E EQUIPAMENTOS |  | H | 54 | 58.21 | 3143.34
Composição Auxiliar | 91030 | SINAPI | CAMINHÃO TRUCADO (C/ TERCEIRO EIXO) ELETRÔNICO - POTÊNCIA 231CV - PBT = 22000KG - DIST. ENTRE EIXOS 5170 MM - INCLUI CARROCERIA FIXA ABERTA DE MADEIRA - MATERIAIS NA OPERAÇÃO. AF_06/2015 | CHOR - CUSTOS HORÁRIOS DE MÁQUINAS E EQUIPAMENTOS |  | H | 54 | 71.16 | 3842.64
Insumo | COT09 |  | PASSAGENS (VALOR MÉDIO) | Administração |  | UNID. | 20 | 200 | 4000
|  |  |  | MO sem LS => | 0 | LS => | 0 | MO com LS => | 0
|  |  |  | Valor do BDI => | 3043.66 |  | Valor com BDI => |  | 15169.8
1.6 | Código | Banco | Descrição | Tipo |  | Und | Quant. | Valor Unit | Total
Composição | COMP6 |  | FORNECIMENTO DE VEÍCULO 4X4, CABINE DUPLA, COM AR CONDICIONADO PARA APOIO À FISCALIZAÇÃO, INCLUINDO DESPESAS COM COMBUSTÍVEL, ÓLEOS, MANUTENÇÃO, LICENCIAMENTO, SEGUROS, IMPOSTOS, ETC. | FOMA - FORNECIMENTO DE MATERIAIS E EQUIPAMENTOS |  | Mês | 1 | 5766.44 | 5766.44
Insumo | COT10 |  | DEPRECIAÇÃO MENSAL DO EQUIPAMENTO | Taxas |  | R$ | 1 | 1833.33 | 1833.33
Insumo | COT11 |  | JUROS PELO CAPITAL EMPREGADO | Taxas |  | R$ | 1 | 55 | 55
Insumo | COT12 |  | CONSERVAÇÃO E MANUTENÇÃO | Taxas |  | R$ | 1 | 1833.33 | 1833.33
Insumo | COT13 |  | COMBUSTÍVEL | Material |  | R$ | 1 | 1328.89 | 1328.89
Insumo | COT14 |  | LUBRIFICANTES | Material |  | R$ | 1 | 201.6 | 201.6
Insumo | COT15 |  | PNEUS | Material |  | R$ | 1 | 514.29 | 514.29
|  |  |  | MO sem LS => | 0 | LS => | 0 | MO com LS => | 0
|  |  |  | Valor do BDI => | 1447.37 |  | Valor com BDI => |  | 7213.81
1.7 | Código | Banco | Descrição | Tipo |  | Und | Quant. | Valor Unit | Total
Composição | COMP7 |  | DETALHAMENTO DE PROJETO EXECUTIVO DE EXTENSÃO DE REDE ELÉTRICA PARA AS ETA´S - DE TODOS OS SISTEMAS, INCLUSIVE APROVAÇÃO E EMOLUMENTOS JUNTO A CONCESSIONÁRIA | SERP - SERVIÇOS PRELIMINARES |  | Unid. | 1 | 12507.3 | 12507.3
Composição Auxiliar | 91677 | SINAPI | ENGENHEIRO ELETRICISTA COM ENCARGOS COMPLEMENTARES | SEDI - SERVIÇOS DIVERSOS |  | H | 30 | 92.59 | 2777.7
Composição Auxiliar | 90775 | SINAPI | DESENHISTA PROJETISTA COM ENCARGOS COMPLEMENTARES | SEDI - SERVIÇOS DIVERSOS |  | H | 120 | 51.58 | 6189.6
Composição Auxiliar | 88266 | SINAPI | ELETROTÉCNICO COM ENCARGOS COMPLEMENTARES | SEDI - SERVIÇOS DIVERSOS |  | H | 120 | 29.5 | 3540
|  |  |  | MO sem LS => | 11606.1 | LS => | 0 | MO com LS => | 11606.1
|  |  |  | Valor do BDI => | 3139.33 |  | Valor com BDI => |  | 15646.63
1.8 | Código | Banco | Descrição | Tipo |  | Und | Quant. | Valor Unit | Total
Composição | COMP202 |  | Sistema de Automação | SEES - SERVIÇOS ESPECIAIS |  | UN | 1 | 34469.43 | 34469.43
Composição Auxiliar | 88264 | SINAPI | ELETRICISTA COM ENCARGOS COMPLEMENTARES | SEDI - SERVIÇOS DIVERSOS |  | H | 85 | 24.25 | 2061.25
Composição Auxiliar | 88247 | SINAPI | AUXILIAR DE ELETRICISTA COM ENCARGOS COMPLEMENTARES | SEDI - SERVIÇOS DIVERSOS |  | H | 85 | 18.89 | 1605.65
Insumo | 3494 | ORSE | Timer digital 7LF4-4210 Siemens | Material |  | un | 2 | 453.3 | 906.6
Insumo | 4969 | ORSE | Quadro de transferência automática p/ grupo de geradores até 40 kva | Material |  | un | 2 | 7861.76 | 15723.52
Insumo | 10048 | ORSE | Pressostato 0 a 10 kgf/cm2 | Material |  | un | 2 | 137.55 | 275.1
Insumo | 00012898 | SINAPI | MANOMETRO COM CAIXA EM ACO PINTADO, ESCALA *10* KGF/CM2 (*10* BAR), DIAMETRO NOMINAL DE 100 MM, CONEXAO DE 1/2" | Material |  | UN | 1 | 203 | 203
Insumo | 11195 | ORSE | Avisador sonoro tipo sirene para incêndio | Material |  | un | 1 | 216.75 | 216.75
Insumo | 9147 | ORSE | Multimedidor 7KG7750-OAA01-0AA0, Siemens ou similar | Material |  | un | 3 | 2450 | 7350
Insumo | COT206 |  | Atuador pneumático para válvula borboleta wafer até dn 250mm | Equipamento |  | un | 3 | 2042.52 | 6127.56
|  |  |  | MO sem LS => | 2604.4 | LS => | 0 | MO com LS => | 2604.4
|  |  |  | Valor do BDI => | 8651.82 |  | Valor com BDI => |  | 43121.25
2.1.2 | Código | Banco | Descrição | Tipo |  | Und | Quant. | Valor Unit | Total
Composição | COMP8 |  | TRANSPORTE E MONTAGEM DA CAPTAÇÃO FLUTUANTE | FOMA - FORNECIMENTO DE MATERIAIS E EQUIPAMENTOS |  | Unid | 1 | 3606.48 | 3606.48
Composição Auxiliar | 73340 | SINAPI | CAMINHÃO TOCO, PBT 14.300 KG, CARGA ÚTIL MÁX. 9.710 KG, DIST. ENTRE EIXOS 3,56 M, POTÊNCIA 185 CV, INCLUSIVE CARROCERIA FIXA ABERTA DE MADEIRA P/ TRANSPORTE GERAL DE CARGA SECA, DIMEN. APROX. 2,50 X 6,50 X 0,50 M - MATERIAIS NA OPERAÇÃO. AF_06/2014 | CHOR - CUSTOS HORÁRIOS DE MÁQUINAS E EQUIPAMENTOS |  | H | 12 | 40.72 | 488.64
Composição Auxiliar | 88248 | SINAPI | AUXILIAR DE ENCANADOR OU BOMBEIRO HIDRÁULICO COM ENCARGOS COMPLEMENTARES | SEDI - SERVIÇOS DIVERSOS |  | H | 44 | 18.43 | 810.92
Composição Auxiliar | 88267 | SINAPI | ENCANADOR OU BOMBEIRO HIDRÁULICO COM ENCARGOS COMPLEMENTARES | SEDI - SERVIÇOS DIVERSOS |  | H | 44 | 23.6 | 1038.4
Composição Auxiliar | 90776 | SINAPI | ENCARREGADO GERAL COM ENCARGOS COMPLEMENTARES | SEDI - SERVIÇOS DIVERSOS |  | H | 44 | 28.83 | 1268.52
|  |  |  | MO sem LS => | 2540.12 | LS => | 0 | MO com LS => | 2540.12
|  |  |  | Valor do BDI => | 905.22 |  | Valor com BDI => |  | 4511.7
2.1.6 | Código | Banco | Descrição | Tipo |  | Und | Quant. | Valor Unit | Total
Composição | COMP9 |  | Assentamento de mangote flexível para captação flutuante até Ø 150 mm | SEDI - SERVIÇOS DIVERSOS |  | M | 1 | 58.87 | 58.87
Composição Auxiliar | 88243 | SINAPI | AJUDANTE ESPECIALIZADO COM ENCARGOS COMPLEMENTARES | SEDI - SERVIÇOS DIVERSOS |  | H | 0.3 | 19.69 | 5.9
Composição Auxiliar | 88277 | SINAPI | MONTADOR (TUBO AÇO/EQUIPAMENTOS) COM ENCARGOS COMPLEMENTARES | SEDI - SERVIÇOS DIVERSOS |  | H | 0.7 | 34.49 | 24.14
Composição Auxiliar | 90776 | SINAPI | ENCARREGADO GERAL COM ENCARGOS COMPLEMENTARES | SEDI - SERVIÇOS DIVERSOS |  | H | 1 | 28.83 | 28.83
|  |  |  | MO sem LS => | 51.76 | LS => | 0 | MO com LS => | 51.76
|  |  |  | Valor do BDI => | 14.77 |  | Valor com BDI => |  | 73.64
2.1.8 | Código | Banco | Descrição | Tipo |  | Und | Quant. | Valor Unit | Total
Composição | COMP10 |  | INSTALAÇÃO/MONTAGEM ELÉTRICA E MECÂNICA DA CAPTAÇÃO FLUTUANTE | SERT - SERVIÇOS TÉCNICOS |  | Unid. | 1 | 758.38 | 758.38
Composição Auxiliar | 88279 | SINAPI | MONTADOR ELETROMECÃNICO COM ENCARGOS COMPLEMENTARES | SEDI - SERVIÇOS DIVERSOS |  | H | 12 | 30 | 360
Composição Auxiliar | 88264 | SINAPI | ELETRICISTA COM ENCARGOS COMPLEMENTARES | SEDI - SERVIÇOS DIVERSOS |  | H | 6 | 24.25 | 145.5
Composição Auxiliar | 88247 | SINAPI | AUXILIAR DE ELETRICISTA COM ENCARGOS COMPLEMENTARES | SEDI - SERVIÇOS DIVERSOS |  | H | 12 | 18.89 | 226.68
Insumo | 00021127 | SINAPI | FITA ISOLANTE ADESIVA ANTICHAMA, USO ATE 750 V, EM ROLO DE 19 MM X 5 M | Material |  | UN | 10 | 2.62 | 26.2
|  |  |  | MO sem LS => | 544.68 | LS => | 0 | MO com LS => | 544.68
|  |  |  | Valor do BDI => | 190.35 |  | Valor com BDI => |  | 948.73
2.1.9 | Código | Banco | Descrição | Tipo |  | Und | Quant. | Valor Unit | Total
Composição | COMP11 |  | INSTALAÇÃO DE CABO EPROTENAX, INCLUSIVE ELETRODUTO PVC 4" | ASTU - ASSENTAMENTO DE TUBOS E PECAS |  | m | 1 | 41.44 | 41.44
Composição Auxiliar | 88264 | SINAPI | ELETRICISTA COM ENCARGOS COMPLEMENTARES | SEDI - SERVIÇOS DIVERSOS |  | H | 0.6 | 24.25 | 14.55
Composição Auxiliar | 90776 | SINAPI | ENCARREGADO GERAL COM ENCARGOS COMPLEMENTARES | SEDI - SERVIÇOS DIVERSOS |  | H | 0.2 | 28.83 | 5.76
Composição Auxiliar | 88243 | SINAPI | AJUDANTE ESPECIALIZADO COM ENCARGOS COMPLEMENTARES | SEDI - SERVIÇOS DIVERSOS |  | H | 0.5 | 19.69 | 9.84
Composição Auxiliar | 90105 | SINAPI | ESCAVAÇÃO MECANIZADA DE VALA COM PROFUNDIDADE ATÉ 1,5 M (MÉDIA ENTRE MONTANTE E JUSANTE/UMA COMPOSIÇÃO POR TRECHO) COM RETROESCAVADEIRA (CAPACIDADE DA CAÇAMBA DA RETRO: 0,26 M3 / POTÊNCIA: 88 HP), LARGURA MENOR QUE 0,8 M, EM SOLO DE 1A CATEGORIA, LOCAISCOM BAIXO NÍVEL DE INTERFERÊNCIA. AF_01/2015 | MOVT - MOVIMENTO DE TERRA |  | m³ | 0.6 | 6.52 | 3.91
Composição Auxiliar | 93381 | SINAPI | REATERRO MECANIZADO DE VALA COM RETROESCAVADEIRA (CAPACIDADE DA CAÇAMBA DA RETRO: 0,26 M³ / POTÊNCIA: 88 HP), LARGURA DE 0,8 A 1,5 M, PROFUNDIDADE DE 1,5 A 3,0 M, COM SOLO (SEM SUBSTITUIÇÃO) DE 1ª CATEGORIA EM LOCAIS COM BAIXO NÍVEL DE INTERFERÊNCIA. AF_04/2016 | MOVT - MOVIMENTO DE TERRA |  | m³ | 0.59 | 8.01 | 4.72
Composição Auxiliar | 70 | ORSE | Execução de aterro compactado,sem controle do grau de compactação e sem forn. de material | Aterros / Reaterros / Compactações |  | m³ | 0.59 | 4.52 | 2.66
|  |  |  | MO sem LS => | 27.86 | LS => | 0 | MO com LS => | 27.86
|  |  |  | Valor do BDI => | 10.4 |  | Valor com BDI => |  | 51.84
2.1.11 | Código | Banco | Descrição | Tipo |  | Und | Quant. | Valor Unit | Total
Composição | COMP12 |  | Ancoragem - Corrente em aço galvanizado | ASTU - ASSENTAMENTO DE TUBOS E PECAS |  | m | 1 | 83.02 | 83.02
Composição Auxiliar | 88243 | SINAPI | AJUDANTE ESPECIALIZADO COM ENCARGOS COMPLEMENTARES | SEDI - SERVIÇOS DIVERSOS |  | H | 0.25 | 19.69 | 4.92
Insumo | 00005086 | SINAPI | CORRENTE DE ELO CURTO COMUM, SOLDADA, GALVANIZADA, ESPESSURA DO ELO = 1/2" (12,5 MM) | Material |  | KG | 3.17 | 24.64 | 78.1
|  |  |  | MO sem LS => | 3.38 | LS => | 0 | MO com LS => | 3.38
|  |  |  | Valor do BDI => | 20.83 |  | Valor com BDI => |  | 103.85
2.2.4 | Código | Banco | Descrição | Tipo |  | Und | Quant. | Valor Unit | Total
Composição | COMP13 |  | Pintura da logomarca da CODEVASF | PINT - PINTURAS |  | Unid. | 1 | 42.92 | 42.92
Composição Auxiliar | 88243 | SINAPI | AJUDANTE ESPECIALIZADO COM ENCARGOS COMPLEMENTARES | SEDI - SERVIÇOS DIVERSOS |  | H | 0.78 | 19.69 | 15.35
Composição Auxiliar | 88310 | SINAPI | PINTOR COM ENCARGOS COMPLEMENTARES | SEDI - SERVIÇOS DIVERSOS |  | H | 0.78 | 25.12 | 19.59
Insumo | 00003768 | SINAPI | LIXA EM FOLHA PARA FERRO, NUMERO 150 | Material |  | UN | 1 | 2.01 | 2.01
Insumo | 00005318 | SINAPI | SOLVENTE DILUENTE A BASE DE AGUARRAS | Material |  | L | 0.24 | 12.12 | 2.9
Insumo | 2215 | ORSE | Tinta acrílica Tinta acrílica (lata de 18 l) | Material |  | l | 0.36 | 8.53 | 3.07
|  |  |  | MO sem LS => | 24.36 | LS => | 0 | MO com LS => | 24.36
|  |  |  | Valor do BDI => | 10.77 |  | Valor com BDI => |  | 53.69
2.2.16 | Código | Banco | Descrição | Tipo |  | Und | Quant. | Valor Unit | Total
Composição | COMP14 |  | EXTENSÃO DA REDE ELÉTRICA DE MÉDIA TENSÃO, NO SISTEMA ESTRELA COM NEUTRO, TRIFÁSICO, 380/220V, INCLUSIVE MOBILIZAÇÃO E DESMOBILIZAÇÃO (KM) | INEL - INSTALAÇÃO ELÉTRICA/ELETRIFICAÇÃO E ILUMINAÇÃO EXTERNA |  | KM | 1 | 58294.58 | 58294.58
Composição Auxiliar | 91677 | SINAPI | ENGENHEIRO ELETRICISTA COM ENCARGOS COMPLEMENTARES | SEDI - SERVIÇOS DIVERSOS |  | H | 8 | 92.59 | 740.72
Composição Auxiliar | 88266 | SINAPI | ELETROTÉCNICO COM ENCARGOS COMPLEMENTARES | SEDI - SERVIÇOS DIVERSOS |  | H | 20 | 29.5 | 590
Composição Auxiliar | 90776 | SINAPI | ENCARREGADO GERAL COM ENCARGOS COMPLEMENTARES | SEDI - SERVIÇOS DIVERSOS |  | H | 40 | 28.83 | 1153.2
Composição Auxiliar | 88264 | SINAPI | ELETRICISTA COM ENCARGOS COMPLEMENTARES | SEDI - SERVIÇOS DIVERSOS |  | H | 80 | 24.25 | 1940
Composição Auxiliar | 88247 | SINAPI | AUXILIAR DE ELETRICISTA COM ENCARGOS COMPLEMENTARES | SEDI - SERVIÇOS DIVERSOS |  | H | 120 | 18.89 | 2266.8
Composição Auxiliar | 88286 | SINAPI | MOTORISTA OPERADOR DE MUNCK COM ENCARGOS COMPLEMENTARES | SEDI - SERVIÇOS DIVERSOS |  | H | 20 | 29.91 | 598.2
Composição Auxiliar | 90781 | SINAPI | TOPOGRAFO COM ENCARGOS COMPLEMENTARES | SEDI - SERVIÇOS DIVERSOS |  | H | 10 | 35.21 | 352.1
Composição Auxiliar | 88253 | SINAPI | AUXILIAR DE TOPÓGRAFO COM ENCARGOS COMPLEMENTARES | SEDI - SERVIÇOS DIVERSOS |  | H | 10 | 17.54 | 175.4
Composição Auxiliar | 91030 | SINAPI | CAMINHÃO TRUCADO (C/ TERCEIRO EIXO) ELETRÔNICO - POTÊNCIA 231CV - PBT = 22000KG - DIST. ENTRE EIXOS 5170 MM - INCLUI CARROCERIA FIXA ABERTA DE MADEIRA - MATERIAIS NA OPERAÇÃO. AF_06/2015 | CHOR - CUSTOS HORÁRIOS DE MÁQUINAS E EQUIPAMENTOS |  | H | 20 | 71.16 | 1423.2
Composição Auxiliar | 5664 | SINAPI | RETROESCAVADEIRA SOBRE RODAS COM CARREGADEIRA, TRAÇÃO 4X4, POTÊNCIA LÍQ. 88 HP, CAÇAMBA CARREG. CAP. MÍN. 1 M3, CAÇAMBA RETRO CAP. 0,26 M3, PESO OPERACIONAL MÍN. 6.674 KG, PROFUNDIDADE ESCAVAÇÃO MÁX. 4,37 M - MANUTENÇÃO. AF_06/2014 | CHOR - CUSTOS HORÁRIOS DE MÁQUINAS E EQUIPAMENTOS |  | H | 100 | 17.99 | 1799
Composição Auxiliar | 89271 | SINAPI | GUINDASTE HIDRÁULICO AUTOPROPELIDO, COM LANÇA TELESCÓPICA 28,80 M, CAPACIDADE MÁXIMA 30 T, POTÊNCIA 97 KW, TRAÇÃO 4 X 4 - MATERIAIS NA OPERAÇÃO. AF_11/2014 | CHOR - CUSTOS HORÁRIOS DE MÁQUINAS E EQUIPAMENTOS |  | H | 20 | 14.5 | 290
Composição Auxiliar | 2831 | ORSE | Locação de rede de energia elétrica e iluminação | Serviços Preliminares para Execução de Redes de Energia Elétrica e de Iluminação Pública |  | m | 1000 | 1.43 | 1430
Composição Auxiliar | 93358 | SINAPI | ESCAVAÇÃO MANUAL DE VALA COM PROFUNDIDADE MENOR OU IGUAL A 1,30 M. AF_03/2016 | MOVT - MOVIMENTO DE TERRA |  | m³ | 8.4 | 65.94 | 553.89
Composição Auxiliar | 93382 | SINAPI | REATERRO MANUAL DE VALAS COM COMPACTAÇÃO MECANIZADA. AF_04/2016 | MOVT - MOVIMENTO DE TERRA |  | m³ | 7.23 | 28.49 | 205.98
Insumo | 00000379 | SINAPI | ARRUELA QUADRADA EM ACO GALVANIZADO, DIMENSAO = 38 MM, ESPESSURA = 3MM, DIAMETRO DO FURO= 18 MM | Material |  | UN | 160 | 0.74 | 118.4
Insumo | 00000417 | SINAPI | ALCA PREFORMADA DE DISTRIBUICAO, EM ACO GALVANIZADO, PARA CABO DE ALUMINIO DIAMETRO 16 A 25 MM | Material |  | UN | 20 | 3.14 | 62.8
Insumo | 00001092 | SINAPI | ARMACAO VERTICAL COM HASTE E CONTRA-PINO, EM CHAPA DE ACO GALVANIZADO 3/16", COM 2 ESTRIBOS, SEM ISOLADOR | Material |  | UN | 10 | 30.54 | 305.4
Insumo | 00000841 | SINAPI | CABO DE ALUMINIO NU COM ALMA DE ACO, BITOLA 4 AWG | Material |  | KG | 280 | 30.12 | 8433.6
Insumo | 00000863 | SINAPI | CABO DE COBRE NU 35 MM2 MEIO-DURO | Material |  | M | 230 | 15.04 | 3459.2
Insumo | 00001580 | SINAPI | TERMINAL A COMPRESSAO EM COBRE ESTANHADO PARA CABO 95 MM2, 1 FURO E 1 COMPRESSAO, PARA PARAFUSO DE FIXACAO M12 | Material |  | UN | 30 | 3.98 | 119.4
Insumo | 00002634 | SINAPI | CURVA 45 GRAUS, PARA ELETRODUTO, EM ACO GALVANIZADO ELETROLITICO, DIAMETRO DE 25 MM (1") | Material |  | UN | 60 | 2.93 | 175.8
Insumo | 00005047 | SINAPI | CHAVE FUSIVEL PARA REDES DE DISTRIBUICAO, TENSAO DE 15,0 KV, CORRENTE NOMINAL DO PORTA FUSIVEL DE 100 A, CAPACIDADE DE INTERRUPCAO SIMETRICA DE 7,10 KA, CAPACIDADE DE INTERRUPCAO ASSIMETRICA 10,00 KA | Material |  | UN | 3 | 302.85 | 908.55
Insumo | 00002680 | SINAPI | ELETRODUTO DE PVC RIGIDO ROSCAVEL DE 1 1/2 ", SEM LUVA | Material |  | M | 10 | 5.58 | 55.8
Insumo | 00000402 | SINAPI | GANCHO OLHAL EM ACO GALVANIZADO, ESPESSURA 16MM, ABERTURA 21MM | Material |  | UN | 20 | 12.33 | 246.6
Insumo | 00011837 | SINAPI | GRAMPO LINHA VIVA DE LATAO ESTANHADO, DIAMETRO DO CONDUTOR PRINCIPAL DE 10 A 120 MM2, DIAMETRO DA DERIVACAO DE 10 A 70 MM2 | Material |  | UN | 30 | 45.97 | 1379.1
Insumo | 00003379 | SINAPI | !EM PROCESSO DE DESATIVACAO! HASTE DE ATERRAMENTO EM ACO COM 3,00 M DE COMPRIMENTO E DN = 5/8", REVESTIDA COM BAIXA CAMADA DE COBRE, SEM CONECTOR | Material |  | UN | 3 | 45.09 | 135.27
Insumo | 00003398 | SINAPI | ISOLADOR DE PORCELANA, TIPO ROLDANA, DIMENSOES DE *72* X *72* MM, PARA USO EM BAIXA TENSAO | Material |  | UN | 20 | 3.93 | 78.6
Insumo | 2524 | ORSE | Isolador de disco polimérico 15 kv | Material |  | un | 30 | 65.9 | 1977
Insumo | 00003406 | SINAPI | ISOLADOR DE PORCELANA, TIPO PINO MONOCORPO, PARA TENSAO DE *15* KV | Material |  | UN | 30 | 19.62 | 588.6
Insumo | 00000421 | SINAPI | PORCA OLHAL EM ACO GALVANIZADO, DIAMETRO NOMINAL DE 16 MM | Material |  | UN | 30 | 10.98 | 329.4
Insumo | 00000445 | SINAPI | PINO ROSCA EXTERNA, EM ACO GALVANIZADO, PARA ISOLADOR DE 25KV, DIAMETRO 35MM, COMPRIMENTO *320* MM | Material |  | UN | 30 | 33.44 | 1003.2
Insumo | 10692 | ORSE | Para raios tipo polimérico 15kv - 12ka | Material |  | Un | 3 | 272.87 | 818.61
Insumo | 00000432 | SINAPI | PARAFUSO M16 EM ACO GALVANIZADO, COMPRIMENTO = 250 MM, DIAMETRO = 16 MM, ROSCA MAQUINA, CABECA QUADRADA | Material |  | UN | 40 | 8.28 | 331.2
Insumo | 00000439 | SINAPI | PARAFUSO M16 EM ACO GALVANIZADO, COMPRIMENTO = 300 MM, DIAMETRO = 16 MM, ROSCA MAQUINA, CABECA QUADRADA | Material |  | UN | 40 | 9.51 | 380.4
Insumo | 00011790 | SINAPI | PARAFUSO M16 EM ACO GALVANIZADO, COMPRIMENTO = 450 MM, DIAMETRO = 16 MM, ROSCA MAQUINA, CABECA QUADRADA | Material |  | UN | 120 | 16.73 | 2007.6
Insumo | 00000430 | SINAPI | PARAFUSO M16 EM ACO GALVANIZADO, COMPRIMENTO = 125 MM, DIAMETRO = 16 MM, ROSCA MAQUINA, CABECA QUADRADA | Material |  | UN | 40 | 5.64 | 225.6
Insumo | 00004337 | SINAPI | PORCA ZINCADA, QUADRADA, DIAMETRO 5/8" | Material |  | UN | 40 | 1.32 | 52.8
Insumo | 00012372 | SINAPI | POSTE DE CONCRETO DUPLO T, 200 KG, H = 11 M (NBR 8451) | Material |  | UN | 20 | 631.51 | 12630.2
Insumo | 1866 | ORSE | Poste concreto duplo T (DT) 11/ 600 | Material |  | un | 1 | 863.26 | 863.26
Insumo | 3248 | ORSE | Cruzeta de concreto tipo T 2400 mm 400 Kgf | Material |  | Un | 27 | 264 | 7128
Insumo | 2672 | ORSE | Conector estribo para cond. 4 e 2 (222) | Material |  | un | 30 | 21.99 | 659.7
Insumo | 3243 | ORSE | Manilha sapatilha preformada | Material |  | Un | 20 | 15.1 | 302
|  |  |  | MO sem LS => | 8075.78 | LS => | 0 | MO com LS => | 8075.78
|  |  |  | Valor do BDI => | 14631.93 |  | Valor com BDI => |  | 72926.51
2.2.17 | Código | Banco | Descrição | Tipo |  | Und | Quant. | Valor Unit | Total
Composição | COMP15 |  | Montagem dos equipamentos e instalações elétricas (Casa de comando de Bombas) | INEL - INSTALAÇÃO ELÉTRICA/ELETRIFICAÇÃO E ILUMINAÇÃO EXTERNA |  | Unid. | 1 | 2745.6 | 2745.6
Composição Auxiliar | 88279 | SINAPI | MONTADOR ELETROMECÃNICO COM ENCARGOS COMPLEMENTARES | SEDI - SERVIÇOS DIVERSOS |  | H | 20 | 30 | 600
Composição Auxiliar | 88264 | SINAPI | ELETRICISTA COM ENCARGOS COMPLEMENTARES | SEDI - SERVIÇOS DIVERSOS |  | H | 40 | 24.25 | 970
Composição Auxiliar | 88243 | SINAPI | AJUDANTE ESPECIALIZADO COM ENCARGOS COMPLEMENTARES | SEDI - SERVIÇOS DIVERSOS |  | H | 20 | 19.69 | 393.8
Composição Auxiliar | 88247 | SINAPI | AUXILIAR DE ELETRICISTA COM ENCARGOS COMPLEMENTARES | SEDI - SERVIÇOS DIVERSOS |  | H | 40 | 18.89 | 755.6
Insumo | 00021127 | SINAPI | FITA ISOLANTE ADESIVA ANTICHAMA, USO ATE 750 V, EM ROLO DE 19 MM X 5 M | Material |  | UN | 10 | 2.62 | 26.2
|  |  |  | MO sem LS => | 1971 | LS => | 0 | MO com LS => | 1971
|  |  |  | Valor do BDI => | 689.14 |  | Valor com BDI => |  | 3434.74
2.3.2 | Código | Banco | Descrição | Tipo |  | Und | Quant. | Valor Unit | Total
Composição | COMP16 |  | Sinalização aberta com iluminação, montantes de h=1,00m e tela em PVC, incluindo fornecimnto, transporte, instalação e remoção para outro local da obra | INEL - INSTALAÇÃO ELÉTRICA/ELETRIFICAÇÃO E ILUMINAÇÃO EXTERNA |  | m | 1 | 8.34 | 8.34
Composição Auxiliar | 88264 | SINAPI | ELETRICISTA COM ENCARGOS COMPLEMENTARES | SEDI - SERVIÇOS DIVERSOS |  | H | 0.003 | 24.25 | 0.07
Composição Auxiliar | 88247 | SINAPI | AUXILIAR DE ELETRICISTA COM ENCARGOS COMPLEMENTARES | SEDI - SERVIÇOS DIVERSOS |  | H | 0.003 | 18.89 | 0.05
Insumo | 00002742 | SINAPI | MADEIRA ROLICA SEM TRATAMENTO, EUCALIPTO OU EQUIVALENTE DA REGIAO, H = 3 M, D = 12 A 15 CM (PARA ESCORAMENTO) | Material |  | M | 1 | 2.32 | 2.32
Insumo | 00038191 | SINAPI | LAMPADA FLUORESCENTE COMPACTA 2U BRANCA 15 W, BASE E27 (127/220 V) | Material |  | UN | 0.22 | 10.7 | 2.35
Insumo | 00004815 | SINAPI | BALDE VERMELHO PARA SINALIZACAO DE VIAS | Material |  | UN | 0.22 | 5.04 | 1.1
Insumo | 00000993 | SINAPI | CABO DE COBRE, FLEXIVEL, CLASSE 4 OU 5, ISOLACAO EM PVC/A, ANTICHAMA BWF-B, COBERTURA PVC-ST1, ANTICHAMA BWF-B, 1 CONDUTOR, 0,6/1 KV, SECAO NOMINAL 1,5 MM2 | Material |  | M | 1 | 1.33 | 1.33
Insumo | 00007170 | SINAPI | TELA FACHADEIRA EM POLIETILENO, ROLO DE 3 X 100 M (L X C), COR BRANCA, SEM LOGOMARCA - PARA PROTECAO DE OBRAS | Material |  | m² | 0.5 | 2.25 | 1.12
|  |  |  | MO sem LS => | 0.08 | LS => | 0 | MO com LS => | 0.08
|  |  |  | Valor do BDI => | 2.09 |  | Valor com BDI => |  | 10.43
2.3.11 | Código | Banco | Descrição | Tipo |  | Und | Quant. | Valor Unit | Total
Composição | COMP17 |  | Carga e descarga de tubulação, peças e conexões, em polietileno e PVC para Ø até 160 mm | TRAN - TRANSPORTES, CARGAS E DESCARGAS |  | m | 1 | 0.24 | 0.24
Composição Auxiliar | 91030 | SINAPI | CAMINHÃO TRUCADO (C/ TERCEIRO EIXO) ELETRÔNICO - POTÊNCIA 231CV - PBT = 22000KG - DIST. ENTRE EIXOS 5170 MM - INCLUI CARROCERIA FIXA ABERTA DE MADEIRA - MATERIAIS NA OPERAÇÃO. AF_06/2015 | CHOR - CUSTOS HORÁRIOS DE MÁQUINAS E EQUIPAMENTOS |  | H | 0.0029 | 71.16 | 0.2
Composição Auxiliar | 88316 | SINAPI | SERVENTE COM ENCARGOS COMPLEMENTARES | SEDI - SERVIÇOS DIVERSOS |  | H | 0.0029 | 16.67 | 0.04
|  |  |  | MO sem LS => | 0.03 | LS => | 0 | MO com LS => | 0.03
|  |  |  | Valor do BDI => | 0.06 |  | Valor com BDI => |  | 0.3
2.3.12 | Código | Banco | Descrição | Tipo |  | Und | Quant. | Valor Unit | Total
Composição | COMP18 |  | Momento de transporte de tubulação, peças e conexões, PVC rígido e em PEAD, DN até 160 mm | TRAN - TRANSPORTES, CARGAS E DESCARGAS |  | m | 1 | 0.17 | 0.17
Composição Auxiliar | 91030 | SINAPI | CAMINHÃO TRUCADO (C/ TERCEIRO EIXO) ELETRÔNICO - POTÊNCIA 231CV - PBT = 22000KG - DIST. ENTRE EIXOS 5170 MM - INCLUI CARROCERIA FIXA ABERTA DE MADEIRA - MATERIAIS NA OPERAÇÃO. AF_06/2015 | CHOR - CUSTOS HORÁRIOS DE MÁQUINAS E EQUIPAMENTOS |  | H | 0.002 | 71.16 | 0.14
Composição Auxiliar | 88316 | SINAPI | SERVENTE COM ENCARGOS COMPLEMENTARES | SEDI - SERVIÇOS DIVERSOS |  | H | 0.002 | 16.67 | 0.03
|  |  |  | MO sem LS => | 0.02 | LS => | 0 | MO com LS => | 0.02
|  |  |  | Valor do BDI => | 0.04 |  | Valor com BDI => |  | 0.21
2.3.13 | Código | Banco | Descrição | Tipo |  | Und | Quant. | Valor Unit | Total
Composição | COMP19 |  | Assentamento de tubo de polietileno PEAD PE-80 PN 12,5 DN 125 mm | ASTU - ASSENTAMENTO DE TUBOS E PECAS |  | m | 1 | 2.77 | 2.77
Composição Auxiliar | 88248 | SINAPI | AUXILIAR DE ENCANADOR OU BOMBEIRO HIDRÁULICO COM ENCARGOS COMPLEMENTARES | SEDI - SERVIÇOS DIVERSOS |  | H | 0.0658 | 18.43 | 1.21
Composição Auxiliar | 88267 | SINAPI | ENCANADOR OU BOMBEIRO HIDRÁULICO COM ENCARGOS COMPLEMENTARES | SEDI - SERVIÇOS DIVERSOS |  | H | 0.0658 | 23.6 | 1.55
Insumo | COT17 |  | ALUGUEL DE MÁQUINA DE ELETROFUSÃO | Serviços |  | H | 0.00118 | 10.51 | 0.01
|  |  |  | MO sem LS => | 1.98 | LS => | 0 | MO com LS => | 1.98
|  |  |  | Valor do BDI => | 0.69 |  | Valor com BDI => |  | 3.46
2.3.16 | Código | Banco | Descrição | Tipo |  | Und | Quant. | Valor Unit | Total
Composição | COMP29 |  | CONSTRUÇÃO DE CAIXA DE ALVENARIA COM TAMPA PARA ABRIGAR DE VÁLVULAS E REGISTROS | ASTU - ASSENTAMENTO DE TUBOS E PECAS |  | Unid. | 1 | 647.64 | 647.64
Composição Auxiliar | 50 | ORSE | Locação de construção de edificação até 200m2, inclusive execução de gabarito de madeira | Locação de Edificações |  | m² | 1.44 | 6.12 | 8.81
Composição Auxiliar | 73859/002 | SINAPI | CAPINA E LIMPEZA MANUAL DE TERRENO | SERP - SERVIÇOS PRELIMINARES |  | m² | 1.44 | 1.33 | 1.91
Composição Auxiliar | 93358 | SINAPI | ESCAVAÇÃO MANUAL DE VALA COM PROFUNDIDADE MENOR OU IGUAL A 1,30 M. AF_03/2016 | MOVT - MOVIMENTO DE TERRA |  | m³ | 3.24 | 65.94 | 213.64
Composição Auxiliar | 87472 | SINAPI | ALVENARIA DE VEDAÇÃO DE BLOCOS CERÂMICOS FURADOS NA VERTICAL DE 9X19X39CM (ESPESSURA 9CM) DE PAREDES COM ÁREA LÍQUIDA MENOR QUE 6M² SEM VÃOS E ARGAMASSA DE ASSENTAMENTO COM PREPARO MANUAL. AF_06/2014 | PARE - PAREDES/PAINEIS |  | m² | 3.9 | 41.24 | 160.83
Composição Auxiliar | 87873 | SINAPI | CHAPISCO APLICADO EM ALVENARIAS E ESTRUTURAS DE CONCRETO INTERNAS, COM ROLO PARA TEXTURA ACRÍLICA. ARGAMASSA TRAÇO 1:4 E EMULSÃO POLIMÉRICA (ADESIVO) COM PREPARO MANUAL. AF_06/2014 | REVE - REVESTIMENTO E TRATAMENTO DE SUPERFÍCIES |  | m² | 8.1 | 4.51 | 36.53
Composição Auxiliar | 87547 | SINAPI | MASSA ÚNICA, PARA RECEBIMENTO DE PINTURA, EM ARGAMASSA TRAÇO 1:2:8, PREPARO MECÂNICO COM BETONEIRA 400L, APLICADA MANUALMENTE EM FACES INTERNAS DE PAREDES, ESPESSURA DE 10MM, COM EXECUÇÃO DE TALISCAS. AF_06/2014 | REVE - REVESTIMENTO E TRATAMENTO DE SUPERFÍCIES |  | m² | 8.1 | 19.57 | 158.51
Composição Auxiliar | 96385 | SINAPI | EXECUÇÃO E COMPACTAÇÃO DE ATERRO COM SOLO PREDOMINANTEMENTE ARGILOSO - EXCLUSIVE SOLO, ESCAVAÇÃO, CARGA E TRANSPORTE. AF_11/2019 | MOVT - MOVIMENTO DE TERRA |  | m³ | 2.6 | 7.73 | 20.09
Composição Auxiliar | 6171 | SINAPI | TAMPA DE CONCRETO ARMADO 60X60X5CM PARA CAIXA | INHI - INSTALAÇÕES HIDROS SANITÁRIAS |  | UN | 2 | 23.66 | 47.32
|  |  |  | MO sem LS => | 298.68 | LS => | 0 | MO com LS => | 298.68
|  |  |  | Valor do BDI => | 162.55 |  | Valor com BDI => |  | 810.19
2.4.6 | Código | Banco | Descrição | Tipo |  | Und | Quant. | Valor Unit | Total
Composição | COMP102 |  | ASSENTAMENTO DE CONEXÕES EM PEAD | ASTU - ASSENTAMENTO DE TUBOS E PECAS |  | UN | 1 | 103.88 | 103.88
Composição Auxiliar | 83763 | SINAPI | GRUPO DE SOLDAGEM COM GERADOR A DIESEL 60 CV PARA SOLDA ELÉTRICA, SOBRE 04 RODAS, COM MOTOR 4 CILINDROS 600 A - MATERIAIS NA OPERAÇÃO. AF_02/2016 | CHOR - CUSTOS HORÁRIOS DE MÁQUINAS E EQUIPAMENTOS |  | H | 0.8 | 25.08 | 20.06
Composição Auxiliar | 88317 | SINAPI | SOLDADOR COM ENCARGOS COMPLEMENTARES | SEDI - SERVIÇOS DIVERSOS |  | H | 0.6 | 36.32 | 21.79
Composição Auxiliar | 88243 | SINAPI | AJUDANTE ESPECIALIZADO COM ENCARGOS COMPLEMENTARES | SEDI - SERVIÇOS DIVERSOS |  | H | 2.5 | 19.69 | 49.22
Insumo | 2789 | ORSE | Veículo leve - pick up (97kw) | Equipamento |  | h | 0.6 | 10.86 | 6.51
Insumo | COTAÇÃOREM03 |  | Aluguel de máquina de eletrofusão | Aluguel |  | h | 0.6 | 10.51 | 6.3
|  |  |  | MO sem LS => | 51.41 | LS => | 0 | MO com LS => | 51.41
|  |  |  | Valor do BDI => | 26.07 |  | Valor com BDI => |  | 129.95
2.6.3 | Código | Banco | Descrição | Tipo |  | Und | Quant. | Valor Unit | Total
Composição | COMP201 |  | REALIZAÇÃO DE TESTES PRÉ-OPERACIONAIS E TESTES DE FUNCIONAMENTO DO SISTEMA, INCLUSIVE FORNECIMENTO DE PRODUTOS QUÍMICOS NECESSÁRIOS PARA 1 MÊS DE OPERAÇÃO | SEOP - SERVIÇOS OPERACIONAIS |  | Unid | 1 | 4961.87 | 4961.87
Composição Auxiliar | 90778 | SINAPI | ENGENHEIRO CIVIL DE OBRA PLENO COM ENCARGOS COMPLEMENTARES | SEDI - SERVIÇOS DIVERSOS |  | H | 5 | 104.19 | 520.95
Composição Auxiliar | 88255 | SINAPI | AUXILIAR TÉCNICO DE ENGENHARIA COM ENCARGOS COMPLEMENTARES | SEDI - SERVIÇOS DIVERSOS |  | H | 8 | 30.43 | 243.44
Composição Auxiliar | 88267 | SINAPI | ENCANADOR OU BOMBEIRO HIDRÁULICO COM ENCARGOS COMPLEMENTARES | SEDI - SERVIÇOS DIVERSOS |  | H | 16 | 23.6 | 377.6
Composição Auxiliar | 88248 | SINAPI | AUXILIAR DE ENCANADOR OU BOMBEIRO HIDRÁULICO COM ENCARGOS COMPLEMENTARES | SEDI - SERVIÇOS DIVERSOS |  | H | 16 | 18.43 | 294.88
Insumo | COT201 |  | Hipoclorito de sódio | Equipamento |  | kg | 100 | 24.89 | 2489
Insumo | COT202 |  | sulfato de Alumínio | Equipamento |  | kg | 200 | 5.18 | 1036
|  |  |  | MO sem LS => | 1236.99 | LS => | 0 | MO com LS => | 1236.99
|  |  |  | Valor do BDI => | 1245.42 |  | Valor com BDI => |  | 6207.29
2.6.4 | Código | Banco | Descrição | Tipo |  | Und | Quant. | Valor Unit | Total
Composição | COMP40 |  | MONTAGEM DOS EQUIPAMENTOS (CASA DE QUÏMICA), INSTALAÇÃO DE BOMBA DOSADORA E BOMBAS MISTURADORAS, QUADROS, CONJUNTO DE AUTOMAÇÃO E INSTALAÇÃO ELÉTRICA | ASTU - ASSENTAMENTO DE TUBOS E PECAS |  | Unid. | 1 | 4266.82 | 4266.82
Composição Auxiliar | 91677 | SINAPI | ENGENHEIRO ELETRICISTA COM ENCARGOS COMPLEMENTARES | SEDI - SERVIÇOS DIVERSOS |  | H | 10 | 92.59 | 925.9
Composição Auxiliar | 88279 | SINAPI | MONTADOR ELETROMECÃNICO COM ENCARGOS COMPLEMENTARES | SEDI - SERVIÇOS DIVERSOS |  | H | 32 | 30 | 960
Composição Auxiliar | 88265 | SINAPI | ELETRICISTA INDUSTRIAL COM ENCARGOS COMPLEMENTARES | SEDI - SERVIÇOS DIVERSOS |  | H | 32 | 25.36 | 811.52
Composição Auxiliar | 88243 | SINAPI | AJUDANTE ESPECIALIZADO COM ENCARGOS COMPLEMENTARES | SEDI - SERVIÇOS DIVERSOS |  | H | 40 | 19.69 | 787.6
Composição Auxiliar | 88247 | SINAPI | AUXILIAR DE ELETRICISTA COM ENCARGOS COMPLEMENTARES | SEDI - SERVIÇOS DIVERSOS |  | H | 40 | 18.89 | 755.6
Insumo | 00021127 | SINAPI | FITA ISOLANTE ADESIVA ANTICHAMA, USO ATE 750 V, EM ROLO DE 19 MM X 5 M | Material |  | UN | 10 | 2.62 | 26.2
|  |  |  | MO sem LS => | 3333.82 | LS => | 0 | MO com LS => | 3333.82
|  |  |  | Valor do BDI => | 1070.97 |  | Valor com BDI => |  | 5337.79
2.9.5 | Código | Banco | Descrição | Tipo |  | Und | Quant. | Valor Unit | Total
Composição | 000000146 |  | Montagem de peças conexões e válvulas, apareçlhos e acessórios de ferro fundido dúctil ou aço carbono, junta flangeada ou mecanica c/ diametros de 50 a 250mm | ASTU - ASSENTAMENTO DE TUBOS E PECAS |  | kg | 1 | 2.03 | 2.03
Composição Auxiliar | 53797 | SINAPI | CAMINHÃO TOCO, PBT 16.000 KG, CARGA ÚTIL MÁX. 10.685 KG, DIST. ENTRE EIXOS 4,8 M, POTÊNCIA 189 CV, INCLUSIVE CARROCERIA FIXA ABERTA DE MADEIRA P/ TRANSPORTE GERAL DE CARGA SECA, DIMEN. APROX. 2,5 X 7,00 X 0,50 M - MATERIAIS NA OPERAÇÃO. AF_06/2014 | CHOR - CUSTOS HORÁRIOS DE MÁQUINAS E EQUIPAMENTOS |  | H | 0.02 | 58.21 | 1.16
Composição Auxiliar | 88238 | SINAPI | AJUDANTE DE ARMADOR COM ENCARGOS COMPLEMENTARES | SEDI - SERVIÇOS DIVERSOS |  | H | 0.027 | 18.54 | 0.5
Composição Auxiliar | 88277 | SINAPI | MONTADOR (TUBO AÇO/EQUIPAMENTOS) COM ENCARGOS COMPLEMENTARES | SEDI - SERVIÇOS DIVERSOS |  | H | 0.0108 | 34.49 | 0.37
|  |  |  | MO sem LS => | 0.64 | LS => | 0 | MO com LS => | 0.64
|  |  |  | Valor do BDI => | 0.5 |  | Valor com BDI => |  | 2.53
2.10.3 | Código | Banco | Descrição | Tipo |  | Und | Quant. | Valor Unit | Total
Composição | COMP42 |  | PINTURA DA LOGOMARACA DA CODEVASF RESERVATÓRIO | PINT - PINTURAS |  | Unid. | 1 | 45.96 | 45.96
Composição Auxiliar | 88243 | SINAPI | AJUDANTE ESPECIALIZADO COM ENCARGOS COMPLEMENTARES | SEDI - SERVIÇOS DIVERSOS |  | H | 0.78 | 19.69 | 15.35
Composição Auxiliar | 88310 | SINAPI | PINTOR COM ENCARGOS COMPLEMENTARES | SEDI - SERVIÇOS DIVERSOS |  | H | 0.78 | 25.12 | 19.59
Insumo | 00007311 | SINAPI | TINTA ESMALTE SINTETICO PREMIUM ACETINADO | Material |  | L | 0.18 | 23.62 | 4.25
Insumo | 00003768 | SINAPI | LIXA EM FOLHA PARA FERRO, NUMERO 150 | Material |  | UN | 1 | 2.01 | 2.01
Insumo | 00007307 | SINAPI | FUNDO ANTICORROSIVO PARA METAIS FERROSOS (ZARCAO) | Material |  | L | 0.18 | 23.82 | 4.28
Insumo | 00005318 | SINAPI | SOLVENTE DILUENTE A BASE DE AGUARRAS | Material |  | L | 0.04 | 12.12 | 0.48
|  |  |  | MO sem LS => | 24.36 | LS => | 0 | MO com LS => | 24.36
|  |  |  | Valor do BDI => | 11.53 |  | Valor com BDI => |  | 57.49
3.3.13 | Código | Banco | Descrição | Tipo |  | Und | Quant. | Valor Unit | Total
Composição | COMP27 |  | Assentamento de tubo de polietileno PEAD PE-80 PN 12,5 DN 160 mm | ASTU - ASSENTAMENTO DE TUBOS E PECAS |  | m | 1 | 3.16 | 3.16
Composição Auxiliar | 88248 | SINAPI | AUXILIAR DE ENCANADOR OU BOMBEIRO HIDRÁULICO COM ENCARGOS COMPLEMENTARES | SEDI - SERVIÇOS DIVERSOS |  | H | 0.075 | 18.43 | 1.38
Composição Auxiliar | 88267 | SINAPI | ENCANADOR OU BOMBEIRO HIDRÁULICO COM ENCARGOS COMPLEMENTARES | SEDI - SERVIÇOS DIVERSOS |  | H | 0.075 | 23.6 | 1.77
Insumo | COT16 |  | ALUGUEL DE MÁQUINA DE ELETROFUSÃO | Equipamento |  | H | 0.00118 | 10.51 | 0.01
|  |  |  | MO sem LS => | 2.27 | LS => | 0 | MO com LS => | 2.27
|  |  |  | Valor do BDI => | 0.79 |  | Valor com BDI => |  | 3.95
3.3.15 | Código | Banco | Descrição | Tipo |  | Und | Quant. | Valor Unit | Total
Composição | COMP33 |  | Execução de envelopamento de tubulação em concreto simples | ASTU - ASSENTAMENTO DE TUBOS E PECAS |  | M³ | 1 | 618.49 | 618.49
Composição Auxiliar | 88309 | SINAPI | PEDREIRO COM ENCARGOS COMPLEMENTARES | SEDI - SERVIÇOS DIVERSOS |  | H | 2.14 | 24.03 | 51.42
Composição Auxiliar | 88316 | SINAPI | SERVENTE COM ENCARGOS COMPLEMENTARES | SEDI - SERVIÇOS DIVERSOS |  | H | 10.86 | 16.67 | 181.03
Insumo | 00001379 | SINAPI | CIMENTO PORTLAND COMPOSTO CP II-32 | Material |  | KG | 274.7406 | 0.51 | 140.11
Insumo | 00000367 | SINAPI | AREIA GROSSA - POSTO JAZIDA/FORNECEDOR (RETIRADO NA JAZIDA, SEM TRANSPORTE) | Material |  | m³ | 0.742 | 75.5 | 56.02
Insumo | 00004721 | SINAPI | PEDRA BRITADA N. 1 (9,5 a 19 MM) POSTO PEDREIRA/FORNECEDOR, SEM FRETE | Material |  | m³ | 0.67107 | 59.13 | 39.68
Insumo | 00004718 | SINAPI | PEDRA BRITADA N. 2 (19 A 38 MM) POSTO PEDREIRA/FORNECEDOR, SEM FRETE | Material |  | m³ | 0.742 | 59.13 | 43.87
Insumo | 00001346 | SINAPI | CHAPA DE MADEIRA COMPENSADA PLASTIFICADA PARA FORMA DE CONCRETO, DE 2,20 x 1,10 M, E = 10 MM | Material |  | m² | 4 | 24.52 | 98.08
Insumo | 00009836 | SINAPI | TUBO PVC SERIE NORMAL, DN 100 MM, PARA ESGOTO PREDIAL (NBR 5688) | Material |  | M | 1 | 8.28 | 8.28
|  |  |  | MO sem LS => | 152.12 | LS => | 0 | MO com LS => | 152.12
|  |  |  | Valor do BDI => | 155.24 |  | Valor com BDI => |  | 773.73
3.4.1 | Código | Banco | Descrição | Tipo |  | Und | Quant. | Valor Unit | Total
Composição | COMP26 |  | Assentamento de tubo de polietileno PEAD PE-80 PN 12,5 DN 140 mm | ASTU - ASSENTAMENTO DE TUBOS E PECAS |  | m | 1 | 2.82 | 2.82
Composição Auxiliar | 88248 | SINAPI | AUXILIAR DE ENCANADOR OU BOMBEIRO HIDRÁULICO COM ENCARGOS COMPLEMENTARES | SEDI - SERVIÇOS DIVERSOS |  | H | 0.067 | 18.43 | 1.23
Composição Auxiliar | 88267 | SINAPI | ENCANADOR OU BOMBEIRO HIDRÁULICO COM ENCARGOS COMPLEMENTARES | SEDI - SERVIÇOS DIVERSOS |  | H | 0.067 | 23.6 | 1.58
Insumo | COT16 |  | ALUGUEL DE MÁQUINA DE ELETROFUSÃO | Equipamento |  | H | 0.00118 | 10.51 | 0.01
|  |  |  | MO sem LS => | 2.02 | LS => | 0 | MO com LS => | 2.02
|  |  |  | Valor do BDI => | 0.7 |  | Valor com BDI => |  | 3.52
3.4.1 | Código | Banco | Descrição | Tipo |  | Und | Quant. | Valor Unit | Total
Composição | COMP20 |  | Assentamento de tubo de polietileno PEAD PE-80 PN 12,5 DN 90mm a DN 110 mm | ASTU - ASSENTAMENTO DE TUBOS E PECAS |  | m | 1 | 2.63 | 2.63
Composição Auxiliar | 88248 | SINAPI | AUXILIAR DE ENCANADOR OU BOMBEIRO HIDRÁULICO COM ENCARGOS COMPLEMENTARES | SEDI - SERVIÇOS DIVERSOS |  | H | 0.0625 | 18.43 | 1.15
Composição Auxiliar | 88267 | SINAPI | ENCANADOR OU BOMBEIRO HIDRÁULICO COM ENCARGOS COMPLEMENTARES | SEDI - SERVIÇOS DIVERSOS |  | H | 0.0625 | 23.6 | 1.47
Insumo | COT16 |  | ALUGUEL DE MÁQUINA DE ELETROFUSÃO | Equipamento |  | H | 0.00118 | 10.51 | 0.01
|  |  |  | MO sem LS => | 1.89 | LS => | 0 | MO com LS => | 1.89
|  |  |  | Valor do BDI => | 0.66 |  | Valor com BDI => |  | 3.29
4.2.19 | Código | Banco | Descrição | Tipo |  | Und | Quant. | Valor Unit | Total
Composição | COMP23 |  | INSTALAÇÃO DE ESTAÇÃO TRANSFORMADORA | INEL - INSTALAÇÃO ELÉTRICA/ELETRIFICAÇÃO E ILUMINAÇÃO EXTERNA |  | Unid. | 1 | 1552.17 | 1552.17
Composição Auxiliar | 89271 | SINAPI | GUINDASTE HIDRÁULICO AUTOPROPELIDO, COM LANÇA TELESCÓPICA 28,80 M, CAPACIDADE MÁXIMA 30 T, POTÊNCIA 97 KW, TRAÇÃO 4 X 4 - MATERIAIS NA OPERAÇÃO. AF_11/2014 | CHOR - CUSTOS HORÁRIOS DE MÁQUINAS E EQUIPAMENTOS |  | H | 6 | 14.5 | 87
Composição Auxiliar | 88265 | SINAPI | ELETRICISTA INDUSTRIAL COM ENCARGOS COMPLEMENTARES | SEDI - SERVIÇOS DIVERSOS |  | H | 4 | 25.36 | 101.44
Composição Auxiliar | 90776 | SINAPI | ENCARREGADO GERAL COM ENCARGOS COMPLEMENTARES | SEDI - SERVIÇOS DIVERSOS |  | H | 2 | 28.83 | 57.66
Composição Auxiliar | 88264 | SINAPI | ELETRICISTA COM ENCARGOS COMPLEMENTARES | SEDI - SERVIÇOS DIVERSOS |  | H | 8 | 24.25 | 194
Composição Auxiliar | 88247 | SINAPI | AUXILIAR DE ELETRICISTA COM ENCARGOS COMPLEMENTARES | SEDI - SERVIÇOS DIVERSOS |  | H | 8 | 18.89 | 151.12
Composição Auxiliar | 73624 | SINAPI | SUPORTE PARA TRANSFORMADOR EM POSTE DE CONCRETO CIRCULAR | INEL - INSTALAÇÃO ELÉTRICA/ELETRIFICAÇÃO E ILUMINAÇÃO EXTERNA |  | UN | 1 | 97.69 | 97.69
Insumo | 1866 | ORSE | Poste concreto duplo T (DT) 11/ 600 | Material |  | un | 1 | 863.26 | 863.26
|  |  |  | MO sem LS => | 422.28 | LS => | 0 | MO com LS => | 422.28
|  |  |  | Valor do BDI => | 389.59 |  | Valor com BDI => |  | 1941.76
Composições Auxiliares
| Código | Banco | Descrição | Tipo |  | Und | Quant. | Valor Unit | Total
Composição | COMP200 |  | ENTRADA DE INSTALAÇÃO DE ÁGUA (INSTALAÇÃO PROVISÓRIA) | INES - INSTALAÇÕES ESPECIAIS |  | Unid | 1 | 400 | 400
Insumo | COT200 |  | ENTRADA DE INSTALAÇÃO DE ÁGUA (INSTALAÇÃO PROVISÓRIA) | Serviços |  | UNIDADE | 1 | 400 | 400
|  |  |  | MO sem LS => | 0 | LS => | 0 | MO com LS => | 0
|  |  |  | Valor do BDI => | 100.4 |  | Valor com BDI => |  | 500.4
[5 empty] | Total sem BDI |  | 2064441.64
[5 empty] | Total do BDI |  | 515544.51
[5 empty] | Total Geral |  | 2579986.15
_______________________________________________________________ Orçamento Geral 6ªSR

## Veiculo
Ministério do Desenvolvimento Regional - MDR
Companhia de Desenvolvimento dos Vales do São Francisco e do Parnaíba
Área de Revitalização das Bacias Hidrográficas
QUADRO PO - VII |  | OBJETO:
EXECUÇÃO DOS SERVIÇOS DE RECUPERAÇÃO E COMPLEMENTAÇÃO DOS SISTEMAS DE ESGOTAMENTO SANITÁRIO DOS MUNICÍPIOS DE OUROLÂNDIA E UMBURANAS, NO ESTADO DA BAHIA.
EDITAL: |  |  | DATA BASE: maio/2020 | BDI SERV.: | 25.1%
PREÇO UNITÁRIO DOS SERVIÇOS (PLANILHA DE COMPOSIÇÃO)
SERVIÇO: |  |  |  |  | UNIDADE:
VEÍCULO TIPO COMERCIAL PICK-UP, COM AR-CONDICIONADO PARA APOIO À FISCALIZAÇÃO, INCLUINDO DESPESAS COM COMBUSTÍVEL, ÓLEOS, MANUTENÇÃO, LICENCIAMENTO, SEGUROS, IMPOSTOS, ETC. |  |  |  |  | MÊS
ITEM | DISCRIMINAÇÃO |  |  |  | VALOR
A | DEPRECIAÇÃO MENSAL DO EQUIPAMENTO
A1 | Preço de Aquisição |  |  | (R$) | 110000
A2 | Tempo previsto de vida útil |  |  | (meses) | 36
A3 | Previsão de recuperação na venda do bem usado |  |  | (%) | 40%
A4 | Custo mensal |  | A = [ A1- (A3xA1)]/A2 | (R$) | 1833.3333
B | JUROS PELO CAPITAL EMPREGADO
B1 | Taxa mensal de Juros |  |  | (%) | 3%
B2 | Juros sem depreciação/aluguel |  | B = (B1xA4) | (R$) | 55
C | CONSERVAÇÃO E MANUTENÇÃO
C1 | Taxa de gasto sem a deprecição inclusive seguros |  |  | (%) | 100%
C2 | Incidência mensal |  | C = (C1 x A4) | (R$) | 1833.3333
D | COMBUSTÍVEL
D1 | Média mensal de quilômetro por veículo |  |  | (km/mês) | 4000
D2 | Preço do litro de combustível |  |  | (R$/litro) | 2.99
D3 | Quilômetros rodados com um litro de combustível |  |  | (km/litro) | 9
D4 | Combustível |  | D = (D1/D3) x D2 | (R$) | 1328.8889
E | LUBRIFICANTES
E1 | Quilometragem do contrato |  |  |  | 32000
E2 | Franquia por troca de óleo (Km) |  |  |  | 5000
E3 | Preço do litro de óleo |  |  | (R$/litro) | 42
E4 | Quantidade de litros de óleo por troca |  |  | (litro/troca) | 6
E5 | Quantidade de dias do contrato |  |  | (dias) | 240
E6 | Lubrificantes |  | E = (E1xE3xE4x30)/E2xE5 | (R$) | 201.6
F | PNEUS
F1 | Quilometragem do contrato |  |  | (km) | 32000
F2 | Vida do pneu em quilômetros |  |  | (km/pneu) | 35000
F3 | Quantidade de pneus |  |  | (unid.) | 5
F4 | Preço do pneu |  |  | (R$) | 900
F5 | Quantidade de dias do contrato |  |  | (dias) | 240
F6 | Pneus |  | F = (F1xF3xF4x30)/F2xF5 | (R$) | 514.2857
G | TOTAL DO CUSTOS DIRETOS |  | G= (A4+B2+C2+D4+E6+F6) | (R$) | 5766.4413
H | 25.1% |  | H=G X (28,45%) | (R$) | 1447.38
I | PREÇO UNITÁRIO TOTAL |  | I= (G) + (H) | (R$) | 7213.82