## Plan1
CUSTO DA MOBILIZACAO
Custo de utilizacao de uma carreta com cavalo mecanico, percorrendo uma distancia de 50 km
para transporte dos equipamentos
Capacidade ( t) = | 20
Distancia percorrida ( km ) = | x
Fator de Eficiencia = | 50/60
Velocidade ( ida ) media ( km/hora) = | 40
Producao = ( 60x Capacidade x Fator de Eficiencia )/( 60 x 2 distancia/Velocidade )
P= | 6.666
Custo horario considerado (R$)= | 205.5 | (E411)
Custo unitario direto total (R$/t)= | 30.82
Distancia percorrida - x( km )= | 50
Toneladas transportadas por viagem= | 12.5
R$/Viagem= | 385.25
CUSTO DE MOBILIZACAO= CUSTO DE TRANSPORTE X NUMERO DE EQUIPAMENTOS
EQUIPAMENTOS | QUANTIDADE | VIAGENS
TRATOR DE ESTEIRA COM LÂMINA | 1 | 20
MOTONIVELADORA | 1 | 20
ESCAVADEIRA HIDRÁULICA | 1 | 20
CARREGADEIRA DE PNEUS | 1 | 20
RETROESCAVADEIRA | 0 | 0
ROLO COMPACTADOR VIBRATÓRIO AUTO PROPELIDO | 1 | 20
FRESADORA A FRIO | 0 | 0
TRATOR UNILOADER COM VASSOURA | 0 | 0
ROLO TANDEM VIBRATÓRIO | 0 | 0
ROLO DE PNEUS AUTOPROPELIDO | 0 | 0
VIBRO ACABADORA DE ASFALTO | 0 | 0
ROLO COMPACTADOR PE DE CARNEIRO | 0 | 0
TANQUE DE ESTOCAGEM ASFALTO 2000 l | 0 | 0
NUMERO TOTAL DE VIAGENS PREVISTA |  | 100
CUSTO DO TRANSPORTE POR VIAGEM |  | 385.25
CUSTO DE MOBILIZACAO DOS EQUIPAMENTOS |  | 38525
CUSTO MOBILIZACAO DEMOBILIZACAO EQUIPAMENTOS |  | 38525
CUSTO DIRETO TOTAL |  | 38525