## Planilha Modulo
|  |  | Serviços | Bancos |  | B.D.I. | Encargos
|  |  | PAVIMENTO EM PISO DE CONCRETO INTERTRAVADO | SINAPI - 10/2019 - Goiás ORSE - 09/2019 - Sergipe |  | 23,38% | Não Desonerado: Horista: 117,67%
COMPRIMENTO: 200,00 m / LARGURA: 6,00 m - (MÓDULO MÍNIMO)
Planilha Orçamentária - Módulo Mínimo
Item | Código | Banco | Descrição | Und | Quant. | Valor Unit com BDI | Total
1 |  |  | SERVIÇOS PRELIMINARES |  |  |  | 8598.57
1.1 | 74209/001 | SINAPI | PLACA DE OBRA EM CHAPA DE ACO GALVANIZADO | m² | 6 | 330.4614 | 1982.77
1.2 | #00000007 | Próprio | Mobilização e desmobilização | und | 1 | 2611.4651 | 2611.47
1.3 | #00000010 | Próprio | Administração Local da Obra Pavimento Assentado | Global | 1 | 4004.329 | 4004.33
2 |  |  | TERRAPLANAGEM |  |  |  | 1518.36
2.1 | 78472 | SINAPI | SERVICOS TOPOGRAFICOS PARA PAVIMENTACAO, INCLUSIVE NOTA DE SERVICOS, ACOMPANHAMENTO E GREIDE | m² | 1200 | 0.34826 | 417.91
2.2 | 74205/001 | SINAPI | ESCAVACAO MECANICA DE MATERIAL 1A. CATEGORIA, PROVENIENTE DE CORTE DE SUBLEITO (C/TRATOR ESTEIRAS 160HP) | m³ | 60 | 1.6203 | 97.22
2.3 | 74010/001 | SINAPI | CARGA E DESCARGA MECANICA DE SOLO UTILIZANDO CAMINHAO BASCULANTE 6,0M3/16T E PA CARREGADEIRA SOBRE PNEUS 128 HP, CAPACIDADE DA CAÇAMBA 1,7 A 2,8 M3, PESO OPERACIONAL 11632 KG | m³ | 78 | 1.9758 | 154.11
2.4 | 97912 | SINAPI | TRANSPORTE COM CAMINHÃO BASCULANTE DE 6 M3, EM VIA URBANA EM LEITO NATURAL (UNIDADE: M3XKM). AF_01/2018 | m³.km | 312 | 2.5939 | 809.31
2.5 | 83344 | SINAPI | ESPALHAMENTO DE MATERIAL EM BOTA FORA, COM UTILIZACAO DE TRATOR DE ESTEIRAS DE 165 HP | m³ | 39 | 1.0208 | 39.81
3 |  |  | PAVIMENTO EM PISO DE CONCRETO INTERTRAVADO |  |  |  | 112417.93
3.1 | 72961 | SINAPI | REGULARIZACAO E COMPACTACAO DE SUBLEITO ATE 20 CM DE ESPESSURA | m² | 1200 | 1.4531 | 1743.71
3.2 | 92394 | SINAPI | EXECUÇÃO DE PAVIMENTO EM PISO INTERTRAVADO, COM BLOCO SEXTAVADO DE 25 X 25 CM, ESPESSURA 8 CM. AF_12/2015 | m² | 1200 | 78.695 | 94433.97
3.3 | 94273 | SINAPI | ASSENTAMENTO DE GUIA (MEIO-FIO) EM TRECHO RETO, CONFECCIONADA EM CONCRETO PRÉ-FABRICADO, DIMENSÕES 100X15X13X30 CM (COMPRIMENTO X BASE INFERIOR X BASE SUPERIOR X ALTURA), PARA VIAS URBANAS (USO VIÁRIO). AF_06/2016 | m | 412 | 38.4408 | 15837.61
3.4 | 83693 | SINAPI | CAIACAO EM MEIO FIO | m² | 88 | 4.5754 | 402.64
4 |  |  | SINALIZAÇÃO VIÁRIA |  |  |  | 357.14
4.1 | 4251 | ORSE | Confecção, montagem e instalação de placa de sinalização em chapa de aço galvanizado nº 18 (70x50 cm), com 02 demãos de fundo anti-corrosivo (super galvite ou similar), 02 demãos de esmalte e mensagem em película refletiva, auto-adesiva | und | 2 | 174.1305 | 348.26
4.2 | 5156 | ORSE | Sinalização noturna com tela tapume pvc, balde plástico fiação e lâmpada, reutilização 7 vezes | m | 3 | 2.96 | 8.88
5 |  |  | SERVIÇOS COMPLEMENTARES |  |  |  | 2069.67
5.1 | 73916/002 | SINAPI | PLACA ESMALTADA PARA IDENTIFICAÇÃO NR DE RUA, DIMENSÕES 45X25CM | und | 2 | 131.4025 | 262.8
5.2 | #00000004 | Próprio | Recuperação de ramal predial | m | 19.3367 | 12.858 | 248.63
5.3 | #00000006 | Próprio | Concerto de Poço de Visita | und | 2 | 488.2163 | 976.43
5.4 | 3053 | ORSE | Deslocamento de poste de concreto armado duplo T (DT) ou circular de 9 a 12m | und | 1 | 581.812 | 581.81
[5 empty] | Total Geral | 124961.67

## Planilha Total
|  |  | Serviços | Bancos |  | B.D.I. | Encargos
|  |  | PAVIMENTO EM PISO DE CONCRETO INTERTRAVADO | SINAPI - 10/2019 - Goiás ORSE - 09/2019 - Sergipe |  | 23,38% | Não Desonerado: Horista: 116,85%
COMPRIMENTO: 45.000,00 m / LARGURA: 6,00 m |  |  |  | MODULOS |  | 225 | 270.000 m²
Planilha Orçamentária Total
Item | Código | Banco | Descrição | Und | Quant. | Valor Unit com BDI | Total
1 |  |  | SERVIÇOS PRELIMINARES |  |  |  | 1934676.53
1.1 | 74209/001 | SINAPI | PLACA DE OBRA EM CHAPA DE ACO GALVANIZADO | m² | 1350 | 330.4614 | 446122.86
1.2 | #00000007 | Próprio | Mobilização e desmobilização | und | 225 | 2611.4651 | 587579.65
1.3 | #00000010 | Próprio | Administração Local da Obra Pavimento Assentado | und | 225 | 4004.329 | 900974.02
2 |  |  | TERRAPLANAGEM |  |  |  | 341632.57
2.1 | 78472 | SINAPI | SERVICOS TOPOGRAFICOS PARA PAVIMENTACAO, INCLUSIVE NOTA DE SERVICOS, ACOMPANHAMENTO E GREIDE | m² | 270000 | 0.34826 | 94030.47
2.2 | 74205/001 | SINAPI | ESCAVACAO MECANICA DE MATERIAL 1A. CATEGORIA, PROVENIENTE DE CORTE DE SUBLEITO (C/TRATOR ESTEIRAS 160HP) | m³ | 13500 | 1.6203 | 21874.44
2.3 | 74010/001 | SINAPI | CARGA E DESCARGA MECANICA DE SOLO UTILIZANDO CAMINHAO BASCULANTE 6,0M3/16T E PA CARREGADEIRA SOBRE PNEUS 128 HP, CAPACIDADE DA CAÇAMBA 1,7 A 2,8 M3, PESO OPERACIONAL 11632 KG | m³ | 17550 | 1.9758 | 34675.58
2.4 | 97912 | SINAPI | TRANSPORTE COM CAMINHÃO BASCULANTE DE 6 M3, EM VIA URBANA EM LEITO NATURAL (UNIDADE: M3XKM). AF_01/2018 | m³.km | 70200 | 2.5939 | 182094.87
2.5 | 83344 | SINAPI | ESPALHAMENTO DE MATERIAL EM BOTA FORA, COM UTILIZACAO DE TRATOR DE ESTEIRAS DE 165 HP | m³ | 8775 | 1.0208 | 8957.21
3 |  |  | PAVIMENTO EM PISO DE CONCRETO INTERTRAVADO |  |  |  | 25294034.3
3.1 | 72961 | SINAPI | REGULARIZACAO E COMPACTACAO DE SUBLEITO ATE 20 CM DE ESPESSURA | m² | 270000 | 1.4531 | 392334.03
3.2 | 92394 | SINAPI | EXECUÇÃO DE PAVIMENTO EM PISO INTERTRAVADO, COM BLOCO SEXTAVADO DE 25 X 25 CM, ESPESSURA 8 CM. AF_12/2015 | m² | 270000 | 78.695 | 21247643.79
3.3 | 94273 | SINAPI | ASSENTAMENTO DE GUIA (MEIO-FIO) EM TRECHO RETO, CONFECCIONADA EM CONCRETO PRÉ-FABRICADO, DIMENSÕES 100X15X13X30 CM (COMPRIMENTO X BASE INFERIOR X BASE SUPERIOR X ALTURA), PARA VIAS URBANAS (USO VIÁRIO). AF_06/2016 | m | 92700 | 38.4408 | 3563462.99
3.4 | 83693 | SINAPI | CAIACAO EM MEIO FIO | m² | 19800 | 4.5754 | 90593.49
4 |  |  | SINALIZAÇÃO VIÁRIA |  |  |  | 80356.75
4.1 | 4251 | ORSE | Confecção, montagem e instalação de placa de sinalização em chapa de aço galvanizado nº 18 (70x50 cm), com 02 demãos de fundo anti-corrosivo (super galvite ou similar), 02 demãos de esmalte e mensagem em película refletiva, auto-adesiva | und | 450 | 174.1305 | 78358.73
4.2 | 5156 | ORSE | Sinalização noturna com tela tapume pvc, balde plástico fiação e lâmpada, reutilização 7 vezes | m | 675 | 2.96 | 1998.02
5 |  |  | SERVIÇOS COMPLEMENTARES |  |  |  | 465678.26
5.1 | 73916/002 | SINAPI | PLACA ESMALTADA PARA IDENTIFICAÇÃO NR DE RUA, DIMENSÕES 45X25CM | und | 450 | 131.4025 | 59131.12
5.2 | #00000004 | Próprio | Recuperação de ramal predial | m | 4350.75 | 12.858 | 55942.1
5.3 | #00000006 | Próprio | Concerto de Poço de Visita | und | 450 | 488.2163 | 219697.33
5.4 | 3053 | ORSE | Deslocamento de poste de concreto armado duplo T (DT) ou circular de 9 a 12m | und | 225 | 581.812 | 130907.71
[5 empty] | Total Geral | 28116378.41
104.1347

## Cronograma
| Serviços | Bancos | B.D.I. |  | Encargos Sociais
| PAVIMENTO EM PISO DE CONCRETO INTERTRAVADO | SINAPI - 10/2019 - Goiás ORSE - 09/2019 - Sergipe | 20.09% |  | Não Desonerado: Horista: 116,95%
Cronograma Físico e Financeiro - (MÓDULO MÍNIMO)
Item | Descrição | Total Por Etapa | 30 DIAS | 60 DIAS | 90 DIAS
1 | SERVIÇOS PRELIMINARES | 100% | 50.53% | 16.2% | 33.27%
|  | 8598.57 | 4344.8574 | 1392.9683 | 2860.7442
2 | TERRAPLANAGEM | 100% | 33.33% | 33.33% | 33.34%
|  | 1518.36 | 506.0694 | 506.0694 | 506.2212
3 | PAVIMENTO EM PISO DE CONCRETO INTERTRAVADO | 100% | 33.33% | 33.33% | 33.34%
|  | 112417.93 | 37468.8961 | 37468.8961 | 37480.1379
4 | SINALIZAÇÃO VIÁRIA | 100% | 50% | 25% | 25%
|  | 357.14 | 178.57 | 89.285 | 89.285
5 | SERVIÇOS COMPLEMENTARES | 100% | 70% | 20% | 10%
|  | 2069.67 | 1448.769 | 413.934 | 206.967
Porcentagem |  |  | 35.17% | 31.91% | 32.92%
Custo |  |  | 43947.1619 | 39871.1528 | 41143.3553
Porcentagem Acumulado |  |  | 35.17% | 67.08% | 100%
Custo Acumulado |  |  | 43947.1619 | 83818.3147 | 124961.67
|  |  | Total Geral | R$ | 124961.67 | OK
124961.67
_______________________________________________________________

## CPUs
|  | Composições Analíticas com Preço Unitário |  | Bancos |  | B.D.I. |  | Encargos Sociais
|  | PAVIMENTO EM PISO DE CONCRETO INTERTRAVADO |  | SINAPI - 10/2019 - Goiás ORSE - 09/2019 - Sergipe |  | 20.09% |  | Não Desonerado: Horista: 116,95% Mensalista: 74,11%
Composições Analíticas com Preço Unitário
Composições Principais
1 |  |  | SERVIÇOS PRELIMINARES
1.1 | Código | Banco | Descrição | Tipo |  | Und | Quant. | Valor Unit | Total
Composição | 74209/001 | SINAPI | PLACA DE OBRA EM CHAPA DE ACO GALVANIZADO | CANT - CANTEIRO DE OBRAS |  | m² | 1 |  | 275.1781
Composição Auxiliar | 94962 | SINAPI | CONCRETO MAGRO PARA LASTRO, TRAÇO 1:4,5:4,5 (CIMENTO/ AREIA MÉDIA/ BRITA 1) - PREPARO MECÂNICO COM BETONEIRA 400 L. AF_07/2016 | FUES - FUNDAÇÕES E ESTRUTURAS |  | m³ | 0.01 | 259.33 | 2.5933
Composição Auxiliar | 88262 | SINAPI | CARPINTEIRO DE FORMAS COM ENCARGOS COMPLEMENTARES | SEDI - SERVIÇOS DIVERSOS |  | H | 1 | 20.38 | 20.38
Composição Auxiliar | 88316 | SINAPI | SERVENTE COM ENCARGOS COMPLEMENTARES | SEDI - SERVIÇOS DIVERSOS |  | H | 2 | 14.41 | 28.82
Insumo | 00004813 | SINAPI | PLACA DE OBRA (PARA CONSTRUCAO CIVIL) EM CHAPA GALVANIZADA *N. 22*, DE *2,0 X 1,125* M | Material |  | m² | 1 | 200 | 200
Insumo | 00004491 | SINAPI | PONTALETE DE MADEIRA NAO APARELHADA *7,5 X 7,5* CM (3 X 3 ") PINUS, MISTA OU EQUIVALENTE DA REGIAO | Material |  | M | 4 | 4.62 | 18.48
Insumo | 00005075 | SINAPI | PREGO DE ACO POLIDO COM CABECA 18 X 30 (2 3/4 X 10) | Material |  | KG | 0.11 | 11.68 | 1.2848
Insumo | 00004417 | SINAPI | SARRAFO DE MADEIRA NAO APARELHADA *2,5 X 7* CM, MACARANDUBA, ANGELIM OU EQUIVALENTE DA REGIAO | Material |  | M | 1 | 3.62 | 3.62
|  |  |  | Valor do BDI => | 55.2833 |  | Valor com BDI => |  | 330.4614
1.2 | Código | Banco | Descrição | Tipo |  | Und | Quant. | Valor Unit | Total
Composição | # 00000007 | Próprio | Mobilização e desmobilização | SEDI - SERVIÇOS DIVERSOS |  | und | 1 |  | 2174.59
Composição Auxiliar | 73340 | SINAPI | CAMINHÃO TOCO, PBT 14.300 KG, CARGA ÚTIL MÁX. 9.710 KG, DIST. ENTRE EIXOS 3,56 M, POTÊNCIA 185 CV, INCLUSIVE CARROCERIA FIXA ABERTA DE MADEIRA P/ TRANSPORTE GERAL DE CARGA SECA, DIMEN. APROX. 2,50 X 6,50 X 0,50 M - MATERIAIS NA OPERAÇÃO. AF_06/2014 | CHOR - CUSTOS HORÁRIOS DE MÁQUINAS E EQUIPAMENTOS |  | H | 2 | 51.48 | 102.96
Composição Auxiliar | 67826 | SINAPI | CAMINHÃO BASCULANTE 6 M3 TOCO, PESO BRUTO TOTAL 16.000 KG, CARGA ÚTIL MÁXIMA 11.130 KG, DISTÂNCIA ENTRE EIXOS 5,36 M, POTÊNCIA 185 CV, INCLUSIVE CAÇAMBA METÁLICA - CHP DIURNO. AF_06/2014 | CHOR - CUSTOS HORÁRIOS DE MÁQUINAS E EQUIPAMENTOS |  | CHP | 2 | 115.16 | 230.32
Composição Auxiliar | 6259 | SINAPI | CAMINHÃO PIPA 6.000 L, PESO BRUTO TOTAL 13.000 KG, DISTÂNCIA ENTRE EIXOS 4,80 M, POTÊNCIA 189 CV INCLUSIVE TANQUE DE AÇO PARA TRANSPORTE DE ÁGUA, CAPACIDADE 6 M3 - CHP DIURNO. AF_06/2014 | CHOR - CUSTOS HORÁRIOS DE MÁQUINAS E EQUIPAMENTOS |  | CHP | 2 | 158.16 | 316.32
Insumo | 2745 | ORSE | Transporte de máquinas e equipamentos por prancha rebaixada (min.=100km) | Equipamento |  | km | 500 | 3 | 1500
Insumo | 5896 | ORSE | Veículo tipo sedan ou pick-up capacidade 0,6 ton | Equipamento |  | h | 3 | 8.33 | 24.99
|  |  |  | Valor do BDI => | 436.8751 |  | Valor com BDI => |  | 2611.4651
1.3 | Código | Banco | Descrição | Tipo |  | Und | Quant. | Valor Unit | Total
Composição | #00000010 | Próprio | Administração Local | CANT - CANTEIRO DE OBRAS |  | global | 1 |  | 3334.44
Composição Auxiliar | 90777 | SINAPI | ENGENHEIRO CIVIL DE OBRA JUNIOR COM ENCARGOS COMPLEMENTARES | SEDI - SERVIÇOS DIVERSOS |  | H | 15 | 87.84 | 1317.6
Composição Auxiliar | 90776 | SINAPI | ENCARREGADO GERAL COM ENCARGOS COMPLEMENTARES | SEDI - SERVIÇOS DIVERSOS |  | H | 25 | 29.44 | 736
Composição Auxiliar | 4654 | ORSE | Locação de container - Almoxarifado com banheiro - 6,00 x 2,30m | Mobilização / Instalações Provisórias / Desmobilização |  | mês | 1 | 402.34 | 402.34
Insumo | 0000006 | Próprio | Veículo Saveiro Robust 1.6 Total Flex 8V | Administração |  | km | 600 | 1.04 | 624
Insumo | 00014250 | SINAPI | ENERGIA ELETRICA COMERCIAL, BAIXA TENSAO, RELATIVA AO CONSUMO DE ATE 100 KWH, INCLUINDO ICMS, PIS/PASEP E COFINS | Material |  | KW/H | 100 | 0.88 | 88
Insumo | 00014583 | SINAPI | TARIFA "A" ENTRE 0 E 20M3 FORNECIMENTO D'AGUA | Material |  | m³ | 10 | 16.65 | 166.5
|  |  |  | Valor do BDI => | 669.889 |  | Valor com BDI => |  | 4004.329
2 |  |  | TERRAPLANAGEM
2.1 | Código | Banco | Descrição | Tipo |  | Und | Quant. | Valor Unit | Total
Composição | 78472 | SINAPI | SERVICOS TOPOGRAFICOS PARA PAVIMENTACAO, INCLUSIVE NOTA DE SERVICOS, ACOMPANHAMENTO E GREIDE | SERT - SERVIÇOS TÉCNICOS |  | m² | 1 |  | 0.29
Composição Auxiliar | 92145 | SINAPI | CAMINHONETE CABINE SIMPLES COM MOTOR 1.6 FLEX, CÂMBIO MANUAL, POTÊNCIA 101/104 CV, 2 PORTAS - CHP DIURNO. AF_11/2015 | CHOR - CUSTOS HORÁRIOS DE MÁQUINAS E EQUIPAMENTOS |  | CHP | 0.001 | 63.29 | 0.08
Composição Auxiliar | 88253 | SINAPI | AUXILIAR DE TOPÓGRAFO COM ENCARGOS COMPLEMENTARES | SEDI - SERVIÇOS DIVERSOS |  | H | 0.0025 | 10.74 | 0.02
Composição Auxiliar | 88288 | SINAPI | NIVELADOR COM ENCARGOS COMPLEMENTARES | SEDI - SERVIÇOS DIVERSOS |  | H | 0.0025 | 12.66 | 0.02
Composição Auxiliar | 88316 | SINAPI | SERVENTE COM ENCARGOS COMPLEMENTARES | SEDI - SERVIÇOS DIVERSOS |  | H | 0.0075 | 14.41 | 0.1
Composição Auxiliar | 88597 | SINAPI | DESENHISTA DETALHISTA COM ENCARGOS COMPLEMENTARES | SEDI - SERVIÇOS DIVERSOS |  | H | 0.002 | 30.83 | 0.05
Insumo | 00006204 | SINAPI | SARRAFO DE MADEIRA NAO APARELHADA *2,5 X 15* CM, MACARANDUBA, ANGELIM OU EQUIVALENTE DA REGIAO | Material |  | M | 0.002886 | 9.42 | 0.02
|  |  |  | Valor do BDI => | 0.058261 |  | Valor com BDI => |  | 0.34826
2.2 | Código | Banco | Descrição | Tipo |  | Und | Quant. | Valor Unit | Total
Composição | 74205/001 | SINAPI | ESCAVACAO MECANICA DE MATERIAL 1A. CATEGORIA, PROVENIENTE DE CORTE DE SUBLEITO (C/TRATOR ESTEIRAS 160HP) | MOVT - MOVIMENTO DE TERRA |  | m³ | 1 |  | 1.4194
Composição Auxiliar | 5847 | SINAPI | TRATOR DE ESTEIRAS, POTÊNCIA 170 HP, PESO OPERACIONAL 19 T, CAÇAMBA 5,2 M3 - CHP DIURNO. AF_06/2014 | CHOR - CUSTOS HORÁRIOS DE MÁQUINAS E EQUIPAMENTOS |  | CHP | 0.00794 | 154.48 | 1.32
Composição Auxiliar | 88316 | SINAPI | SERVENTE COM ENCARGOS COMPLEMENTARES | SEDI - SERVIÇOS DIVERSOS |  | H | 0.0069 | 14.41 | 0.099429
|  |  |  | Valor do BDI => | 0.28516 |  | Valor com BDI => |  | 1.6203
2.3 | Código | Banco | Descrição | Tipo |  | Und | Quant. | Valor Unit | Total
Composição | 74010/001 | SINAPI | CARGA E DESCARGA MECANICA DE SOLO UTILIZANDO CAMINHAO BASCULANTE 6,0M3/16T E PA CARREGADEIRA SOBRE PNEUS 128 HP, CAPACIDADE DA CAÇAMBA 1,7 A 2,8 M3, PESO OPERACIONAL 11632 KG | MOVT - MOVIMENTO DE TERRA |  | m³ | 1 |  | 1.6453
Composição Auxiliar | 5811 | SINAPI | CAMINHÃO BASCULANTE 6 M3, PESO BRUTO TOTAL 16.000 KG, CARGA ÚTIL MÁXIMA 13.071 KG, DISTÂNCIA ENTRE EIXOS 4,80 M, POTÊNCIA 230 CV INCLUSIVE CAÇAMBA METÁLICA - CHP DIURNO. AF_06/2014 | CHOR - CUSTOS HORÁRIOS DE MÁQUINAS E EQUIPAMENTOS |  | CHP | 0.003 | 129.48 | 0.49
Composição Auxiliar | 5940 | SINAPI | PÁ CARREGADEIRA SOBRE RODAS, POTÊNCIA LÍQUIDA 128 HP, CAPACIDADE DA CAÇAMBA 1,7 A 2,8 M3, PESO OPERACIONAL 11632 KG - CHP DIURNO. AF_06/2014 | CHOR - CUSTOS HORÁRIOS DE MÁQUINAS E EQUIPAMENTOS |  | CHP | 0.008 | 123.52 | 1.04
Composição Auxiliar | 88316 | SINAPI | SERVENTE COM ENCARGOS COMPLEMENTARES | SEDI - SERVIÇOS DIVERSOS |  | H | 0.008 | 14.41 | 0.11528
|  |  |  | Valor do BDI => | 0.33054 |  | Valor com BDI => |  | 1.9758
2.4 | Código | Banco | Descrição | Tipo |  | Und | Quant. | Valor Unit | Total
Composição | 97912 | SINAPI | TRANSPORTE COM CAMINHÃO BASCULANTE DE 6 M3, EM VIA URBANA EM LEITO NATURAL (UNIDADE: M3XKM). AF_01/2018 | MOVT - MOVIMENTO DE TERRA |  | M3XKM | 1 |  | 2.16
Composição Auxiliar | 67826 | SINAPI | CAMINHÃO BASCULANTE 6 M3 TOCO, PESO BRUTO TOTAL 16.000 KG, CARGA ÚTIL MÁXIMA 11.130 KG, DISTÂNCIA ENTRE EIXOS 5,36 M, POTÊNCIA 185 CV, INCLUSIVE CAÇAMBA METÁLICA - CHP DIURNO. AF_06/2014 | CHOR - CUSTOS HORÁRIOS DE MÁQUINAS E EQUIPAMENTOS |  | CHP | 0.01449 | 115.16 | 2.05
Composição Auxiliar | 67827 | SINAPI | CAMINHÃO BASCULANTE 6 M3 TOCO, PESO BRUTO TOTAL 16.000 KG, CARGA ÚTIL MÁXIMA 11.130 KG, DISTÂNCIA ENTRE EIXOS 5,36 M, POTÊNCIA 185 CV, INCLUSIVE CAÇAMBA METÁLICA - CHI DIURNO. AF_06/2014 | CHOR - CUSTOS HORÁRIOS DE MÁQUINAS E EQUIPAMENTOS |  | CHI | 0.00362 | 42.16 | 0.11
|  |  |  | Valor do BDI => | 0.43394 |  | Valor com BDI => |  | 2.5939
2.5 | Código | Banco | Descrição | Tipo |  | Und | Quant. | Valor Unit | Total
Composição | 83344 | SINAPI | ESPALHAMENTO DE MATERIAL EM BOTA FORA, COM UTILIZACAO DE TRATOR DE ESTEIRAS DE 165 HP | Tipo |  | m³ | 1 |  | 0.85
Composição Auxiliar | 5847 | SINAPI | TRATOR DE ESTEIRAS, POTÊNCIA 170 HP, PESO OPERACIONAL 19 T, CAÇAMBA 5,2 M3 - CHP DIURNO. AF_06/2014 | CHOR - CUSTOS HORÁRIOS DE MÁQUINAS E EQUIPAMENTOS |  | CHP | 0.0029867 | 154.48 | 0.5
Composição Auxiliar | 88316 | SINAPI | SERVENTE COM ENCARGOS COMPLEMENTARES | SEDI - SERVIÇOS DIVERSOS |  | H | 0.0255 | 14.41 | 0.35
|  |  |  | Valor do BDI => | 0.17077 |  | Valor com BDI => |  | 1.0208
3 |  |  | PAVIMENTO EM PISO DE CONCRETO INTERTRAVADO
3.1 | Código | Banco | Descrição | Tipo |  | Und | Quant. | Valor Unit | Total
Composição | 72961 | SINAPI | REGULARIZACAO E COMPACTACAO DE SUBLEITO ATE 20 CM DE ESPESSURA | PAVI - PAVIMENTAÇÃO |  | m² | 1 |  | 1.21
Composição Auxiliar | 5901 | SINAPI | CAMINHÃO PIPA 10.000 L TRUCADO, PESO BRUTO TOTAL 23.000 KG, CARGA ÚTIL MÁXIMA 15.935 KG, DISTÂNCIA ENTRE EIXOS 4,8 M, POTÊNCIA 230 CV, INCLUSIVE TANQUE DE AÇO PARA TRANSPORTE DE ÁGUA - CHP DIURNO. AF_06/2014 | CHOR - CUSTOS HORÁRIOS DE MÁQUINAS E EQUIPAMENTOS |  | CHP | 0.0016109 | 188.64 | 0.26
Composição Auxiliar | 5932 | SINAPI | MOTONIVELADORA POTÊNCIA BÁSICA LÍQUIDA (PRIMEIRA MARCHA) 125 HP, PESO BRUTO 13032 KG, LARGURA DA LÂMINA DE 3,7 M - CHP DIURNO. AF_06/2014 | CHOR - CUSTOS HORÁRIOS DE MÁQUINAS E EQUIPAMENTOS |  | CHP | 0.0018525 | 153.85 | 0.27
Composição Auxiliar | 7049 | SINAPI | ROLO COMPACTADOR PE DE CARNEIRO VIBRATORIO, POTENCIA 125 HP, PESO OPERACIONAL SEM/COM LASTRO 11,95 / 13,30 T, IMPACTO DINAMICO 38,5 / 22,5 T, LARGURA DE TRABALHO 2,15 M - CHP DIURNO. AF_06/2014 | CHOR - CUSTOS HORÁRIOS DE MÁQUINAS E EQUIPAMENTOS |  | CHP | 0.0026849 | 133.8 | 0.34
Composição Auxiliar | 96028 | SINAPI | TRATOR DE PNEUS COM POTÊNCIA DE 85 CV, TRAÇÃO 4X4, COM GRADE DE DISCOS ACOPLADA - CHP DIURNO. AF_02/2017 | CHOR - CUSTOS HORÁRIOS DE MÁQUINAS E EQUIPAMENTOS |  | CHP | 0.0013424 | 123.79 | 0.1
Composição Auxiliar | 5903 | SINAPI | CAMINHÃO PIPA 10.000 L TRUCADO, PESO BRUTO TOTAL 23.000 KG, CARGA ÚTIL MÁXIMA 15.935 KG, DISTÂNCIA ENTRE EIXOS 4,8 M, POTÊNCIA 230 CV, INCLUSIVE TANQUE DE AÇO PARA TRANSPORTE DE ÁGUA - CHI DIURNO. AF_06/2014 | CHOR - CUSTOS HORÁRIOS DE MÁQUINAS E EQUIPAMENTOS |  | CHI | 0.0010739 | 44.8 | 0.03
Composição Auxiliar | 5934 | SINAPI | MOTONIVELADORA POTÊNCIA BÁSICA LÍQUIDA (PRIMEIRA MARCHA) 125 HP, PESO BRUTO 13032 KG, LARGURA DA LÂMINA DE 3,7 M - CHI DIURNO. AF_06/2014 | CHOR - CUSTOS HORÁRIOS DE MÁQUINAS E EQUIPAMENTOS |  | CHI | 0.0008323 | 65.8 | 0.04
Composição Auxiliar | 96029 | SINAPI | TRATOR DE PNEUS COM POTÊNCIA DE 85 CV, TRAÇÃO 4X4, COM GRADE DE DISCOS ACOPLADA - CHI DIURNO. AF_02/2017 | CHOR - CUSTOS HORÁRIOS DE MÁQUINAS E EQUIPAMENTOS |  | CHI | 0.0013424 | 38.3 | 0.03
Composição Auxiliar | 88316 | SINAPI | SERVENTE COM ENCARGOS COMPLEMENTARES | SEDI - SERVIÇOS DIVERSOS |  | H | 0.01074 | 14.41 | 0.14
|  |  |  | Valor do BDI => | 0.24309 |  | Valor com BDI => |  | 1.4531
3.2 | Código | Banco | Descrição | Tipo |  | Und | Quant. | Valor Unit | Total
Composição | 92394 | SINAPI | EXECUÇÃO DE PAVIMENTO EM PISO INTERTRAVADO, COM BLOCO SEXTAVADO DE 25 X 25 CM, ESPESSURA 8 CM. AF_12/2015 | PAVI - PAVIMENTAÇÃO |  | m² | 1 |  | 65.53
Composição Auxiliar | 91277 | SINAPI | PLACA VIBRATÓRIA REVERSÍVEL COM MOTOR 4 TEMPOS A GASOLINA, FORÇA CENTRÍFUGA DE 25 KN (2500 KGF), POTÊNCIA 5,5 CV - CHP DIURNO. AF_08/2015 | CHOR - CUSTOS HORÁRIOS DE MÁQUINAS E EQUIPAMENTOS |  | CHP | 0.0055 | 7.66 | 0.02
Composição Auxiliar | 91283 | SINAPI | CORTADORA DE PISO COM MOTOR 4 TEMPOS A GASOLINA, POTÊNCIA DE 13 HP, COM DISCO DE CORTE DIAMANTADO SEGMENTADO PARA CONCRETO, DIÂMETRO DE 350 MM, FURO DE 1" (14 X 1") - CHP DIURNO. AF_08/2015 | CHOR - CUSTOS HORÁRIOS DE MÁQUINAS E EQUIPAMENTOS |  | CHP | 0.0135 | 16.97 | 0.13
Composição Auxiliar | 91278 | SINAPI | PLACA VIBRATÓRIA REVERSÍVEL COM MOTOR 4 TEMPOS A GASOLINA, FORÇA CENTRÍFUGA DE 25 KN (2500 KGF), POTÊNCIA 5,5 CV - CHI DIURNO. AF_08/2015 | CHOR - CUSTOS HORÁRIOS DE MÁQUINAS E EQUIPAMENTOS |  | CHI | 0.0872 | 0.58 | 0.05
Composição Auxiliar | 91285 | SINAPI | CORTADORA DE PISO COM MOTOR 4 TEMPOS A GASOLINA, POTÊNCIA DE 13 HP, COM DISCO DE CORTE DIAMANTADO SEGMENTADO PARA CONCRETO, DIÂMETRO DE 350 MM, FURO DE 1" (14 X 1") - CHI DIURNO. AF_08/2015 | CHOR - CUSTOS HORÁRIOS DE MÁQUINAS E EQUIPAMENTOS |  | CHI | 0.0792 | 0.68 | 0.05
Composição Auxiliar | 88260 | SINAPI | CALCETEIRO COM ENCARGOS COMPLEMENTARES | SEDI - SERVIÇOS DIVERSOS |  | H | 0.1853 | 19.54 | 3.57
Composição Auxiliar | 88316 | SINAPI | SERVENTE COM ENCARGOS COMPLEMENTARES | SEDI - SERVIÇOS DIVERSOS |  | H | 0.1853 | 14.41 | 2.54
Insumo | 00000370 | SINAPI | AREIA MEDIA | Material |  | m³ | 0.0568 | 78 | 4.31
Insumo | 00000712 | SINAPI | BLOQUETE/PISO INTERTRAVADO DE CONCRETO - MODELO SEXTAVADO, 25 CM X 25 CM, E = 8 CM, RESISTENCIA DE 35 MPA (NBR 9781), COR NATURAL | Material |  | m² | 1.0174 | 42.55 | 54.38
Insumo | 00004741 | SINAPI | PO DE PEDRA | Material |  | m³ | 0.0064 | 54.22 | 0.48
|  |  |  | Valor do BDI => | 13.165 |  | Valor com BDI => |  | 78.695
3.3 | Código | Banco | Descrição | Tipo |  | Und | Quant. | Valor Unit | Total
Composição | 94273 | SINAPI | ASSENTAMENTO DE GUIA (MEIO-FIO) EM TRECHO RETO, CONFECCIONADA EM CONCRETO PRÉ-FABRICADO, DIMENSÕES 100X15X13X30 CM (COMPRIMENTO X BASE INFERIOR X BASE SUPERIOR X ALTURA), PARA VIAS URBANAS (USO VIÁRIO). AF_06/2016 | DROP - DRENAGEM/OBRAS DE CONTENÇÃO / POÇOS DE VISITA E CAIXAS |  | M | 1 |  | 32.01
Composição Auxiliar | 88629 | SINAPI | ARGAMASSA TRAÇO 1:3 (CIMENTO E AREIA MÉDIA), PREPARO MANUAL. AF_08/2014 | SEDI - SERVIÇOS DIVERSOS |  | m³ | 0.002 | 414.62 | 0.91
Composição Auxiliar | 88309 | SINAPI | PEDREIRO COM ENCARGOS COMPLEMENTARES | SEDI - SERVIÇOS DIVERSOS |  | H | 0.394 | 20.53 | 7.58
Composição Auxiliar | 88316 | SINAPI | SERVENTE COM ENCARGOS COMPLEMENTARES | SEDI - SERVIÇOS DIVERSOS |  | H | 0.394 | 14.41 | 5.41
Insumo | 00000370 | SINAPI | AREIA MEDIA | Material |  | m³ | 0.007 | 78 | 0.53
Insumo | 00004059 | SINAPI | MEIO-FIO OU GUIA DE CONCRETO, PRE-MOLDADO, COMP 1 M, *30 X 15/ 12* CM (H X L1/L2) | Material |  | M | 1.005 | 22 | 17.58
|  |  |  | Valor do BDI => | 6.4308 |  | Valor com BDI => |  | 38.4408
3.4 | Código | Banco | Descrição | Tipo |  | Und | Quant. | Valor Unit | Total
Composição | 83693 | SINAPI | CAIACAO EM MEIO FIO | PAVI - PAVIMENTAÇÃO |  | m² | 1 |  | 3.81
Composição Auxiliar | 88310 | SINAPI | PINTOR COM ENCARGOS COMPLEMENTARES | SEDI - SERVIÇOS DIVERSOS |  | H | 0.15 | 21.63 | 3.35
Composição Auxiliar | 88316 | SINAPI | SERVENTE COM ENCARGOS COMPLEMENTARES | SEDI - SERVIÇOS DIVERSOS |  | H | 0.0075 | 14.41 | 0.1
Insumo | 00011161 | SINAPI | CAL HIDRATADA PARA PINTURA | Material |  | KG | 0.3 | 1.08 | 0.36
|  |  |  | Valor do BDI => | 0.76543 |  | Valor com BDI => |  | 4.5754
4 |  |  | SINALIZAÇÃO VIÁRIA
4.1 | Código | Banco | Descrição | Tipo |  | Und | Quant. | Valor Unit | Total
Composição | 4251 | ORSE | Confecção, montagem e instalação de placa de sinalização em chapa de aço galvanizado nº 18 (70x50 cm), com 02 demãos de fundo anti-corrosivo (super galvite ou similar), 02 demãos de esmalte e mensagem em película refletiva, auto-adesiva | Sinalização Vertical |  | Un | 1 |  | 145
Insumo | 3326 | ORSE | Confecção, montagem e instalação de placa de sinalização em chapa de aço galvanizado nº 18 (70x50 cm), com 02 demãos de fundo anti-corrosivo (super galvite), 02 demãos de esmalte e mensagem em película refletiva, auto-adesiva | Serviços |  | Un | 1 | 145 | 145
|  |  |  | Valor do BDI => | 29.1305 |  | Valor com BDI => |  | 174.1305
4.2 | Código | Banco | Descrição | Tipo |  | Und | Quant. | Valor Unit | Total
Composição | 5156 | ORSE | Sinalização noturna com tela tapume pvc, balde plástico fiação e lâmpada, reutilização 7 vezes | Serviços de Proteção e Segurança |  | m | 1 |  | 2.4648
Composição Auxiliar | 5158 | ORSE | Sinalização Diurna com Tela tapume em pvc - 10 usos | Serviços de Proteção e Segurança |  | m | 0.143 | 3 | 0.429
Composição Auxiliar | 88316 | SINAPI | SERVENTE | SEDI - SERVIÇOS DIVERSOS |  | H | 0.028 | 14.41 | 0.40348
| 10549 | ORSE | ENCARGOS COMPLEMENTARES - SERVENTE | SEDI - SERVIÇOS DIVERSOS |  | H | 0.029 | 2.97 | 0.08613
Composição Auxiliar | 88264 | SINAPI | ELETRICISTA | SEDI - SERVIÇOS DIVERSOS |  | H | 0.014 | 20.73 | 0.29022
| 10552 | ORSE | ENCARGOS COMPLEMENTARES - ELETRICISTA | SEDI - SERVIÇOS DIVERSOS |  | H | 0.014 | 2.83 | 0.03962
Insumo | 1925 | ORSE | Bocal baquelite para lâmpada com rabicho | Material |  | un | 0.071 | 1.75 | 0.12425
Insumo | 4675 | ORSE | Lâmpada fluorescente eletronica PL 15W / 127v (compacta integrada) | Material |  | un | 0.071 | 7.6 | 0.5396
Insumo | 00000939 | SINAPI | FIO DE COBRE, SOLIDO, CLASSE 1, ISOLACAO EM PVC/A, ANTICHAMA BWF-B, 450/750V, SECAO NOMINAL 2,5 MM2 | Material |  | M | 0.314 | 1.23 | 0.38622
Insumo | 00004815 | SINAPI | BALDE VERMELHO PARA SINALIZACAO DE VIAS | Material |  | UN | 0.036 | 4.62 | 0.16632
|  |  |  | Valor do BDI => | 0.49519 |  | Valor com BDI => |  | 2.96
5 |  |  | SERVIÇOS COMPLEMENTARES
5.1 | Código | Banco | Descrição | Tipo |  | Und | Quant. | Valor Unit | Total
Composição | 73916/002 | SINAPI | PLACA ESMALTADA PARA IDENTIFICAÇÃO NR DE RUA, DIMENSÕES 45X25CM | SEDI - SERVIÇOS DIVERSOS |  | UN | 1 |  | 109.42
Composição Auxiliar | 88316 | SINAPI | SERVENTE COM ENCARGOS COMPLEMENTARES | SEDI - SERVIÇOS DIVERSOS |  | H | 0.4 | 14.41 | 5.5
Insumo | 00011950 | SINAPI | BUCHA DE NYLON SEM ABA S6, COM PARAFUSO DE 4,20 X 40 MM EM ACO ZINCADO COM ROSCA SOBERBA, CABECA CHATA E FENDA PHILLIPS | Material |  | UN | 4 | 0.1 | 0.8
Insumo | 00013521 | SINAPI | PLACA DE ACO ESMALTADA PARA IDENTIFICACAO DE RUA, *45 CM X 20* CM | Material |  | UN | 1 | 66 | 103.12
|  |  |  | Valor do BDI => | 21.9825 |  | Valor com BDI => |  | 131.4025
5.2 | Código | Banco | Descrição | Tipo |  | Und | Quant. | Valor Unit | Total
Composição | # 00000004 | Próprio | Recuperação de ramal predial | SEDI - SERVIÇOS DIVERSOS |  | M | 1 |  | 10.707
Composição Auxiliar | 88316 | SINAPI | SERVENTE COM ENCARGOS COMPLEMENTARES | SEDI - SERVIÇOS DIVERSOS |  | H | 0.2 | 14.41 | 2.882
Composição Auxiliar | 88267 | SINAPI | ENCANADOR OU BOMBEIRO HIDRÁULICO COM ENCARGOS COMPLEMENTARES | SEDI - SERVIÇOS DIVERSOS |  | H | 0.1 | 20.1 | 2.01
Insumo | 00009867 | SINAPI | TUBO PVC, SOLDAVEL, DN 20 MM, AGUA FRIA (NBR-5648) | Material |  | M | 1 | 1.91 | 1.91
Insumo | 10585 | ORSE | Arco de serra | Material |  | un | 0.1 | 21.25 | 2.125
Insumo | 00003859 | SINAPI | LUVA SOLDAVEL COM ROSCA, PVC, 20 MM X 1/2", PARA AGUA FRIA PREDIAL | Material |  | UN | 2 | 0.89 | 1.78
|  |  |  | Valor do BDI => | 2.151 |  | Valor com BDI => |  | 12.858
5.3 | Código | Banco | Descrição | Tipo |  | Und | Quant. | Valor Unit | Total
Composição | #00000006 | Próprio | Concerto de Poço de Visita | SEDI - SERVIÇOS DIVERSOS |  | UND | 1 |  | 406.542
Composição Auxiliar | 88316 | SINAPI | SERVENTE COM ENCARGOS COMPLEMENTARES | SEDI - SERVIÇOS DIVERSOS |  | H | 5 | 14.41 | 72.05
Composição Auxiliar | 88309 | SINAPI | PEDREIRO COM ENCARGOS COMPLEMENTARES | SEDI - SERVIÇOS DIVERSOS |  | H | 2.4 | 20.53 | 49.272
Insumo | 2470 | ORSE | Grupo gerador (stemac-automático 115/103 kva ou equivalente) - quadro comando automatico | Equipamento |  | h | 2 | 52.91 | 105.82
Insumo | 00000367 | SINAPI | AREIA GROSSA | Material |  | m³ | 2 | 78 | 156
Insumo | 00001379 | SINAPI | CIMENTO PORTLAND COMPOSTO CP II-32 | Material |  | KG | 50 | 0.43 | 21.5
Insumo | 2449 | ORSE | Aluguel de bomba de drenagem - "darka" - diametro 4" - ,potência = 5 cv | Equipamento |  | h | 0.25 | 7.6 | 1.9
|  |  |  | Valor do BDI => | 81.6743 |  | Valor com BDI => |  | 488.2163
5.4 | Código | Banco | Descrição | Tipo |  | Und | Quant. | Valor Unit | Total
Composição | 3053 | ORSE | Deslocamento de poste de concreto armado duplo T (DT) ou circular de 9 a 12m | Serviços em Redes de Energia Elétrica e Iluminação |  | un | 1 |  | 484.48
Insumo | 55 | ORSE | Unidade de Serviço padrao Energisa | Serviços |  | us | 32 | 15.14 | 484.48
|  |  |  | Valor do BDI => | 97.332 |  | Valor com BDI => |  | 581.812

## BDI
MINISTÉRIO DO DESENVOLVIMENTO REGIONAL - MDR
COMPANHIA DE DESENVOLVIMENTO DOS VALES DO SÃO FRANCISCO E DO PARNAÍBA
6ª SUPERINTENDÊNCIA REGIONAL
DETALHAMENTO DO BDI - SEM DESONERAÇÃO
ITEM | DESCRIÇÕES DOS ITENS |  | %
1 | ADMINISTRAÇÃO CENTRAL ( AC ) |  | 3.8
2 | TRIBUTOS ( I ) |  | 6.15
2.1 | ISS |  | 2.5
2.2 | PIS |  | 0.65
2.3 | Cofins |  | 3
3 | TAXA DE RISCO ( R ) |  | 0.5
4 | SEGURO E GARANTIAS (S + G) |  | 0.32
5 | DESPESAS FINANCEIRAS ( F ) |  | 1.02
6 | LUCRO ( L ) |  | 6.64
19.72%
BDI = | (1+AC+R+S+G)*(1+DF)*(1+L) | -1 ====================> | 20.09%
(1-I)
*OBS.: ISS Municipal, considerado 50% do limite máximo de 5% (AC. 2622/2013 §§ 182 E 183)

## Encargos Sociais
DETALHAMENTO DOS ENCARGOS SOCIAIS (%)
|  | COM DESONERAÇÃO |  | SEM DESONERAÇÃO
|  | HORISTA | MENSALISTA | HORISTA | MENSALISTA
GRUPO A
A1 | INSS | 0 | 0 | 20 | 20
A2 | SESI | 1.5 | 1.5 | 1.5 | 1.5
A3 | SENAI | 1 | 1 | 1 | 1
A4 | INCRA | 0.2 | 0.2 | 0.2 | 0.2
A5 | SEBRAE | 0.6 | 0.6 | 0.6 | 0.6
A6 | Salário Educação | 2.5 | 2.5 | 2.5 | 2.5
A7 | Seguro Contra Acidentes de Trabalho | 3 | 3 | 3 | 3
A8 | FGTS | 8 | 8 | 8 | 8
A9 | SECONCI | 1 | 1 | 1 | 1
A | Total | 17.8 | 17.8 | 37.8 | 37.8
GRUPO B
B1 | Repouso Semanal Remunerado | 17.83 | - | 17.83 | -
B2 | Feriados | 3.71 | - | 3.71 | -
B3 | Auxílio-enfermidade | 0.93 | 0.71 | 0.93 | 0.71
B4 | 13° salário | 10.92 | 8.33 | 10.92 | 8.33
B5 | Licença-paternidade | 0.07 | 0.06 | 0.07 | 0.06
B6 | Faltas Justificadas | 0.73 | 0.56 | 0.73 | 0.56
B7 | Dias de chuva | 1.38 | - | 1.38 | -
B8 | Auxílio Acidente de Trabalho | 0.11 | 0.09 | 0.11 | 0.09
B9 | Férias Gozadas | 10.87 | 8.3 | 10.87 | 8.3
B10 | Salário Maternidade | 0.03 | 0.02 | 0.03 | 0.02
B | Total | 46.58 | 18.07 | 46.58 | 18.07
GRUPO C
C1 | Aviso Prévio Indenizado | 6.29 | 4.8 | 6.29 | 4.8
C2 | Aviso Prévio Trabalhado | 0.15 | 0.11 | 0.15 | 0.11
C3 | Férias Indenizadas | 2.83 | 2.16 | 2.83 | 2.16
C4 | Depósito Rescisão Sem Justa Causa | 4.6 | 3.51 | 4.6 | 3.51
C5 | Indenização Adicional | 0.53 | 0.4 | 0.53 | 0.4
C | Total | 14.4 | 10.98 | 14.4 | 10.98
GRUPO D
D1 | Reincidência de A sobre B | 8.29 | 3.22 | 17.61 | 6.83
D2 | Reincidência de Grupo A sobre Aviso Prévio Trabalhado e Reincidência do FGTS sobre Aviso Prévio Indenizado | 0.53 | 0.4 | 0.56 | 0.43
D | Total | 8.82 | 3.62 | 18.17 | 7.26
T O T A L (%) |  | 87.6 | 50.47 | 116.95 | 74.11
Ministério do Desenvolvimento Regional – MDR
Companhia de Desenvolvimento dos Vales do São Francisco e do Parnaíba
AD - Área de Desenvolvimento Integrado e Infraestrutura

## Bases Preços Unit
Item | Código | Base | Unidade | Preço Unit.
Insumo | 00000367 | SINAPI | m³ | 78 | ok
Insumo | 00000370 | SINAPI | m³ | 78 | ok
Insumo | 00000712 | SINAPI | m² | 42.55 | ok
Insumo | 00000939 | SINAPI | m | 1.23 | ok
Insumo | 00001379 | SINAPI | Kg | 0.43 | ok
Insumo | 00003859 | SINAPI | unid | 0.89 | ok
Insumo | 00004059 | SINAPI | m | 22 | ok
Insumo | 00004417 | SINAPI | m | 3.62 | ok
Insumo | 00004491 | SINAPI | m | 4.62 | ok
Insumo | 00004741 | SINAPI | m³ | 54.22 | ok
Insumo | 00004813 | SINAPI | m² | 200 | ok
Insumo | 00004815 | SINAPI | unid | 4.62 | ok
Insumo | 00005075 | SINAPI | Kg | 11.68 | ok
Insumo | 00006204 | SINAPI | m | 9.42 | ok
Insumo | 00009867 | SINAPI | m | 1.91 | ok
Insumo | 00011161 | SINAPI | Kg | 1.08 | ok
Insumo | 00011950 | SINAPI | unid | 0.1 | ok
Insumo | 00013521 | SINAPI | unid | 66 | ok
Insumo | 00014250 | SINAPI | Kwh | 0.88 | ok
Insumo | 00014583 | SINAPI | m³ | 16.65 | ok
Composição Auxiliar | 5811 | SINAPI | CHP | 129.48 | AS | ok
Composição Auxiliar | 5847 | SINAPI | CHP | 154.48 | ok
Composição Auxiliar | 5901 | SINAPI | CHP | 188.64 | AS | ok
Composição Auxiliar | 5903 | SINAPI | CHI | 44.8 | AS | ok
Composição Auxiliar | 5932 | SINAPI | CHP | 153.85 | AS | ok
Composição Auxiliar | 5934 | SINAPI | CHI | 65.8 | AS | ok
Composição Auxiliar | 5940 | SINAPI | CHP | 123.52 | ok
Composição Auxiliar | 6259 | SINAPI | CHP | 158.16 | AS | ok
Composição Auxiliar | 67826 | SINAPI | CHP | 115.16 | AS | ok
Composição Auxiliar | 67827 | SINAPI | CHI | 42.16 | AS | ok
Composição Auxiliar | 7049 | SINAPI | CHP | 133.8 | AS | ok
Composição Auxiliar | 73340 | SINAPI | H | 51.48 | ok
Composição Auxiliar | 88253 | SINAPI | H | 10.74 | ok
Composição Auxiliar | 88260 | SINAPI | H | 19.54 | ok
Composição Auxiliar | 88262 | SINAPI | H | 20.38 | ok
Composição Auxiliar | 88264 | SINAPI | H | 20.73 | ok
Composição Auxiliar | 88267 | SINAPI | H | 20.1 | ok
Composição Auxiliar | 88288 | SINAPI | H | 12.66 | ok
Composição Auxiliar | 88309 | SINAPI | H | 20.53 | ok
Composição Auxiliar | 88310 | SINAPI | H | 21.63 | ok
Composição Auxiliar | 88316 | SINAPI | H | 14.41 | ok
Composição Auxiliar | 88597 | SINAPI | H | 30.83 | ok
Composição Auxiliar | 88629 | SINAPI | H | 414.62 | ok
Composição Auxiliar | 90776 | SINAPI | H | 29.44 | ok
Composição Auxiliar | 90777 | SINAPI | H | 87.84 | ok
Composição Auxiliar | 91277 | SINAPI | CHP | 7.66 | AS | ok
Composição Auxiliar | 91278 | SINAPI | CHI | 0.58 | AS | ok
Composição Auxiliar | 91283 | SINAPI | CHP | 16.97 | ok
Composição Auxiliar | 91285 | SINAPI | CHI | 0.68 | ok
Composição Auxiliar | 92145 | SINAPI | CHP | 63.29 | ok
Composição Auxiliar | 94962 | SINAPI | m³ | 259.33 | ok
Composição Auxiliar | 96028 | SINAPI | CHP | 123.79 | AS | ok
Composição Auxiliar | 96029 | SINAPI | CHI | 38.3 | AS | ok
Insumo | 0000006 | Próprio | km | 1.04
| 10549 | ORSE | h | 2.97
| 10552 | ORSE | h | 2.83
Insumo | 10585 | ORSE | unid | 21.25
Serviço | 10585 | ORSE | h | 2.89
Insumo | 1925 | ORSE | unid | 1.75
Insumo | 2449 | ORSE | unid | 7.6
Insumo | 2470 | ORSE | h | 52.91
Insumo | 2745 | ORSE | Km | 3
Insumo | 3326 | ORSE | unid | 145
Composição Auxiliar | 4654 | ORSE | mês | 402.34
Insumo | 4675 | ORSE | unid | 7.6
Composição Auxiliar | 5158 | ORSE | m | 3
Insumo | 55 | ORSE | us | 15.14
Insumo | 5896 | ORSE | h | 8.33
Insumo | 2449 | ORSE | h | 2.97