## Grupo_1__Grades
PROJETO: | PROJETO DE IRRIGAÇÃO BAIXIO DE IRECÊ
LOCAL: | XIQUE-XIQUE / BA
CLIENTE: | CODEVASF
PLANILHA DE FORNECIMENTO (GRUPO 1)
ITEM | DESCRIÇÃO | CÓDIGO CATMAT | ESPEC TÉCN | UNID | QUANT | PÇ UNITÁRIO | PÇ TOTAL
FORNECIMENTO DE GRADES
1 | TE-10 - GRADE METÁLICA PARA DETENÇÃO DE SÓLIDOS ( 1,38 x 1,50 ) + ( 1,38 x 1,78 ) 4,53 m^2 | 126756 | ET-1A-07-180 | un. | 1 |  | 0
2 | TE-12 - GRADE METÁLICA PARA DETENÇÃO DE SÓLIDOS ( 1,38 x 1,50 ) + ( 1,38 x 1,90 ) 4,69 m^2 | 126756 | ET-1A-07-180 | un. | 1 |  | 0
3 | TE-14 - GRADE METÁLICA PARA DETENÇÃO DE SÓLIDOS ( 1,18 x 1,50 ) + ( 1,18 x 1,70 ) 3,78 m^2 | 126756 | ET-1A-07-180 | un. | 1 |  | 0
| VALOR TOTAL DA PLANILHA | [5 empty] | 0
Obs.: No preço total estão inclusas todas as despesas de fabricação, testes, manuais e fornecimento do insumos no canteiro obras.

## Grupo_2_Registro_valvu__vent
PROJETO: | PROJETO DE IRRIGAÇÃO BAIXIO DE IRECÊ
LOCAL: | XIQUE-XIQUE / BA
CLIENTE: | CODEVASF
PLANILHA DE FORNECIMENTO (GRUPO 2)
ITEM | DESCRIÇÃO | CÓDIGO CATMAT | ESPEC TÉCN | UNID | QUANT | PÇ UNITÁRIO | PÇ TOTAL
FORNECIMENTO DE REGISTROS E VENTOSAS
4 | REGISTRO DE GAVETA CHATO C/ FLANGES E CABECOTE FOFO DN 100 | 150710 | ET-1A-07-400 | pç | 18 |  | 0
5 | KIT REGISTRO DE GAVETA C/ BOLSAS E CUNHA BORRACHA C/ CABECOTE DN 300 FOFO, COM CABEÇOTE PARA CHAVE T, CHAVE T, TAMPA REDONDA DN 100 MM E TOCO FOFO COM PONTAS DN 100 MM L= 0,65 M | 150710 | ET-1A-07-400 e 1552-D-ADU-HID-14-04 | pç | 2 |  | 0
6 | KIT REGISTRO OVAL C/ BOLSAS E CUNHA METALICA C/ CABECOTE DN 400 FOFO , COM CABEÇOTE PARA CHAVE T, CHAVE T, TAMPA REDONDA DN 100 MM E TOCO FOFO COM PONTAS DN 100 MM L= 0,4M | 150710 | ET-1A-07-400 e 1552-D-ADU-HID-14-04 | pç | 1 |  | 0
7 | KIT REGISTRO OVAL C/ BOLSAS E CUNHA METALICA C/ CABECOTE DN 600 FOFO , COM CABEÇOTE PARA CHAVE T, CHAVE T, TAMPA REDONDA DN 100 MM E TOCO FOFO COM PONTAS DN 100 MM L= | 150710 | ET-1A-07-400 e 1552-D-ADU-HID-14-04 | pç | 1 |  | 0
8 | VENTOSA TRIPLICE FUNCAO C/ FLANGES PN 10 FOFO DN 100 | 301172 | ET-1A-07-400 | pç | 14 |  | 0
9 | REGISTRO DE GAVETA C/ ROSCA FEMEA BRONZE DN 2" ( 50 mm ) | 150710 | ET-1A-07-400 | pç | 4 |  | 0
10 | REGISTRO DE GAVETA CHATO C/ FLANGES E CABECOTE FOFO DN 150 | 150710 | ET-1A-07-400 | pç | 44 |  | 0
11 | REGISTRO DE GAVETA C/ ROSCA FEMEA BRONZE DN 1" ( 25 mm ) | 150710 | ET-1A-07-400 | pç | 45 |  | 0
12 | VENTOSA SIMPLES C/ ROSCA FEMEA PVC DN 1" | 301172 | ET-1A-07-400 | pç | 44 |  | 0
13 | KIT REGISTRO DE GAVETA C/ BOLSAS E CUNHA BORRACHA C/ CABECOTE DN 150 FOFO , COM CABEÇOTE PARA CHAVE T, CHAVE T, TAMPA REDONDA DN 100 MM E TOCO FOFO COM PONTAS DN 100 MM L=0,8M | 150710 | ET-1A-07-400 1552-D-ADU-HID-17-02 | pç | 1 |  | 0
14 | REGISTRO DE GAVETA CHATO C/ FLANGES E CABECOTE FOFO DN 50 | 150710 | ET-1A-07-400 | pç | 3 |  | 0
15 | VENTOSA TRIPLICE FUNCAO C/ FLANGES PN 10 FOFO DN 50 | 301172 | ET-1A-07-400 | pç | 2 |  | 0
16 | KIT REGISTRO DE GAVETA C/ BOLSAS E CUNHA BORRACHA C/ CABECOTE DN 400 FOFO , COM CABEÇOTE PARA CHAVE T, CHAVE T, TAMPA REDONDA DN 100 MM E TOCO FOFO COM PONTAS DN 100 MM L= 0,5M | 150710 | ET-1A-07-400 e 1552-D-ADU-HID-14-04 | pç | 3 |  | 0
17 | KIT REGISTRO DE GAVETA C/ BOLSAS E CUNHA BORRACHA C/ CABECOTE DN 600 FOFO , COM CABEÇOTE PARA CHAVE T, CHAVE T, TAMPA REDONDA DN 100 MM | 150710 | ET-1A-07-400 e 1552-D-ADU-HID-14-04 | pç | 1 |  | 0
18 | FLANGE C/ SEXTAVADO FOGO P/ PN10 DN 50 | 75426 | ET-1A-07-300 | pç | 6 |  | 0
19 | TUBO C/ ROSCAS FOGO DN 50 L=1,50M | 75426 | ET-1A-07-300 | pç | 7 |  | 0
20 | NIPLE DUPLO FOGO DN 1" | 214170 | ET-1A-07-300 | pç | 45 |  | 0
21 | LUVA REDUCAO C/ ROSCAS FOGO DN 2"x1" | 75426 | ET-1A-07-300 | pç | 1 |  | 0
22 | NIPLE DUPLO FOGO DN 2" | 214173 | ET-1A-07-300 | pç | 1 |  | 0
23 | TUBO C/ ROSCAS FOGO DN 50 L=1,00M | 75426 | ET-1A-07-300 | pç | 1 |  | 0
24 | VALVULA BORBOLETA WAFER C/ CABECOTE FOFO DN 200 | 150526 | ET-1A-07-400 | pç | 1 |  | 0
| VALOR TOTAL DA PLANILHA | [5 empty] | 0
Obs.: No preço total estão inclusas todas as despesas de fabricação, testes, manuais e fornecimento do insumos no canteiro obras.

## Grupo_3_válvulas_control
PROJETO: | PROJETO DE IRRIGAÇÃO BAIXIO DE IRECÊ
LOCAL: | XIQUE-XIQUE / BA
CLIENTE: | CODEVASF
PLANILHA DE FORNECIMENTO (GRUPO 3)
ITEM | DESCRIÇÃO | CÓDIGO CATMAT | ESPEC TÉCN | UNID | QUANT | PÇ UNITÁRIO | PÇ TOTAL
FORNECIMENTO DE VALVULAS
25 | VALVULA LIMITADORA DE VAZAO C/ FLANGES FOFO DN 80 | 39314 | ET-1A-07-310 | pç | 33 |  | 0
26 | VALVULA LIMITADORA DE VAZAO C/ FLANGES FOFO DN 200 | 39314 | ET-1A-07-310 | pç | 1 |  | 0
| VALOR TOTAL DA PLANILHA | [5 empty] | 0
Obs.: No preço total estão inclusas todas as despesas de fabricação, testes, manuais e fornecimento do insumos no canteiro obras.

## Item_27_Hidrometro
PROJETO: | PROJETO DE IRRIGAÇÃO BAIXIO DE IRECÊ
LOCAL: | XIQUE-XIQUE / BA
CLIENTE: | CODEVASF
PLANILHA DE FORNECIMENTO
ITEM | DESCRIÇÃO | CÓDIGO CATMAT | ESPEC TÉCN | UNID | QUANT | PÇ UNITÁRIO | PÇ TOTAL
FORNECIMENTO DE HIDROMETROS
27 | HIDROMETRO C/ TURBINA TANGENCIAL HORIZONTAL DN 3", C/ FLANGES | 26395 | ET-1A-07-160 | pç | 33 |  | 0
| VALOR TOTAL DA PLANILHA | [5 empty] | 0
Obs.: No preço total estão inclusas todas as despesas de fabricação, testes, manuais e fornecimento do insumos no canteiro obras.

## Item_28_Tampa
PROJETO: | PROJETO DE IRRIGAÇÃO BAIXIO DE IRECÊ
LOCAL: | XIQUE-XIQUE / BA
CLIENTE: | CODEVASF
PLANILHA DE FORNECIMENTO
ITEM | DESCRIÇÃO | CÓDIGO CATMAT | ESPEC TÉCN | UNID | QUANT | PÇ UNITÁRIO | PÇ TOTAL
FORNECIMENTO DE TAMPAS
28 | TAMPA CHAPA XADREZ 1,00x1,45mx6,3mm C/ DOBRADIÇAS E CADEADO | 126594 | 1552-D-ADU-HID-26-05 | unid | 82 |  | 0
| VALOR TOTAL DA PLANILHA | [5 empty] | 0
Obs.: No preço total estão inclusas todas as despesas de fabricação, testes, manuais e fornecimento do insumos no canteiro obras.

## Grupo_4_peças_de_FoFo
PROJETO: | PROJETO DE IRRIGAÇÃO BAIXIO DE IRECÊ
LOCAL: | XIQUE-XIQUE / BA
CLIENTE: | CODEVASF
PLANILHA DE FORNECIMENTO (GRUPO 4)
ITEM | DESCRIÇÃO | CÓDIGO CATMAT | ESPEC TÉCN | UNID | QUANT | PÇ UNITÁRIO | PÇ TOTAL
FORNECIMENTO DE PEÇAS DE FOFO
29 | REDUCAO PONTA E BOLSA JE FOFO 200x150 | 38580 | ET-1A-07-300 | pç | 14 |  | 0
30 | REDUCAO PONTA E BOLSA JE FOFO 250x150 | 38580 | ET-1A-07-300 | pç | 1 |  | 0
31 | REDUCAO PONTA E BOLSA JE FOFO 300x150 | 38580 | ET-1A-07-300 | pç | 7 |  | 0
32 | REDUCAO PONTA E BOLSA JE FOFO 300x250 | 38580 | ET-1A-07-300 | pç | 2 |  | 0
33 | CURVA 45 FOFO C/ BOLSAS PN10 DN 600 | 38580 | ET-1A-07-300 | pç | 2 |  | 0
34 | TUBO FOFO C/ PONTA E FLANGE PN10 DN 600 L=4,00 m | 38580 | ET-1A-07-300 | pç | 1 |  | 0
35 | TUBO FOFO C/ PONTAS PN10 DN 600 L=4,45 m | 38580 | ET-1A-07-300 | pç | 1 |  | 0
36 | TUBO FOFO C/ PONTA E BOLSA PN10 DN 600 L=6,00 m | 38580 | ET-1A-07-300 | pç | 5 |  | 0
37 | TUBO FOFO C/ PONTAS PN10 DN 600 L=6,00 m | 38580 | ET-1A-07-300 | pç | 1 |  | 0
38 | TE C/ BOLSAS JGS E FLANGE PN-10 DN 300x100 FOFO | 38580 | ET-1A-07-300 | pç | 4 |  | 0
39 | TE C/ BOLSAS JGS E FLANGE PN-10 DN 400x100 FOFO | 38580 | ET-1A-07-300 | pç | 2 |  | 0
40 | TE C/ BOLSAS JGS E FLANGE PN-10 DN 600x100 FOFO | 38580 | ET-1A-07-300 | pç | 1 |  | 0
41 | TUBO C/ FLANGES FOFO PN10 DN 100 L=1,25 m | 38580 | ET-1A-07-300 | pç | 2 |  | 0
42 | TUBO C/ FLANGES FOFO PN10 DN 100 L=1,26 m | 38580 | ET-1A-07-300 | pç | 5 |  | 0
43 | TOCO C/ PONTAS L=0,40M FOFO DN 100 | 38580 | ET-1A-07-300 | pç | 1 |  | 0
44 | TUBO FOFO C/ PONTAS PN10 DN 100 L=0,65 m | 38580 | ET-1A-07-300 | pç | 1 |  | 0
45 | TUBO C/ FLANGES FOFO PN10 DN 100 L=1,00 m | 38580 | ET-1A-07-300 | pç | 6 |  | 0
46 | TE C/ 2 BOLSAS E FLANGE, PN10 FOFO DN 150X50 mm | 38580 | ET-1A-07-300 | pç | 3 |  | 0
47 | TE C/ 2 BOLSAS E FLANGE, PN10 FOFO DN 200X50 mm | 38580 | ET-1A-07-300 | pç | 3 |  | 0
48 | TUBO C/ FLANGES FOFO PN10 DN 100 L=1,50 m | 38580 | ET-1A-07-300 | pç | 4 |  | 0
49 | CURVA C90 C/ FLANGES PN-10 FOFO DN 150 | 38580 | ET-1A-07-300 | pç | 45 |  | 0
50 | EXTREMIDADE FLANGE E BOLSA FOFO DN 150 | 38580 | ET-1A-07-300 | pç | 44 |  | 0
51 | FLANGE CEGO FOFO DN 150 | 38580 | ET-1A-07-300 | pç | 44 |  | 0
52 | TE C/ FLANGES PN-10 FOFO DN 150X150 | 38580 | ET-1A-07-300 | pç | 44 |  | 0
53 | TUBO C/ FLANGES FOFO PN 10 DN 150 L=0,70m | 38580 | ET-1A-07-300 | pç | 36 |  | 0
54 | TUBO C/ FLANGES FOFO PN10 DN 150 L=0,80 m | 38580 | ET-1A-07-300 | pç | 44 |  | 0
55 | TOCO C/ FLANGES L=0,25M FOFO DN 80 | 38580 | ET-1A-07-300 | pç | 33 |  | 0
56 | TUBO C/ FLANGES FOFO PN10 DN 80 L=0,70 m | 38580 | ET-1A-07-300 | pç | 74 |  | 0
57 | CAP C/ JE JGS FOFO DN 150 | 38580 | ET-1A-07-300 | pç | 1 |  | 0
58 | COLAR DE TOMADA C/ FEMEA DN 2" FOFO DN 150 | 38580 | ET-1A-07-300 | pç | 1 |  | 0
59 | TUBO FOFO C/ PONTAS PN10 DN 100 L=0,80 m | 38580 | ET-1A-07-300 | pç | 1 |  | 0
60 | CURVA C90 C/ FLANGES PN-10 FOFO DN 200 | 38580 | ET-1A-07-300 | pç | 2 |  | 0
61 | EXTREMIDADE FLANGE E BOLSA JGS FOFO DN 200 | 38580 | ET-1A-07-300 | pç | 1 |  | 0
62 | REDUCAO PONTA E BOLSA JE FOFO 300x200 | 38580 | ET-1A-07-300 | pç | 1 |  | 0
63 | TE C/ FLANGES PN-10 FOFO DN 200X50 | 38580 | ET-1A-07-300 | pç | 1 |  | 0
64 | TOCO C/ PONTAS L=0,50M FOFO DN 200 | 38580 | ET-1A-07-300 | pç | 1 |  | 0
65 | TUBO C/ FLANGES FOFO PN 10 DN 200 L=0,70m | 38580 | ET-1A-07-300 | pç | 2 |  | 0
66 | TUBO C/ FLANGES FOFO PN 10 DN 200 L=1,10m | 38580 | ET-1A-07-300 | pç | 1 |  | 0
67 | LUVA DE CORRER COM BOLSAS FOFO DN 300 | 38580 | ET-1A-07-300 | pç | 1 |  | 0
68 | REDUCAO PONTA E BOLSA JE FOFO 600x500 | 38580 | ET-1A-07-300 | pç | 1 |  | 0
69 | TUBO C/ FLANGES FOFO PN10 DN 100 L=1,24 m | 38580 | ET-1A-07-300 | pç | 1 |  | 0
70 | REDUCAO PONTA E BOLSA JE FOFO 400x300 | 38580 | ET-1A-07-300 | pç | 1 |  | 0
71 | Toco c/ pontas pn 10 L= 0,5 m FoFo DN 100 | 38580 | ET-1A-07-300 | un. | 2 |  | 0
72 | FLANGE CEGO AÇO CARBONO #1/2" DN 150 PN 10 COM ORÍFÍCO COM ROSCA DN 25 | 100420 | ET-1A-500-01 | pç | 44 |  | 0
| VALOR TOTAL DA PLANILHA | [5 empty] | 0
Obs.: No preço total estão inclusas todas as despesas de fabricação, testes, manuais e fornecimento do insumos no canteiro obras.

## Grupo_5_peças_de_PVC
PROJETO: | PROJETO DE IRRIGAÇÃO BAIXIO DE IRECÊ
LOCAL: | XIQUE-XIQUE / BA
CLIENTE: | CODEVASF
PLANILHA DE FORNECIMENTO (GRUPO 5)
ITEM | DESCRIÇÃO | CÓDIGO CATMAT | ESPEC TÉCN | UNID | QUANT | PÇ UNITÁRIO | PÇ TOTAL
FORNECIMENTO DE PEÇAS DE PVC
73 | TUBO PVC DEFOFO PN 60 JEI DN 150 | 38814 | ET-1A-07-300 | m | 396 |  | 0
74 | TUBO PVC DEFOFO PN 60 JEI DN 200 | 274244 | ET-1A-07-300 | m | 775 |  | 0
75 | TUBO PVC DEFOFO PN 60 JEI DN 250 | 274244 | ET-1A-07-300 | m | 539 |  | 0
76 | TUBO PVC DEFOFO PN 60 JEI DN 300 | 274243 | ET-1A-07-300 | m | 2368 |  | 0
77 | TOCO C/ PONTAS PVC DEFOFO L=0,50m DN 150 PN 60 | 38814 | ET-1A-07-300 | pç | 8 |  | 0
78 | TOCO C/ PONTAS PVC DEFOFO L=0,50m DN 200 PN 60 | 274244 | ET-1A-07-300 | pç | 1 |  | 0
79 | TOCO C/ PONTAS PVC DEFOFO L=0,50m DN 250 PN 60 | 274244 | ET-1A-07-300 | pç | 2 |  | 0
80 | TUBO PONTA E BOLSA JE PVC DEFOFO L=3,00 m DN 150 PN 60 | 38814 | ET-1A-07-300 | pç | 20 |  | 0
81 | TUBO PONTA E BOLSA JE PVC DEFOFO L=6,00 m DN 150 PN 60 | 38814 | ET-1A-07-300 | pç | 12 |  | 0
82 | TUBO C/ PONTAS PVC DEFOFO L=3,00m DN 150 PN 60 | 38814 | ET-1A-07-300 | pç | 11 |  | 0
83 | TUBO C/ PONTAS PVC DEFOFO L=6,00m DN 150 PN 60 | 38814 | ET-1A-07-300 | pç | 5 |  | 0
84 | TOCO C/ PONTAS PVC DEFOFO L=0,50m DN 300 PN 60 | 274243 | ET-1A-07-300 | pç | 4 |  | 0
85 | TUBO C/ PONTAS PVC DEFOFO L=1,50m DN 300 PN 60 | 274243 | ET-1A-07-300 | pç | 1 |  | 0
86 | TUBO PONTA E BOLSA JE PVC DEFOFO L=1,00 m DN 300 PN 60 | 38814 | ET-1A-07-300 | pç | 1 |  | 0
87 | TUBO C/ PONTAS PVC DEFOFO L=2,00m DN 150 PN 60 | 38814 | ET-1A-07-300 | pç | 1 |  | 0
88 | TOCO C/ PONTAS PVC DEFOFO L=0,40m DN 100 PN 60 | 38814 | ET-1A-07-300 | pç | 1 |  | 0
| VALOR TOTAL DA PLANILHA | [5 empty] | 0
Obs.: No preço total estão inclusas todas as despesas de fabricação, testes, manuais e fornecimento do insumos no canteiro obras.

## Grupo_6_peças_de_PRFV
PROJETO: | PROJETO DE IRRIGAÇÃO BAIXIO DE IRECÊ
LOCAL: | XIQUE-XIQUE / BA
CLIENTE: | CODEVASF
PLANILHA DE FORNECIMENTO (GRUPO 6)
ITEM | DESCRIÇÃO | CÓDIGO CATMAT | ESPEC TÉCN | UNID | QUANT | PÇ UNITÁRIO | PÇ TOTAL
FORNECIMENTO DE PEÇAS DE PRFV
89 | TUBO PRFV AGUA PN10 DN 400 | 465086 | ET-1A-07-300 | m | 1401 |  | 0
90 | TUBO PRFV AGUA PN10 DN 600 | 465086 | ET-1A-07-300 | m | 1526 |  | 0
91 | CRUZETA XR PRFV/JE PBPP 250x150 PN10 | 465086 | ET-1A-07-300 | pç | 1 |  | 0
92 | CRUZETA PRFV JE BOLSA E PONTAS 300x150 PN10 | 465086 | ET-1A-07-300 | pç | 2 |  | 0
93 | CURVA PRFV 45º BOLSA JE E PONTA DN 150 PN10 | 465086 | ET-1A-07-300 | pç | 3 |  | 0
94 | CURVA PRFV 45º BOLSA JE E PONTA DN 200 PN10 | 465086 | ET-1A-07-300 | pç | 1 |  | 0
95 | CURVA PRFV 45º BOLSA JE E PONTA DN 300 PN10 | 465086 | ET-1A-07-300 | pç | 1 |  | 0
96 | LUVA DE CORRER PRFV DN 200 PN10 | 465086 | ET-1A-07-300 | pç | 4 |  | 0
97 | LUVA DE CORRER PRFV DN 300 PN10 | 465086 | ET-1A-07-300 | pç | 3 |  | 0
98 | REDUCAO PRFV JE BOLSA E PONTA 300x200 PN10 | 465086 | ET-1A-07-300 | pç | 3 |  | 0
99 | REDUCAO PRFV JE BOLSA E PONTA 400x300 PN10 | 465086 | ET-1A-07-300 | pç | 3 |  | 0
100 | REDUCAO PRFV JE BOLSA E PONTA 500x400 PN10 | 465086 | ET-1A-07-300 | pç | 5 |  | 0
101 | REDUCAO PRFV JE BOLSA E PONTA 600x500 PN10 | 465086 | ET-1A-07-300 | pç | 1 |  | 0
102 | TE PRFV JE BOLSAS E PONTA 300x200 PN10 | 465086 | ET-1A-07-300 | pç | 7 |  | 0
103 | TE PRFV JE BOLSAS E PONTA 400x200 PN10 | 465086 | ET-1A-07-300 | pç | 1 |  | 0
104 | TE PRFV JE BOLSAS E PONTA 500x300 PN10 | 465086 | ET-1A-07-300 | pç | 3 |  | 0
105 | TE PRFV JE BOLSAS E PONTA 600x300 PN10 | 465086 | ET-1A-07-300 | pç | 3 |  | 0
106 | TE PRFV JE BOLSAS E PONTA 600x400 PN10 | 465086 | ET-1A-07-300 | pç | 1 |  | 0
107 | TOCO C/ PONTAS PRFV L=0,50m DN 400 PN10 | 465086 | ET-1A-07-300 | pç | 9 |  | 0
108 | TOCO C/ PONTAS PRFV L=0,50m DN 600 PN10 | 465086 | ET-1A-07-300 | pç | 4 |  | 0
109 | TUBO JE C/ PONTA E BOLSA PRFV L=1,0m DN 600 PN10 | 465086 | ET-1A-07-300 | pç | 1 |  | 0
110 | TUBO C/ PONTAS PRFV L=1,50m DN 400 PN10 | 465086 | ET-1A-07-300 | pç | 1 |  | 0
111 | CRUZETA PRFV JE BOLSA E PONTAS 500x150 PN10 | 465086 | ET-1A-07-300 | pç | 3 |  | 0
112 | CRUZETA PRFV JE BOLSA E PONTAS 600x150 PN10 | 465086 | ET-1A-07-300 | pç | 1 |  | 0
113 | CURVA PRFV 22º BOLSA JE E PONTA DN 600 PN10 | 465086 | ET-1A-07-300 | pç | 1 |  | 0
114 | TE PRFV JE BOLSAS E PONTA 200x150 PN10 | 465086 | ET-1A-07-300 | pç | 4 |  | 0
115 | TE PRFV JE BOLSAS E PONTA 300x300 PN10 | 465086 | ET-1A-07-300 | pç | 1 |  | 0
116 | TE PRFV JE BOLSAS E PONTA 400x300 PN10 | 465086 | ET-1A-07-300 | pç | 1 |  | 0
117 | TOCO C/ PONTA E BOLSA PRFV L=0,50m DN 600 PN10 | 465086 | ET-1A-07-300 | pç | 1 |  | 0
118 | TUBO PRFV AGUA PN10 DN 500 | 465086 | ET-1A-07-300 | m | 31 |  | 0
119 | CURVA PRFV 90º BOLSA JE E PONTA DN 400 PN10 | 465086 | ET-1A-07-300 | pç | 1 |  | 0
120 | REDUCAO PRFV JE BOLSA E PONTA 300x150 PN10 | 465086 | ET-1A-07-300 | pç | 3 |  | 0
121 | REDUCAO PRFV JE BOLSA E PONTA 250x150 PN10 | 465086 | ET-1A-07-300 | pç | 1 |  | 0
122 | REDUCAO PRFV JE BOLSA E PONTA 250x200 PN10 | 465086 | ET-1A-07-300 | pç | 1 |  | 0
123 | TE PRFV JE BOLSAS E PONTA 200x200 PN10 | 465086 | ET-1A-07-300 | pç | 1 |  | 0
124 | TE PRFV JE BOLSAS E PONTA 250x250 PN10 | 465086 | ET-1A-07-300 | pç | 4 |  | 0
125 | TE PRFV JE BOLSAS E PONTA 300x150 PN10 | 465086 | ET-1A-07-300 | pç | 1 |  | 0
126 | TE PRFV JE BOLSAS E PONTA 500x500 PN10 | 465086 | ET-1A-07-300 | pç | 1 |  | 0
127 | REDUCAO PRFV JE BOLSA E PONTA 400x250 PN10 | 465086 | ET-1A-07-300 | pç | 1 |  | 0
128 | CRUZETA PRFV BOLSA JE, PONTA, PONTA, PONTA 400x150 PN10 | 465086 | ET-1A-07-300 | pç | 2 |  | 0
129 | TE PRFV BOLSA JE, PONTA E BOLSA JE 400x400 PN10 | 465086 | ET-1A-07-300 | pç | 1 |  | 0
130 | TOCO PRFV C/ PONTAS L=0,50m DN 500 PN10 | 465086 | ET-1A-07-300 | pç | 1 |  | 0
| VALOR TOTAL DA PLANILHA | [5 empty] | 0
Obs.: No preço total estão inclusas todas as despesas de fabricação, testes, manuais e fornecimento do insumos no canteiro obras.