## Grupo_1__Grades
PROJETO: | PROJETO DE IRRIGAÇÃO BAIXIO DE IRECÊ
LOCAL: | XIQUE-XIQUE / BA
CLIENTE: | CODEVASF
PLANILHA DE FORNECIMENTO (GRUPO 1)
ITEM | DESCRIÇÃO | CÓDIGO CATMAT | ESPEC TÉCN | UNID | QUANT | PÇ UNITÁRIO | PÇ TOTAL
FORNECIMENTO DE GRADES
1 | TE-10 - GRADE METÁLICA PARA DETENÇÃO DE SÓLIDOS ( 1,38 x 1,50 ) + ( 1,38 x 1,78 ) 4,53 m^2 | 126756 | ET-1A-07-180 | un. | 1 | 19366 | 19366
2 | TE-12 - GRADE METÁLICA PARA DETENÇÃO DE SÓLIDOS ( 1,38 x 1,50 ) + ( 1,38 x 1,90 ) 4,69 m^2 | 126756 | ET-1A-07-180 | un. | 1 | 19866 | 19866
3 | TE-14 - GRADE METÁLICA PARA DETENÇÃO DE SÓLIDOS ( 1,18 x 1,50 ) + ( 1,18 x 1,70 ) 3,78 m^2 | 126756 | ET-1A-07-180 | un. | 1 | 17386 | 17386
| VALOR TOTAL DA PLANILHA | [5 empty] | 56618
Obs.: No preço total estão inclusas todas as despesas de fabricação, testes, manuais e fornecimento do insumos no canteiro obras.

## Grupo_2_Registro_valvu__vent
PROJETO: | PROJETO DE IRRIGAÇÃO BAIXIO DE IRECÊ
LOCAL: | XIQUE-XIQUE / BA
CLIENTE: | CODEVASF
PLANILHA DE FORNECIMENTO (GRUPO 2)
ITEM | DESCRIÇÃO | CÓDIGO CATMAT | ESPEC TÉCN | UNID | QUANT | PÇ UNITÁRIO | PÇ TOTAL
FORNECIMENTO DE REGISTROS E VENTOSAS
4 | REGISTRO DE GAVETA CHATO C/ FLANGES E CABECOTE FOFO DN 100 | 150710 | ET-1A-07-400 | pç | 18 | 611.4 | 11005.2
5 | KIT REGISTRO DE GAVETA C/ BOLSAS E CUNHA BORRACHA C/ CABECOTE DN 300 FOFO, COM CABEÇOTE PARA CHAVE T, CHAVE T, TAMPA REDONDA DN 100 MM E TOCO FOFO COM PONTAS DN 100 MM L= 0,65 M | 150710 | ET-1A-07-400 e 1552-D-ADU-HID-14-04 | pç | 2 | 6312.07 | 12624.14
6 | KIT REGISTRO OVAL C/ BOLSAS E CUNHA METALICA C/ CABECOTE DN 400 FOFO , COM CABEÇOTE PARA CHAVE T, CHAVE T, TAMPA REDONDA DN 100 MM E TOCO FOFO COM PONTAS DN 100 MM L= 0,4M | 150710 | ET-1A-07-400 e 1552-D-ADU-HID-14-04 | pç | 1 | 16634.18 | 16634.18
7 | KIT REGISTRO OVAL C/ BOLSAS E CUNHA METALICA C/ CABECOTE DN 600 FOFO , COM CABEÇOTE PARA CHAVE T, CHAVE T, TAMPA REDONDA DN 100 MM E TOCO FOFO COM PONTAS DN 100 MM L= | 150710 | ET-1A-07-400 e 1552-D-ADU-HID-14-04 | pç | 1 | 54734.37 | 54734.37
8 | VENTOSA TRIPLICE FUNCAO C/ FLANGES PN 10 FOFO DN 100 | 301172 | ET-1A-07-400 | pç | 14 | 2051.76 | 28724.64
9 | REGISTRO DE GAVETA C/ ROSCA FEMEA BRONZE DN 2" ( 50 mm ) | 150710 | ET-1A-07-400 | pç | 4 | 240.94 | 963.76
10 | REGISTRO DE GAVETA CHATO C/ FLANGES E CABECOTE FOFO DN 150 | 150710 | ET-1A-07-400 | pç | 44 | 1386.86 | 61021.84
11 | REGISTRO DE GAVETA C/ ROSCA FEMEA BRONZE DN 1" ( 25 mm ) | 150710 | ET-1A-07-400 | pç | 45 | 190.55 | 8574.75
12 | VENTOSA SIMPLES C/ ROSCA FEMEA PVC DN 1" | 301172 | ET-1A-07-400 | pç | 44 | 557.81 | 24543.64
13 | KIT REGISTRO DE GAVETA C/ BOLSAS E CUNHA BORRACHA C/ CABECOTE DN 150 FOFO , COM CABEÇOTE PARA CHAVE T, CHAVE T, TAMPA REDONDA DN 100 MM E TOCO FOFO COM PONTAS DN 100 MM L=0,8M | 150710 | ET-1A-07-400 1552-D-ADU-HID-17-02 | pç | 1 | 1826.4 | 1826.4
14 | REGISTRO DE GAVETA CHATO C/ FLANGES E CABECOTE FOFO DN 50 | 150710 | ET-1A-07-400 | pç | 3 | 370.85 | 1112.55
15 | VENTOSA TRIPLICE FUNCAO C/ FLANGES PN 10 FOFO DN 50 | 301172 | ET-1A-07-400 | pç | 2 | 1076.54 | 2153.08
16 | KIT REGISTRO DE GAVETA C/ BOLSAS E CUNHA BORRACHA C/ CABECOTE DN 400 FOFO , COM CABEÇOTE PARA CHAVE T, CHAVE T, TAMPA REDONDA DN 100 MM E TOCO FOFO COM PONTAS DN 100 MM L= 0,5M | 150710 | ET-1A-07-400 e 1552-D-ADU-HID-14-04 | pç | 3 | 15041.57 | 45124.71
17 | KIT REGISTRO DE GAVETA C/ BOLSAS E CUNHA BORRACHA C/ CABECOTE DN 600 FOFO , COM CABEÇOTE PARA CHAVE T, CHAVE T, TAMPA REDONDA DN 100 MM | 150710 | ET-1A-07-400 e 1552-D-ADU-HID-14-04 | pç | 1 | 42274.19 | 42274.19
18 | FLANGE C/ SEXTAVADO FOGO P/ PN10 DN 50 | 75426 | ET-1A-07-300 | pç | 6 | 48.86 | 293.16
19 | TUBO C/ ROSCAS FOGO DN 50 L=1,50M | 75426 | ET-1A-07-300 | pç | 7 | 236.43 | 1655.01
20 | NIPLE DUPLO FOGO DN 1" | 214170 | ET-1A-07-300 | pç | 45 | 6.7 | 301.5
21 | LUVA REDUCAO C/ ROSCAS FOGO DN 2"x1" | 75426 | ET-1A-07-300 | pç | 1 | 24.67 | 24.67
22 | NIPLE DUPLO FOGO DN 2" | 214173 | ET-1A-07-300 | pç | 1 | 18.32 | 18.32
23 | TUBO C/ ROSCAS FOGO DN 50 L=1,00M | 75426 | ET-1A-07-300 | pç | 1 | 176.58 | 176.58
24 | VALVULA BORBOLETA WAFER C/ CABECOTE FOFO DN 200 | 150526 | ET-1A-07-400 | pç | 1 | 2191 | 2191
| VALOR TOTAL DA PLANILHA | [5 empty] | 315977.69
Obs.: No preço total estão inclusas todas as despesas de fabricação, testes, manuais e fornecimento do insumos no canteiro obras.

## Grupo_3_válvulas_control
PROJETO: | PROJETO DE IRRIGAÇÃO BAIXIO DE IRECÊ
LOCAL: | XIQUE-XIQUE / BA
CLIENTE: | CODEVASF
PLANILHA DE FORNECIMENTO (GRUPO 3)
ITEM | DESCRIÇÃO | CÓDIGO CATMAT | ESPEC TÉCN | UNID | QUANT | PÇ UNITÁRIO | PÇ TOTAL
FORNECIMENTO DE VALVULAS
25 | VALVULA LIMITADORA DE VAZAO C/ FLANGES FOFO DN 80 | 39314 | ET-1A-07-310 | pç | 33 | 5775.73 | 190599.09
26 | VALVULA LIMITADORA DE VAZAO C/ FLANGES FOFO DN 200 | 39314 | ET-1A-07-310 | pç | 1 | 8500 | 8500
| VALOR TOTAL DA PLANILHA | [5 empty] | 199099.09
Obs.: No preço total estão inclusas todas as despesas de fabricação, testes, manuais e fornecimento do insumos no canteiro obras.

## Item_27_Hidrometro
PROJETO: | PROJETO DE IRRIGAÇÃO BAIXIO DE IRECÊ
LOCAL: | XIQUE-XIQUE / BA
CLIENTE: | CODEVASF
PLANILHA DE FORNECIMENTO
ITEM | DESCRIÇÃO | CÓDIGO CATMAT | ESPEC TÉCN | UNID | QUANT | PÇ UNITÁRIO | PÇ TOTAL
FORNECIMENTO DE HIDROMETROS
27 | HIDROMETRO C/ TURBINA TANGENCIAL HORIZONTAL DN 3", C/ FLANGES | 26395 | ET-1A-07-160 | pç | 33 | 1840 | 60720
| VALOR TOTAL DA PLANILHA | [5 empty] | 60720
Obs.: No preço total estão inclusas todas as despesas de fabricação, testes, manuais e fornecimento do insumos no canteiro obras.

## Item_28_Tampa
PROJETO: | PROJETO DE IRRIGAÇÃO BAIXIO DE IRECÊ
LOCAL: | XIQUE-XIQUE / BA
CLIENTE: | CODEVASF
PLANILHA DE FORNECIMENTO
ITEM | DESCRIÇÃO | CÓDIGO CATMAT | ESPEC TÉCN | UNID | QUANT | PÇ UNITÁRIO | PÇ TOTAL
FORNECIMENTO DE TAMPAS
28 | TAMPA CHAPA XADREZ 1,00x1,45mx6,3mm C/ DOBRADIÇAS E CADEADO | 126594 | 1552-D-ADU-HID-26-05 | unid | 82 | 1889.76 | 154960.32
| VALOR TOTAL DA PLANILHA | [5 empty] | 154960.32
Obs.: No preço total estão inclusas todas as despesas de fabricação, testes, manuais e fornecimento do insumos no canteiro obras.

## Grupo_4_peças_de_FoFo
PROJETO: | PROJETO DE IRRIGAÇÃO BAIXIO DE IRECÊ
LOCAL: | XIQUE-XIQUE / BA
CLIENTE: | CODEVASF
PLANILHA DE FORNECIMENTO (GRUPO 4)
ITEM | DESCRIÇÃO | CÓDIGO CATMAT | ESPEC TÉCN | UNID | QUANT | PÇ UNITÁRIO | PÇ TOTAL
FORNECIMENTO DE PEÇAS DE FOFO
29 | REDUCAO PONTA E BOLSA JE FOFO 200x150 | 38580 | ET-1A-07-300 | pç | 14 | 293.38 | 4107.32
30 | REDUCAO PONTA E BOLSA JE FOFO 250x150 | 38580 | ET-1A-07-300 | pç | 1 | 393.62 | 393.62
31 | REDUCAO PONTA E BOLSA JE FOFO 300x150 | 38580 | ET-1A-07-300 | pç | 7 | 472.92 | 3310.44
32 | REDUCAO PONTA E BOLSA JE FOFO 300x250 | 38580 | ET-1A-07-300 | pç | 2 | 544.74 | 1089.48
33 | CURVA 45 FOFO C/ BOLSAS PN10 DN 600 | 38580 | ET-1A-07-300 | pç | 2 | 5014.48 | 10028.96
34 | TUBO FOFO C/ PONTA E FLANGE PN10 DN 600 L=4,00 m | 38580 | ET-1A-07-300 | pç | 1 | 9560.16 | 9560.16
35 | TUBO FOFO C/ PONTAS PN10 DN 600 L=4,45 m | 38580 | ET-1A-07-300 | pç | 1 | 10285.55 | 10285.55
36 | TUBO FOFO C/ PONTA E BOLSA PN10 DN 600 L=6,00 m | 38580 | ET-1A-07-300 | pç | 5 | 9825.16 | 49125.8
37 | TUBO FOFO C/ PONTAS PN10 DN 600 L=6,00 m | 38580 | ET-1A-07-300 | pç | 1 | 12013.12 | 12013.12
38 | TE C/ BOLSAS JGS E FLANGE PN-10 DN 300x100 FOFO | 38580 | ET-1A-07-300 | pç | 4 | 981.88 | 3927.52
39 | TE C/ BOLSAS JGS E FLANGE PN-10 DN 400x100 FOFO | 38580 | ET-1A-07-300 | pç | 2 | 1435.78 | 2871.56
40 | TE C/ BOLSAS JGS E FLANGE PN-10 DN 600x100 FOFO | 38580 | ET-1A-07-300 | pç | 1 | 3604.37 | 3604.37
41 | TUBO C/ FLANGES FOFO PN10 DN 100 L=1,25 m | 38580 | ET-1A-07-300 | pç | 2 | 1001.86 | 2003.72
42 | TUBO C/ FLANGES FOFO PN10 DN 100 L=1,26 m | 38580 | ET-1A-07-300 | pç | 5 | 1109.68 | 5548.4
43 | TOCO C/ PONTAS L=0,40M FOFO DN 100 | 38580 | ET-1A-07-300 | pç | 1 | 213.76 | 213.76
44 | TUBO FOFO C/ PONTAS PN10 DN 100 L=0,65 m | 38580 | ET-1A-07-300 | pç | 1 | 561.6 | 561.6
45 | TUBO C/ FLANGES FOFO PN10 DN 100 L=1,00 m | 38580 | ET-1A-07-300 | pç | 6 | 904.76 | 5428.56
46 | TE C/ 2 BOLSAS E FLANGE, PN10 FOFO DN 150X50 mm | 38580 | ET-1A-07-300 | pç | 3 | 367.69 | 1103.07
47 | TE C/ 2 BOLSAS E FLANGE, PN10 FOFO DN 200X50 mm | 38580 | ET-1A-07-300 | pç | 3 | 496.43 | 1489.29
48 | TUBO C/ FLANGES FOFO PN10 DN 100 L=1,50 m | 38580 | ET-1A-07-300 | pç | 4 | 1054.38 | 4217.52
49 | CURVA C90 C/ FLANGES PN-10 FOFO DN 150 | 38580 | ET-1A-07-300 | pç | 45 | 380.15 | 17106.75
50 | EXTREMIDADE FLANGE E BOLSA FOFO DN 150 | 38580 | ET-1A-07-300 | pç | 44 | 236.75 | 10417
51 | FLANGE CEGO FOFO DN 150 | 38580 | ET-1A-07-300 | pç | 44 | 150.37 | 6616.28
52 | TE C/ FLANGES PN-10 FOFO DN 150X150 | 38580 | ET-1A-07-300 | pç | 44 | 516.35 | 22719.4
53 | TUBO C/ FLANGES FOFO PN 10 DN 150 L=0,70m | 38580 | ET-1A-07-300 | pç | 36 | 1036.37 | 37309.32
54 | TUBO C/ FLANGES FOFO PN10 DN 150 L=0,80 m | 38580 | ET-1A-07-300 | pç | 44 | 1162.66 | 51157.04
55 | TOCO C/ FLANGES L=0,25M FOFO DN 80 | 38580 | ET-1A-07-300 | pç | 33 | 255.32 | 8425.56
56 | TUBO C/ FLANGES FOFO PN10 DN 80 L=0,70 m | 38580 | ET-1A-07-300 | pç | 74 | 772.09 | 57134.66
57 | CAP C/ JE JGS FOFO DN 150 | 38580 | ET-1A-07-300 | pç | 1 | 141.88 | 141.88
58 | COLAR DE TOMADA C/ FEMEA DN 2" FOFO DN 150 | 38580 | ET-1A-07-300 | pç | 1 | 61.65 | 61.65
59 | TUBO FOFO C/ PONTAS PN10 DN 100 L=0,80 m | 38580 | ET-1A-07-300 | pç | 1 | 267.67 | 267.67
60 | CURVA C90 C/ FLANGES PN-10 FOFO DN 200 | 38580 | ET-1A-07-300 | pç | 2 | 527.44 | 1054.88
61 | EXTREMIDADE FLANGE E BOLSA JGS FOFO DN 200 | 38580 | ET-1A-07-300 | pç | 1 | 345.92 | 345.92
62 | REDUCAO PONTA E BOLSA JE FOFO 300x200 | 38580 | ET-1A-07-300 | pç | 1 | 499.36 | 499.36
63 | TE C/ FLANGES PN-10 FOFO DN 200X50 | 38580 | ET-1A-07-300 | pç | 1 | 666.38 | 666.38
64 | TOCO C/ PONTAS L=0,50M FOFO DN 200 | 38580 | ET-1A-07-300 | pç | 1 | 536.52 | 536.52
65 | TUBO C/ FLANGES FOFO PN 10 DN 200 L=0,70m | 38580 | ET-1A-07-300 | pç | 2 | 1315.69 | 2631.38
66 | TUBO C/ FLANGES FOFO PN 10 DN 200 L=1,10m | 38580 | ET-1A-07-300 | pç | 1 | 1555.65 | 1555.65
67 | LUVA DE CORRER COM BOLSAS FOFO DN 300 | 38580 | ET-1A-07-300 | pç | 1 | 613.42 | 613.42
68 | REDUCAO PONTA E BOLSA JE FOFO 600x500 | 38580 | ET-1A-07-300 | pç | 1 | 3470 | 3470
69 | TUBO C/ FLANGES FOFO PN10 DN 100 L=1,24 m | 38580 | ET-1A-07-300 | pç | 1 | 1030.32 | 1030.32
70 | REDUCAO PONTA E BOLSA JE FOFO 400x300 | 38580 | ET-1A-07-300 | pç | 1 | 1011.56 | 1011.56
71 | Toco c/ pontas pn 10 L= 0,5 m FoFo DN 100 | 38580 | ET-1A-07-300 | un. | 2 | 261.74 | 523.48
72 | FLANGE CEGO AÇO CARBONO #1/2" DN 150 PN 10 COM ORÍFÍCO COM ROSCA DN 25 | 100420 | ET-1A-500-01 | pç | 44 | 1252.68 | 55117.92
| VALOR TOTAL DA PLANILHA | [5 empty] | 411297.82
Obs.: No preço total estão inclusas todas as despesas de fabricação, testes, manuais e fornecimento do insumos no canteiro obras.

## Grupo_5_peças_de_PVC
PROJETO: | PROJETO DE IRRIGAÇÃO BAIXIO DE IRECÊ
LOCAL: | XIQUE-XIQUE / BA
CLIENTE: | CODEVASF
PLANILHA DE FORNECIMENTO (GRUPO 5)
ITEM | DESCRIÇÃO | CÓDIGO CATMAT | ESPEC TÉCN | UNID | QUANT | PÇ UNITÁRIO | PÇ TOTAL
FORNECIMENTO DE PEÇAS DE PVC
73 | TUBO PVC DEFOFO PN 60 JEI DN 150 | 38814 | ET-1A-07-300 | m | 396 | 74.15 | 29363.4
74 | TUBO PVC DEFOFO PN 60 JEI DN 200 | 274244 | ET-1A-07-300 | m | 775 | 92 | 71300
75 | TUBO PVC DEFOFO PN 60 JEI DN 250 | 274244 | ET-1A-07-300 | m | 539 | 145.66 | 78510.74
76 | TUBO PVC DEFOFO PN 60 JEI DN 300 | 274243 | ET-1A-07-300 | m | 2368 | 189.34 | 448357.12
77 | TOCO C/ PONTAS PVC DEFOFO L=0,50m DN 150 PN 60 | 38814 | ET-1A-07-300 | pç | 8 | 95 | 760
78 | TOCO C/ PONTAS PVC DEFOFO L=0,50m DN 200 PN 60 | 274244 | ET-1A-07-300 | pç | 1 | 148.5 | 148.5
79 | TOCO C/ PONTAS PVC DEFOFO L=0,50m DN 250 PN 60 | 274244 | ET-1A-07-300 | pç | 2 | 174.4 | 348.8
80 | TUBO PONTA E BOLSA JE PVC DEFOFO L=3,00 m DN 150 PN 60 | 38814 | ET-1A-07-300 | pç | 20 | 208.4 | 4168
81 | TUBO PONTA E BOLSA JE PVC DEFOFO L=6,00 m DN 150 PN 60 | 38814 | ET-1A-07-300 | pç | 12 | 389.3 | 4671.6
82 | TUBO C/ PONTAS PVC DEFOFO L=3,00m DN 150 PN 60 | 38814 | ET-1A-07-300 | pç | 11 | 234.35 | 2577.85
83 | TUBO C/ PONTAS PVC DEFOFO L=6,00m DN 150 PN 60 | 38814 | ET-1A-07-300 | pç | 5 | 441.25 | 2206.25
84 | TOCO C/ PONTAS PVC DEFOFO L=0,50m DN 300 PN 60 | 274243 | ET-1A-07-300 | pç | 4 | 200 | 800
85 | TUBO C/ PONTAS PVC DEFOFO L=1,50m DN 300 PN 60 | 274243 | ET-1A-07-300 | pç | 1 | 300 | 300
86 | TUBO PONTA E BOLSA JE PVC DEFOFO L=1,00 m DN 300 PN 60 | 38814 | ET-1A-07-300 | pç | 1 | 260.34 | 260.34
87 | TUBO C/ PONTAS PVC DEFOFO L=2,00m DN 150 PN 60 | 38814 | ET-1A-07-300 | pç | 1 | 162.5 | 162.5
88 | TOCO C/ PONTAS PVC DEFOFO L=0,40m DN 100 PN 60 | 38814 | ET-1A-07-300 | pç | 1 | 43.75 | 43.75
| VALOR TOTAL DA PLANILHA | [5 empty] | 643978.85
Obs.: No preço total estão inclusas todas as despesas de fabricação, testes, manuais e fornecimento do insumos no canteiro obras.

## Grupo_6_peças_de_PRFV
PROJETO: | PROJETO DE IRRIGAÇÃO BAIXIO DE IRECÊ
LOCAL: | XIQUE-XIQUE / BA
CLIENTE: | CODEVASF
PLANILHA DE FORNECIMENTO (GRUPO 6)
ITEM | DESCRIÇÃO | CÓDIGO CATMAT | ESPEC TÉCN | UNID | QUANT | PÇ UNITÁRIO | PÇ TOTAL
FORNECIMENTO DE PEÇAS DE PRFV
89 | TUBO PRFV AGUA PN10 DN 400 | 465086 | ET-1A-07-300 | m | 1401 | 333.73 | 467555.73
90 | TUBO PRFV AGUA PN10 DN 600 | 465086 | ET-1A-07-300 | m | 1526 | 629.38 | 960433.88
91 | CRUZETA XR PRFV/JE PBPP 250x150 PN10 | 465086 | ET-1A-07-300 | pç | 1 | 1239.57 | 1239.57
92 | CRUZETA PRFV JE BOLSA E PONTAS 300x150 PN10 | 465086 | ET-1A-07-300 | pç | 2 | 1432.39 | 2864.78
93 | CURVA PRFV 45º BOLSA JE E PONTA DN 150 PN10 | 465086 | ET-1A-07-300 | pç | 3 | 435 | 1305
94 | CURVA PRFV 45º BOLSA JE E PONTA DN 200 PN10 | 465086 | ET-1A-07-300 | pç | 1 | 496 | 496
95 | CURVA PRFV 45º BOLSA JE E PONTA DN 300 PN10 | 465086 | ET-1A-07-300 | pç | 1 | 725 | 725
96 | LUVA DE CORRER PRFV DN 200 PN10 | 465086 | ET-1A-07-300 | pç | 4 | 280.12 | 1120.48
97 | LUVA DE CORRER PRFV DN 300 PN10 | 465086 | ET-1A-07-300 | pç | 3 | 442.62 | 1327.86
98 | REDUCAO PRFV JE BOLSA E PONTA 300x200 PN10 | 465086 | ET-1A-07-300 | pç | 3 | 896.1 | 2688.3
99 | REDUCAO PRFV JE BOLSA E PONTA 400x300 PN10 | 465086 | ET-1A-07-300 | pç | 3 | 1334.13 | 4002.39
100 | REDUCAO PRFV JE BOLSA E PONTA 500x400 PN10 | 465086 | ET-1A-07-300 | pç | 5 | 1873.18 | 9365.9
101 | REDUCAO PRFV JE BOLSA E PONTA 600x500 PN10 | 465086 | ET-1A-07-300 | pç | 1 | 2282 | 2282
102 | TE PRFV JE BOLSAS E PONTA 300x200 PN10 | 465086 | ET-1A-07-300 | pç | 7 | 1114.1 | 7798.7
103 | TE PRFV JE BOLSAS E PONTA 400x200 PN10 | 465086 | ET-1A-07-300 | pç | 1 | 1432.88 | 1432.88
104 | TE PRFV JE BOLSAS E PONTA 500x300 PN10 | 465086 | ET-1A-07-300 | pç | 3 | 2179 | 6537
105 | TE PRFV JE BOLSAS E PONTA 600x300 PN10 | 465086 | ET-1A-07-300 | pç | 3 | 2903 | 8709
106 | TE PRFV JE BOLSAS E PONTA 600x400 PN10 | 465086 | ET-1A-07-300 | pç | 1 | 3289 | 3289
107 | TOCO C/ PONTAS PRFV L=0,50m DN 400 PN10 | 465086 | ET-1A-07-300 | pç | 9 | 747.7 | 6729.3
108 | TOCO C/ PONTAS PRFV L=0,50m DN 600 PN10 | 465086 | ET-1A-07-300 | pç | 4 | 1098.04 | 4392.16
109 | TUBO JE C/ PONTA E BOLSA PRFV L=1,0m DN 600 PN10 | 465086 | ET-1A-07-300 | pç | 1 | 1904.58 | 1904.58
110 | TUBO C/ PONTAS PRFV L=1,50m DN 400 PN10 | 465086 | ET-1A-07-300 | pç | 1 | 1616 | 1616
111 | CRUZETA PRFV JE BOLSA E PONTAS 500x150 PN10 | 465086 | ET-1A-07-300 | pç | 3 | 2040 | 6120
112 | CRUZETA PRFV JE BOLSA E PONTAS 600x150 PN10 | 465086 | ET-1A-07-300 | pç | 1 | 2637 | 2637
113 | CURVA PRFV 22º BOLSA JE E PONTA DN 600 PN10 | 465086 | ET-1A-07-300 | pç | 1 | 1377.82 | 1377.82
114 | TE PRFV JE BOLSAS E PONTA 200x150 PN10 | 465086 | ET-1A-07-300 | pç | 4 | 622.92 | 2491.68
115 | TE PRFV JE BOLSAS E PONTA 300x300 PN10 | 465086 | ET-1A-07-300 | pç | 1 | 1148 | 1148
116 | TE PRFV JE BOLSAS E PONTA 400x300 PN10 | 465086 | ET-1A-07-300 | pç | 1 | 1672 | 1672
117 | TOCO C/ PONTA E BOLSA PRFV L=0,50m DN 600 PN10 | 465086 | ET-1A-07-300 | pç | 1 | 1216.18 | 1216.18
118 | TUBO PRFV AGUA PN10 DN 500 | 465086 | ET-1A-07-300 | m | 31 | 428.75 | 13291.25
119 | CURVA PRFV 90º BOLSA JE E PONTA DN 400 PN10 | 465086 | ET-1A-07-300 | pç | 1 | 1219 | 1219
120 | REDUCAO PRFV JE BOLSA E PONTA 300x150 PN10 | 465086 | ET-1A-07-300 | pç | 3 | 854 | 2562
121 | REDUCAO PRFV JE BOLSA E PONTA 250x150 PN10 | 465086 | ET-1A-07-300 | pç | 1 | 720 | 720
122 | REDUCAO PRFV JE BOLSA E PONTA 250x200 PN10 | 465086 | ET-1A-07-300 | pç | 1 | 688 | 688
123 | TE PRFV JE BOLSAS E PONTA 200x200 PN10 | 465086 | ET-1A-07-300 | pç | 1 | 731 | 731
124 | TE PRFV JE BOLSAS E PONTA 250x250 PN10 | 465086 | ET-1A-07-300 | pç | 4 | 975 | 3900
125 | TE PRFV JE BOLSAS E PONTA 300x150 PN10 | 465086 | ET-1A-07-300 | pç | 1 | 885.96 | 885.96
126 | TE PRFV JE BOLSAS E PONTA 500x500 PN10 | 465086 | ET-1A-07-300 | pç | 1 | 2695 | 2695
127 | REDUCAO PRFV JE BOLSA E PONTA 400x250 PN10 | 465086 | ET-1A-07-300 | pç | 1 | 1282 | 1282
128 | CRUZETA PRFV BOLSA JE, PONTA, PONTA, PONTA 400x150 PN10 | 465086 | ET-1A-07-300 | pç | 2 | 1606 | 3212
129 | TE PRFV BOLSA JE, PONTA E BOLSA JE 400x400 PN10 | 465086 | ET-1A-07-300 | pç | 1 | 1857 | 1857
130 | TOCO PRFV C/ PONTAS L=0,50m DN 500 PN10 | 465086 | ET-1A-07-300 | pç | 1 | 957.65 | 957.65
| VALOR TOTAL DA PLANILHA | [5 empty] | 1548479.05
Obs.: No preço total estão inclusas todas as despesas de fabricação, testes, manuais e fornecimento do insumos no canteiro obras.